## ЛСР 17 граф
СОГЛАСОВАНО: | [11 empty] | УТВЕРЖДАЮ:
_________________ | [11 empty] | _________________
" _____ " ________________ 2015 г. | [11 empty] | "____" ______________2015 г.
ОАО СИНТЕЗ-КАУЧУК
(наименование стройки)
ЛОКАЛЬНЫЙ СМЕТНЫЙ РАСЧЕТ № 15-61-18
|  | на | Ремонт трубопровода Ду150мм. с западной стороны И-17; Р-17
Цех водоснабжения
Основание: Дефектная ведомость №381
|  |  | Сметная стоимость строительных работ _______________________________________________________________________________________________ | [5 empty] | ___________________________88,130 |  | тыс. руб.
|  |  | Средства на оплату труда _______________________________________________________________________________________________ | [5 empty] | ___________________________6,226 |  | тыс. руб.
|  |  | Сметная трудоемкость _______________________________________________________________________________________________ | [5 empty] | _______________________________________________________________________________________________316,79 |  | чел.час
Составлен 18.02.2019г.
№ пп | Обосно- вание | Наименование | Ед. изм. | Кол. | Стоимость единицы, руб. |  |  |  | Общая стоимость, руб. |  |  |  | Т/з осн. раб.на ед. | Т/з осн. раб. Всего | Т/з мех. на ед. | Т/з мех. Всего
[5 empty] | Всего | В том числе |  |  | Всего | В том числе
[6 empty] | Осн.З/п | Эк.Маш | З/пМех |  | Осн.З/п | Эк.Маш | З/пМех
1 | 2 | 3 | 4 | 5 | 6 | 7 | 8 | 9 | 10 | 11 | 12 | 13 | 14 | 15 | 16 | 17
Раздел 1. Ремонт трубопровода Ду150мм.-180п.м. с западной стороны И-17; Р-17
Погрузка/разгрузка трубопровода
1 | ТССЦпг01-01-01-014 Приказ Минстроя России от 12.11.14 №703/пр | Погрузочные работы при автомобильных перевозках: изделий металлических (армокаркасы, заготовки трубные и др.) НР 0% от ФОТ СП 0% от ФОТ | 1 т груза | 4,1315 4,1+((3*8,1+7,2)/1000) | 9.61 | 9.61 |  |  | 39.7 | 39.7
2 | ТССЦпг01-01-02-014 Приказ Минстроя России от 12.11.14 №703/пр | Разгрузочные работы при автомобильных перевозках: изделий металлических (армокаркасы, заготовки трубные и др.) НР 0% от ФОТ СП 0% от ФОТ | 1 т груза | 4,1315 4,1+((3*8,1+7,2)/1000) | 9.61 | 9.61 |  |  | 39.7 | 39.7
Земляные работы /объем уточнить по факту/
3 | ТЕР01-01-003-14 Приказ Минстроя России от 12.11.14 №703/пр | Разработка грунта в отвал экскаваторами «драглайн» или «обратная лопата» с ковшом вместимостью: 0,5 (0,5-0,63) м3, группа грунтов 2 (МДС35-IV п.4.7. При ремонте и реконструкции зданий и сооружений работы, аналогичные технологическим процессам в новом строительстве ОЗП=1,15; ЭМ=1,25 к расх.; ЗПМ=1,25; ТЗ=1,15; ТЗМ=1,25) НР (1338,09 руб.): 95% от ФОТ СП (605,66 руб.): 43%=50%*0.85 от ФОТ | 1000 м3 грунта | 1,62 1620 / 1000 | 3988.51 | 153.87 | 3834.64 | 602.18 | 6461.39 | 249.27 | 6212.12 | 975.53 | 15.6055 | 25.28 | 36.875 | 59.74
Вскрытие плит перекрытия колодцев с последующим закрытием
4 | ТЕР07-06-002-07 Приказ Минстроя России от 12.11.14 №703/пр | Демонтаж плит перекрытий каналов площадью: до 5 м2 /прим./ (МДС38 п.3.3.1.Демонтаж (разборка) сборных бетонных и железобетонных конструкций ОЗП=0,8; ЭМ=0,8 к расх.; ЗПМ=0,8; МАТ=0 к расх.; ТЗ=0,8; ТЗМ=0,8) НР (56,84 руб.): 130% от ФОТ СП (37,16 руб.): 85% от ФОТ | 100 шт. сборных конструкций | 0,02 2 / 100 | 5951.26 | 1139.92 | 4811.34 | 761.11 | 119.03 | 22.8 | 96.23 | 15.22 | 95.872 | 1.92 | 46.608 | 0.93
5 | ТЕР07-06-002-07 Приказ Минстроя России от 12.11.14 №703/пр | Устройство плит перекрытий каналов площадью: до 5 м2 /прим./ 7 439,08 = 7 639,60 - 0,51 x 393,17 (МДС35-IV п.4.7. При ремонте и реконструкции зданий и сооружений работы, аналогичные технологическим процессам в новом строительстве ОЗП=1,15; ЭМ=1,25 к расх.; ЗПМ=1,25; ТЗ=1,15; ТЗМ=1,25) НР (84,55 руб.): 130% от ФОТ СП (46,83 руб.): 72%=85%*0.85 от ФОТ | 100 шт. сборных конструкций | 0,02 2 / 100 | 9156.36 | 1638.64 | 7517.72 | 1189.24 | 183.13 | 32.77 | 150.36 | 23.78 | 137.816 | 2.76 | 72.825 | 1.46
Уд | 1. 402-0002 | Раствор готовый кладочный цементный марки 50 | м3 | 0,51 0,0102 | 393.17 |  |  |  | 4.01
6 | материал б/у | Плита перекрытия колодцев 1500ммх220мм. | шт. | 2
Вскрытие плит перекрытия камер (размер плит 2780х1190х220мм) с последующим закрытием
7 | ТЕР07-06-002-07 Приказ Минстроя России от 12.11.14 №703/пр | Демонтаж плит перекрытий каналов площадью: до 5 м2 (МДС38 п.3.3.1.Демонтаж (разборка) сборных бетонных и железобетонных конструкций ОЗП=0,8; ЭМ=0,8 к расх.; ЗПМ=0,8; МАТ=0 к расх.; ТЗ=0,8; ТЗМ=0,8) НР (28,42 руб.): 130% от ФОТ СП (18,58 руб.): 85% от ФОТ | 100 шт. сборных конструкций | 0,01 1 / 100 | 5951.26 | 1139.92 | 4811.34 | 761.11 | 59.51 | 11.4 | 48.11 | 7.61 | 95.872 | 0.96 | 46.608 | 0.47
8 | ТЕР07-06-002-07 Приказ Минстроя России от 12.11.14 №703/пр | Устройство плит перекрытий каналов площадью: до 5 м2 7 439,08 = 7 639,60 - 0,51 x 393,17 (МДС35-IV п.4.7. При ремонте и реконструкции зданий и сооружений работы, аналогичные технологическим процессам в новом строительстве ОЗП=1,15; ЭМ=1,25 к расх.; ЗПМ=1,25; ТЗ=1,15; ТЗМ=1,25) НР (42,28 руб.): 130% от ФОТ СП (23,41 руб.): 72%=85%*0.85 от ФОТ | 100 шт. сборных конструкций | 0,01 1 / 100 | 9156.36 | 1638.64 | 7517.72 | 1189.24 | 91.56 | 16.39 | 75.17 | 11.89 | 137.816 | 1.38 | 72.825 | 0.73
Уд | 1. 402-0002 | Раствор готовый кладочный цементный марки 50 | м3 | 0,51 0,0051 | 393.17 |  |  |  | 2.01
9 | материал б/у | Плита перекрытия камеры 2780х1190х220мм | шт. | 1
Долбление вокруг трубы ж/б
10 | ТЕР46-04-002-02 Приказ Минстроя России от 12.11.14 №703/пр | Разборка монолитных перекрытий: железобетонных/ОБЪЕМ УТОЧНИТЬ ПО ФАКТУ/ НР (68,04 руб.): 110% от ФОТ СП (37,11 руб.): 60%=70%*0.85 от ФОТ | 1 м3 | 0.3 | 588.29 | 136.19 | 414.29 | 43.05 | 176.49 | 40.86 | 124.29 | 12.92 | 12.16 | 3.65 | 3.54 | 1.06
11 | ТЕР08-02-001-09 Приказ Минстроя России от 12.11.14 №703/пр | Кладка стен приямков и каналов (прим.) 149,67 = 236,56 - 0,221 x 393,17 (МДС35-IV п.4.7. При ремонте и реконструкции зданий и сооружений работы, аналогичные технологическим процессам в новом строительстве ОЗП=1,15; ЭМ=1,25 к расх.; ЗПМ=1,25; ТЗ=1,15; ТЗМ=1,25) НР (16,31 руб.): 122% от ФОТ СП (9,09 руб.): 68%=80%*0.85 от ФОТ | 1 м3 кладки | 0.125 | 174.21 | 85.57 | 66.9 | 7.35 | 21.78 | 10.7 | 8.36 | 0.92 | 8.142 | 1.02 | 0.45 | 0.06
Уд | 1. 402-0002 | Раствор готовый кладочный цементный марки 50 | м3 | 0,221 0,0276 | 393.17 |  |  |  | 10.85
12 | ТССЦ-404-0004 Приказ Минстроя России от 12.11.14 №703/пр | Кирпич керамический одинарный, размером 250х120х65 мм, марка 75 | 1000 шт. | 0,05 50 / 1000 | 1310.9 |  |  |  | 65.55
13 | ТССЦ-402-0006 Приказ Минстроя России от 12.11.14 №703/пр | Раствор готовый кладочный цементный марки 200 | м3 | 0.0276 | 497.57 |  |  |  | 13.73
Долбление ж/б камер в местах прохождения труб с последующим восстановлением
14 | ТЕР46-04-002-02 Приказ Минстроя России от 12.11.14 №703/пр | Разборка монолитных перекрытий: железобетонных/ОБЪЕМ УТОЧНИТЬ ПО ФАКТУ/ НР (22,68 руб.): 110% от ФОТ СП (12,37 руб.): 60%=70%*0.85 от ФОТ | 1 м3 | 0.1 | 588.29 | 136.19 | 414.29 | 43.05 | 58.83 | 13.62 | 41.43 | 4.31 | 12.16 | 1.22 | 3.54 | 0.35
15 | ТЕР08-02-001-09 Приказ Минстроя России от 12.11.14 №703/пр | Кладка стен приямков и каналов (прим.) 149,67 = 236,56 - 0,221 x 393,17 (МДС35-IV п.4.7. При ремонте и реконструкции зданий и сооружений работы, аналогичные технологическим процессам в новом строительстве ОЗП=1,15; ЭМ=1,25 к расх.; ЗПМ=1,25; ТЗ=1,15; ТЗМ=1,25) НР (3,26 руб.): 122% от ФОТ СП (1,82 руб.): 68%=80%*0.85 от ФОТ | 1 м3 кладки | 0.025 | 174.21 | 85.57 | 66.9 | 7.35 | 4.36 | 2.14 | 1.67 | 0.18 | 8.142 | 0.2 | 0.45 | 0.01
Уд | 1. 402-0002 | Раствор готовый кладочный цементный марки 50 | м3 | 0,221 0,0055 | 393.17 |  |  |  | 2.16
16 | ТССЦ-404-0004 Приказ Минстроя России от 12.11.14 №703/пр | Кирпич керамический одинарный, размером 250х120х65 мм, марка 75 (ОБЪЕМ УТОЧНИТЬ ПО ФАКТУ) | 1000 шт. | 0,01 10 / 1000 | 1310.9 |  |  |  | 13.11
17 | ТССЦ-402-0006 Приказ Минстроя России от 12.11.14 №703/пр | Раствор готовый кладочный цементный марки 200 | м3 | 0.0055 | 497.57 |  |  |  | 2.74
18 | ТЕРр66-10-3 Приказ Минстроя России от 12.11.14 №703/пр | Очистка камер: от сухого ила и грязи без труб и арматуры НР (71,98 руб.): 74% от ФОТ СП (48,64 руб.): 50% от ФОТ | 1 м3 ила, грязи | 2 | 42.29 | 42.29 |  |  | 84.58 | 84.58 |  |  | 4.32 | 8.64
трубопроводы
19 | ТЕРр66-20-3 Приказ Минстроя России от 12.11.14 №703/пр | Замена прокладок на фланцевых соединениях трубопроводов диаметром труб: до 200 мм НР (11,98 руб.): 108% от ФОТ СП (7,54 руб.): 68% от ФОТ | 10 прокладок | 0,2 2 / 10 | 122.82 | 48.19 | 8.77 |  | 24.56 | 9.64 | 1.75 |  | 4.47 | 0.89
20 | ТССЦ-101-1714 Приказ Минстроя России от 12.11.14 №703/пр | Болты с гайками и шайбами строительные | т | 0,0032 (2,5+0,7)/1000 | 15325 |  |  |  | 49.04
21 | ТЕРр66-26-3 Приказ Минстроя России от 12.11.14 №703/пр | Демонтаж задвижек диаметром: до 150 мм НР (17,29 руб.): 74% от ФОТ СП (11,68 руб.): 50% от ФОТ | 1 задвижка | 1 | 29.08 | 20.31 | 8.77 |  | 29.08 | 20.31 | 8.77 |  | 1.86 | 1.86
22 | ТЕР22-03-006-05 Приказ Минстроя России от 12.11.14 №703/пр | Установка задвижек или клапанов обратных чугунных диаметром: 150 мм (МДС35-IV п.4.7. При ремонте и реконструкции зданий и сооружений работы, аналогичные технологическим процессам в новом строительстве ОЗП=1,15; ЭМ=1,25 к расх.; ЗПМ=1,25; ТЗ=1,15; ТЗМ=1,25) НР (54,82 руб.): 130% от ФОТ СП (32,05 руб.): 76%=89%*0.85 от ФОТ | 1 задвижка (или клапан обратный) | 1 | 1109.14 | 36.67 | 7.68 |  | 1109.14 | 36.67 | 7.68 |  | 3.197 | 3.2
23 | ТЕР22-03-014-05 Приказ Минстроя России от 12.11.14 №703/пр | Приварка фланцев к стальным трубопроводам диаметром: 150 мм (МДС35-IV п.4.7. При ремонте и реконструкции зданий и сооружений работы, аналогичные технологическим процессам в новом строительстве ОЗП=1,15; ЭМ=1,25 к расх.; ЗПМ=1,25; ТЗ=1,15; ТЗМ=1,25) НР (84,94 руб.): 130% от ФОТ СП (49,66 руб.): 76%=89%*0.85 от ФОТ | 1 фланец | 2 | 272.62 | 16.77 | 91.8 | 11.64 | 545.24 | 33.54 | 183.6 | 23.28 | 1.196 | 2.39 | 0.7125 | 1.43
Доработка грунта вручную вблизи трубопроводов
24 | ТЕР01-02-057-02 Приказ Минстроя России от 12.11.14 №703/пр прим. | Доработка грунта вручную в траншеях глубиной до 2 м без креплений с откосами, группа грунтов 2 (3.189 Разработка грунта в местах, находящихся на расстоянии до 1м от кабелей, проложенных в трубопроводах или коробах, а также от водопроводных и канализационных труб ОЗП=1,15; ТЗ=1,15; МДС35-IV п.4.7. При ремонте и реконструкции зданий и сооружений работы, аналогичные технологическим процессам в новом строительстве ОЗП=1,15; ЭМ=1,25 к расх.; ЗПМ=1,25; ТЗ=1,15; ТЗМ=1,25) НР (18,47 руб.): 80% от ФОТ СП (8,77 руб.): 38%=45%*0.85 от ФОТ | 100 м3 грунта | 0,01 1 / 100 | 2008.14 | 2008.14 |  |  | 20.08 | 20.08 |  |  | 203.665 | 2.04
Водоотлив из траншеи
25 | ТЕР01-02-068-01 Приказ Минстроя России от 12.11.14 №703/пр | Водоотлив из траншей НР 80% от ФОТ СП 38%=45%*0.85 от ФОТ | 100 м3 мокрого грунта | 1,8 180 / 100 | 2253.54 |  | 2253.54 |  | 4056.37 |  | 4056.37
Демонтаж и монтаж трубопроводов
26 | ТЕРр66-16-4 Приказ Минстроя России от 12.11.14 №703/пр | Демонтаж трубопроводов в непроходных каналах краном диаметром труб: до 150 мм /с резкой и очисткой труб от грязи / НР (998,6 руб.): 108% от ФОТ СП (628,75 руб.): 68% от ФОТ | 100 м трубопровода | 1,81199 ((180+0,353*3+0,140)) / 100 | 711.65 | 407.48 | 276.8 | 36.25 | 1289.5 | 738.35 | 501.56 | 65.68 | 37.8 | 68.49 | 2.22 | 4.02
27 | ТЕР22-01-011-05 Приказ Минстроя России от 12.11.14 №703/пр | Укладка стальных водопроводных труб с гидравлическим испытанием диаметром: 150 мм 17 067,48 = 153 972,92 - 1004 x 136,36 (МДС35-IV п.4.7. При ремонте и реконструкции зданий и сооружений работы, аналогичные технологическим процессам в новом строительстве ОЗП=1,15; ЭМ=1,25 к расх.; ЗПМ=1,25; ТЗ=1,15; ТЗМ=1,25) НР (2283,92 руб.): 130% от ФОТ СП (1335,21 руб.): 76%=89%*0.85 от ФОТ | 1 км трубопровода | 0,18 180/1000 | 20116.41 | 7045.04 | 10650.08 | 1442.15 | 3620.95 | 1268.11 | 1917.01 | 259.59 | 538.2 | 96.88 | 90.5875 | 16.31
Уд | 1. 103-0175 | Трубы стальные электросварные прямошовные со снятой фаской из стали марок БСт2кп-БСт4кп и БСт2пс-БСт4пс наружный диаметр 159 мм, толщина стенки 4 мм | м | 1004 180,7 | 136.36 |  |  |  | 24640.25
28 | ТССЦ-103-0178 Приказ Минстроя России от 12.11.14 №703/пр | Трубы стальные электросварные прямошовные со снятой фаской из стали марок БСт2кп-БСт4кп и БСт2пс-БСт4пс наружный диаметр 159 мм, толщина стенки 6 мм | м | 180.7 | 203.53 |  |  |  | 36777.87
29 | ТЕР22-03-001-05 Приказ Минстроя России от 12.11.14 №703/пр | Установка фасонных частей стальных сварных диаметром: 100-250 мм 19 274,00 = 24 965,67 - 1 x 5 691,67 (МДС35-IV п.4.7. При ремонте и реконструкции зданий и сооружений работы, аналогичные технологическим процессам в новом строительстве ОЗП=1,15; ЭМ=1,25 к расх.; ЗПМ=1,25; ТЗ=1,15; ТЗМ=1,25) НР (367,8 руб.): 130% от ФОТ СП (215,02 руб.): 76%=89%*0.85 от ФОТ | 1 т фасонных частей | 0,0315 (8,1*3+7,2)/1000 | 23349.4 | 5704.32 | 16656.81 | 2105.75 | 735.51 | 179.69 | 524.69 | 66.33 | 406.87 | 12.82 | 128.95 | 4.06
Уд | 1. 103-1009 | Фасонные стальные сварные части, диаметр до 800 мм | т | 1 0,0315 | 5691.67 |  |  |  | 179.29
30 | ТССЦ-507-1996 Приказ Минстроя России от 12.11.14 №703/пр | Отводы 90 град. с радиусом кривизны R=1,5 Ду на Ру до 16 МПа (160 кгс/см2), диаметром условного прохода 150 мм, наружным диаметром 159 мм, толщиной стенки 6 мм | шт. | 3 | 108.24 |  |  |  | 324.72
31 | ТССЦ-507-2318 Приказ Минстроя России от 12.11.14 №703/пр | Переходы концентрические на Ру до 16 МПа (160 кгс/см2) диаметром условного прохода 200х150 мм, наружным диаметром и толщиной стенки 219х6-159х4,5 мм /прим./ | шт. | 1 | 243.19 |  |  |  | 243.19
32 | ТССЦ-507-0989 Приказ Минстроя России от 12.11.14 №703/пр | Фланцы стальные плоские приварные из стали ВСт3сп2, ВСт3сп3, давлением 1,0 МПа (10 кгс/см2), диаметром 200 мм | шт. | 1 | 239.87 |  |  |  | 239.87
Обратная засыпка
33 | ТЕР01-01-033-01 Приказ Минстроя России от 12.11.14 №703/пр | Засыпка траншей и котлованов с перемещением грунта до 5 м бульдозерами мощностью: 59 (80) кВт (л.с.), 1 группа грунтов (МДС35-IV п.4.7. При ремонте и реконструкции зданий и сооружений работы, аналогичные технологическим процессам в новом строительстве ОЗП=1,15; ЭМ=1,25 к расх.; ЗПМ=1,25; ТЗ=1,15; ТЗМ=1,25) НР (235,73 руб.): 95% от ФОТ СП (106,7 руб.): 43%=50%*0.85 от ФОТ | 1000 м3 грунта | 1,62 1620 / 1000 | 912.58 |  | 912.58 | 133.19 | 1478.38 |  | 1478.38 | 215.77 |  |  | 9.5 | 15.39
Подсыпка и подбивка ПГС под трубу
34 | ТЕР23-01-001-03 Приказ Минстроя России от 12.11.14 №703/пр | Устройство основания: ПГС 154,08 = 1 680,71 - 12,5 x 122,13 (МДС35-IV п.4.7. При ремонте и реконструкции зданий и сооружений работы, аналогичные технологическим процессам в новом строительстве ОЗП=1,15; ЭМ=1,25 к расх.; ЗПМ=1,25; ТЗ=1,15; ТЗМ=1,25) НР (212,04 руб.): 130% от ФОТ СП (123,96 руб.): 76%=89%*0.85 от ФОТ | 10 м3 основания | 1,1 11 / 10 | 182.06 | 121.18 | 60.88 | 7.75 | 200.27 | 133.3 | 66.97 | 8.53 | 11.73 | 12.9 | 0.6375 | 0.7
Уд | 1. 408-0103 | Гравий для строительных работ марка Др.8, фракция 20-40 мм | м3 | 12,5 13,75 | 122.13 |  |  |  | 1679.29
35 | ТССЦ-408-0200 Приказ Минстроя России от 12.11.14 №703/пр | Смесь песчано-гравийная природная | м3 | 13.75 | 100.45 |  |  |  | 1381.19
36 | ТЕР22-02-001-07 Приказ Минстроя России от 12.11.14 №703/пр | Демонтаж. Нанесение нормальной антикоррозионной битумно-резиновой или битумно-полимерной изоляции на стальные трубопроводы диаметром: 250 мм (Разборка изоляции ПЗ=0,4 (ОЗП=0,4; ЭМ=0,4 к расх.; ЗПМ=0,4; МАТ=0 к расх.; ТЗ=0,4; ТЗМ=0,4)) НР (274,98 руб.): 130% от ФОТ СП (160,76 руб.): 76%=89%*0.85 от ФОТ | 1 км трубопровода | 0,18 180/1000 | 2279.6 | 917.91 | 1361.69 | 103.94 | 410.33 | 165.22 | 245.11 | 18.71 | 77.2 | 13.9 | 5.984 | 1.08
37 | ТЕР01-01-036-02 Приказ Минстроя России от 12.11.14 №703/пр | Планировка площадей бульдозерами мощностью: 79 (108) кВт (л.с.) (МДС35-IV п.4.7. При ремонте и реконструкции зданий и сооружений работы, аналогичные технологическим процессам в новом строительстве ОЗП=1,15; ЭМ=1,25 к расх.; ЗПМ=1,25; ТЗ=1,15; ТЗМ=1,25) НР (3 руб.): 95% от ФОТ СП (1,36 руб.): 43%=50%*0.85 от ФОТ | 1000 м2 спланированной поверхности за 1 проход бульдозера | 0,54 540 / 1000 | 37.21 |  | 37.21 | 5.1 | 20.09 |  | 20.09 | 2.75 |  |  | 0.3125 | 0.17
Итого прямые затраты по разделу в ценах 2001г. | [8 empty] | 59990.57 | 3168.84 | 15769.72 | 1713 |  | 262.4 |  | 107.97
Итого прямые затраты по разделу с учетом коэффициентов к итогам | [8 empty] | 62831.36 | 3644.16 | 18135.19 | 1969.95 |  | 301.76 |  | 124.17
В том числе, справочно:
Стесненные условия ОЗП=15%; ЭМ=15%; ЗПМ=15%; ТЗ=15%; ТЗМ=15% (Поз. 1-3, 33, 37, 4, 7, 5, 8, 10, 14, 11, 15, 18, 21, 19-20, 26, 22-23, 27, 29, 34, 36, 24-25) | [8 empty] | 2840.79 | 475.33 | 2365.46 | 256.95 |  | 39.36 |  | 16.1955
Накладные расходы | [8 empty] | 6295.99
В том числе, справочно:
74% ФОТ (от 120,62) (Поз. 18, 21) | [8 empty] | 89.26
80% ФОТ (от 23,09) (Поз. 24) | [8 empty] | 18.47
95% ФОТ (от 1659,82) (Поз. 3, 33, 37) | [8 empty] | 1576.83
108% ФОТ (от 935,72) (Поз. 19-20, 26) | [8 empty] | 1010.58
110% ФОТ (от 82,46) (Поз. 10, 14) | [8 empty] | 90.71
122% ФОТ (от 16,04) (Поз. 11, 15) | [8 empty] | 19.57
130% ФОТ (от 2685,05) (Поз. 4, 7, 5, 8, 22-23, 27, 29, 34, 36) | [8 empty] | 3490.57
Сметная прибыль | [8 empty] | 3522.12
В том числе, справочно:
38% = 45%*0.85 ФОТ (от 23,09) (Поз. 24) | [8 empty] | 8.77
50% ФОТ (от 120,62) (Поз. 18, 21) | [8 empty] | 60.31
43% = 50%*0.85 ФОТ (от 1659,82) (Поз. 3, 33, 37) | [8 empty] | 713.72
68% ФОТ (от 935,72) (Поз. 19-20, 26) | [8 empty] | 636.29
60% = 70%*0.85 ФОТ (от 82,46) (Поз. 10, 14) | [8 empty] | 49.48
68% = 80%*0.85 ФОТ (от 16,04) (Поз. 11, 15) | [8 empty] | 10.91
85% ФОТ (от 65,58) (Поз. 4, 7) | [8 empty] | 55.74
72% = 85%*0.85 ФОТ (от 97,55) (Поз. 5, 8) | [8 empty] | 70.24
76% = 89%*0.85 ФОТ (от 2521,92) (Поз. 22-23, 27, 29, 34, 36) | [8 empty] | 1916.66
Итоги по разделу 1 Ремонт трубопровода Ду150мм.-180п.м. с западной стороны И-17; Р-17 :
Погрузо-разгрузочные работы | [8 empty] | 91.31
Земляные работы, выполняемые механизированным способом | [8 empty] | 11444.39 |  |  |  |  | 29.07 |  | 86.6
Бетонные и железобетонные сборные конструкции в промышленном строительстве | [8 empty] | 859.26 |  |  |  |  | 8.07 |  | 4.13
Материалы для строительных работ | [8 empty] | 95.13
Работы по реконструкции зданий и сооружений (усиление и замена существующих конструкций, разборка и возведение отдельных конструктивных элементов) | [8 empty] | 408.54 |  |  |  |  | 5.6 |  | 1.62
Конструкции из кирпича и блоков | [8 empty] | 60.05 |  |  |  |  | 1.4 |  | 0.08
Наружные инженерные сети: разборка, очистка (ремонтно-строительные) | [8 empty] | 280.28 |  |  |  |  | 12.08
Наружные инженерные сети: другие работы (ремонтно-строительные) | [8 empty] | 3197.67 |  |  |  |  | 79.79 |  | 4.62
Наружные сети водопровода, канализации, теплоснабжения, газопровода | [8 empty] | 12530.84 |  |  |  |  | 163.4 |  | 27.12
Земляные работы, выполняемые ручным способом | [8 empty] | 50.33 |  |  |  |  | 2.35
Земляные работы, выполняемые по другим видам работ (подготовительным, сопутствующим, укрепительным) | [8 empty] | 4664.83
Материалы | [8 empty] | 38966.84
Итого | [8 empty] | 72649.47 |  |  |  |  | 301.76 |  | 124.17
В том числе:
Материалы | [8 empty] | 41052.01
Машины и механизмы | [8 empty] | 18135.19
ФОТ | [8 empty] | 5614.11
Накладные расходы | [8 empty] | 6295.99
Сметная прибыль | [8 empty] | 3522.12
Итого по разделу 1 Ремонт трубопровода Ду150мм.-180п.м. с западной стороны И-17; Р-17 | [8 empty] | 72649.47 |  |  |  |  | 301.76 |  | 124.17
Раздел 2. Изоляционные работы
38 | ТЕР22-02-010-05 Приказ Минстроя России от 12.11.14 №703/пр | Нанесение весьма усиленной антикоррозионной изоляции из полимерных липких лент на стальные трубопроводы диаметром: 150 мм /УТОЧНИТЬ И ПРИНЯТЬ ПО ФАКТУ/ 71 717,64 = 72 062,70 - 0,6 x 39,09 - 0,12 x 76,62 - 0,25 x 511,08 - 0,015 x 12 309,74 (МДС35-IV п.4.7. При ремонте и реконструкции зданий и сооружений работы, аналогичные технологическим процессам в новом строительстве ОЗП=1,15; ЭМ=1,25 к расх.; ЗПМ=1,25; ТЗ=1,15; ТЗМ=1,25) НР (795,31 руб.): 130% от ФОТ СП (464,95 руб.): 76%=89%*0.85 от ФОТ | 1 км трубопровода | 0,181199 (180+0,353*3+0,140)/1000 | 75502.12 | 917.17 | 18324.24 | 2018.74 | 13680.91 | 166.19 | 3320.33 | 365.79 | 72.105 | 13.07 | 118.2625 | 21.43
Уд | 1. 101-1597 | Брезент | м2 | 0,6 0,1087 | 39.09 |  |  |  | 4.25
Уд | 2. 101-1782 | Ткань мешочная | 10 м2 | 0,12 0,0217 | 76.62 |  |  |  | 1.66
Уд | 3. 102-0008 | Лесоматериалы круглые хвойных пород для строительства диаметром 14-24 см, длиной 3-6,5 м | м3 | 0,25 0,0453 | 511.08 |  |  |  | 23.15
Уд | 4. 113-0073 | Клей фенолполивинилацетатный марки БФ-2, БФ-2Н, сорт высший | т | 0,015 0,0027 | 12309.74 |  |  |  | 33.24
Итого прямые затраты по разделу в ценах 2001г. | [8 empty] | 13680.91 | 166.19 | 3320.33 | 365.79 |  | 13.07 |  | 21.43
Итого прямые затраты по разделу с учетом коэффициентов к итогам | [8 empty] | 14203.89 | 191.12 | 3818.38 | 420.66 |  | 15.03 |  | 24.64
В том числе, справочно:
Стесненные условия ОЗП=15%; ЭМ=15%; ЗПМ=15%; ТЗ=15%; ТЗМ=15% (Поз. 38) | [8 empty] | 522.98 | 24.93 | 498.05 | 54.87 |  | 1.9605 |  | 3.2145
Накладные расходы | [8 empty] | 795.31
В том числе, справочно:
130% ФОТ (от 611,78) (Поз. 38) | [8 empty] | 795.31
Сметная прибыль | [8 empty] | 464.95
В том числе, справочно:
76% = 89%*0.85 ФОТ (от 611,78) (Поз. 38) | [8 empty] | 464.95
Итоги по разделу 2 Изоляционные работы :
Наружные сети водопровода, канализации, теплоснабжения, газопровода | [8 empty] | 15464.15 |  |  |  |  | 15.03 |  | 24.64
Итого | [8 empty] | 15464.15 |  |  |  |  | 15.03 |  | 24.64
В том числе:
Материалы | [8 empty] | 10194.39
Машины и механизмы | [8 empty] | 3818.38
ФОТ | [8 empty] | 611.78
Накладные расходы | [8 empty] | 795.31
Сметная прибыль | [8 empty] | 464.95
Итого по разделу 2 Изоляционные работы | [8 empty] | 15464.15 |  |  |  |  | 15.03 |  | 24.64
Раздел 3. Транспортировка /объем работ уточнить по факту/
Стальные трубы и их части
39 | ТССЦпг03-21-01-002 Приказ Минстроя России от 12.11.14 №703/пр | Перевозка грузов автомобилями-самосвалами грузоподъемностью 10 т, работающих вне карьера, на расстояние: до 2 км I класс груза(трубы стальные и их части) НР 0% от ФОТ СП 0% от ФОТ | 1 т груза | 4,1315 4,1+((3*8,1+7,2)/1000) | 3.91 |  | 3.91 |  | 16.15 |  | 16.15
Транспортировка ПГС учтена в стоимости самой ПГС /тех.часть/
Транспортировка Щебня учтена в стоимости самого щебня /тех.часть/
Итого прямые затраты по разделу в ценах 2001г. | [8 empty] | 16.15 |  | 16.15
Итоги по разделу 3 Транспортировка /объем работ уточнить по факту/ :
Перевозка грузов автотранспортом | [8 empty] | 16.15
Итого | [8 empty] | 16.15
В том числе:
Машины и механизмы | [8 empty] | 16.15
Итого по разделу 3 Транспортировка /объем работ уточнить по факту/ | [8 empty] | 16.15
ИТОГИ ПО СМЕТЕ:
Итого прямые затраты по смете в ценах 2001г. | [8 empty] | 73687.63 | 3335.03 | 19106.2 | 2078.79 |  | 275.47 |  | 129.4
Итого прямые затраты по смете с учетом коэффициентов к итогам | [8 empty] | 77051.4 | 3835.28 | 21969.72 | 2390.6 |  | 316.79 |  | 148.81
В том числе, справочно:
Стесненные условия ОЗП=15%; ЭМ=15%; ЗПМ=15%; ТЗ=15%; ТЗМ=15% (Поз. 1-3, 33, 37, 4, 7, 5, 8, 10, 14, 11, 15, 18, 21, 19-20, 26, 22-23, 27, 29, 34, 36, 38, 24-25) | [8 empty] | 3363.77 | 500.25 | 2863.51 | 311.82 |  | 41.3205 |  | 19.41
Накладные расходы | [8 empty] | 7091.29
В том числе, справочно:
74% ФОТ (от 120,62) (Поз. 18, 21) | [8 empty] | 89.26
80% ФОТ (от 23,09) (Поз. 24) | [8 empty] | 18.47
95% ФОТ (от 1659,82) (Поз. 3, 33, 37) | [8 empty] | 1576.83
108% ФОТ (от 935,72) (Поз. 19-20, 26) | [8 empty] | 1010.58
110% ФОТ (от 82,46) (Поз. 10, 14) | [8 empty] | 90.71
122% ФОТ (от 16,04) (Поз. 11, 15) | [8 empty] | 19.57
130% ФОТ (от 3296,82) (Поз. 4, 7, 5, 8, 22-23, 27, 29, 34, 36, 38) | [8 empty] | 4285.87
Сметная прибыль | [8 empty] | 3987.06
В том числе, справочно:
38% = 45%*0.85 ФОТ (от 23,09) (Поз. 24) | [8 empty] | 8.77
50% ФОТ (от 120,62) (Поз. 18, 21) | [8 empty] | 60.31
43% = 50%*0.85 ФОТ (от 1659,82) (Поз. 3, 33, 37) | [8 empty] | 713.72
68% ФОТ (от 935,72) (Поз. 19-20, 26) | [8 empty] | 636.29
60% = 70%*0.85 ФОТ (от 82,46) (Поз. 10, 14) | [8 empty] | 49.48
68% = 80%*0.85 ФОТ (от 16,04) (Поз. 11, 15) | [8 empty] | 10.91
85% ФОТ (от 65,58) (Поз. 4, 7) | [8 empty] | 55.74
72% = 85%*0.85 ФОТ (от 97,55) (Поз. 5, 8) | [8 empty] | 70.24
76% = 89%*0.85 ФОТ (от 3133,69) (Поз. 22-23, 27, 29, 34, 36, 38) | [8 empty] | 2381.6
Итоги по смете:
Погрузо-разгрузочные работы | [8 empty] | 91.31
Земляные работы, выполняемые механизированным способом | [8 empty] | 11444.39 |  |  |  |  | 29.07 |  | 86.6
Бетонные и железобетонные сборные конструкции в промышленном строительстве | [8 empty] | 859.26 |  |  |  |  | 8.07 |  | 4.13
Материалы для строительных работ | [8 empty] | 95.13
Работы по реконструкции зданий и сооружений (усиление и замена существующих конструкций, разборка и возведение отдельных конструктивных элементов) | [8 empty] | 408.54 |  |  |  |  | 5.6 |  | 1.62
Конструкции из кирпича и блоков | [8 empty] | 60.05 |  |  |  |  | 1.4 |  | 0.08
Наружные инженерные сети: разборка, очистка (ремонтно-строительные) | [8 empty] | 280.28 |  |  |  |  | 12.08
Наружные инженерные сети: другие работы (ремонтно-строительные) | [8 empty] | 3197.67 |  |  |  |  | 79.79 |  | 4.62
Наружные сети водопровода, канализации, теплоснабжения, газопровода | [8 empty] | 27994.97 |  |  |  |  | 178.43 |  | 51.76
Земляные работы, выполняемые ручным способом | [8 empty] | 50.33 |  |  |  |  | 2.35
Земляные работы, выполняемые по другим видам работ (подготовительным, сопутствующим, укрепительным) | [8 empty] | 4664.83
Материалы | [8 empty] | 38966.84
Перевозка грузов автотранспортом | [8 empty] | 16.15
Итого | [8 empty] | 88129.75 |  |  |  |  | 316.79 |  | 148.81
В том числе:
Материалы | [8 empty] | 51246.4
Машины и механизмы | [8 empty] | 21969.72
ФОТ | [8 empty] | 6225.88
Накладные расходы | [8 empty] | 7091.29
Сметная прибыль | [8 empty] | 3987.06
ВСЕГО по смете | [8 empty] | 88129.75 |  |  |  |  | 316.79 |  | 148.81
Составил: ___________________________Чибдаева Н.Л.