## ЛСР 17 граф
СОГЛАСОВАНО: | [11 empty] | УТВЕРЖДАЮ:
_________________ | [11 empty] | _________________
" _____ " ________________ 2015 г. | [11 empty] | "____" ______________2015 г.
ОАО СИНТЕЗ-КАУЧУК
(наименование стройки)
ЛОКАЛЬНЫЙ СМЕТНЫЙ РАСЧЕТ № 15-81-17
|  | на | Антикоррозийная защита металлоконструкций градирни №6, С-8
Цех водоснабжения
Основание: Дефектная ведомость 481
|  |  | Сметная стоимость строительных работ _______________________________________________________________________________________________ | [5 empty] | ___________________________375,502 |  | тыс. руб.
|  |  | Средства на оплату труда _______________________________________________________________________________________________ | [5 empty] | ___________________________56,719 |  | тыс. руб.
|  |  | Сметная трудоемкость _______________________________________________________________________________________________ | [5 empty] | _______________________________________________________________________________________________5018,22 |  | чел.час
Составлен 13.12.2017
№ пп | Обосно- вание | Наименование | Ед. изм. | Кол. | Стоимость единицы, руб. |  |  |  | Общая стоимость, руб. |  |  |  | Т/з осн. раб.на ед. | Т/з осн. раб. Всего | Т/з мех. на ед. | Т/з мех. Всего
[5 empty] | Всего | В том числе |  |  | Всего | В том числе
[6 empty] | Осн.З/п | Эк.Маш | З/пМех |  | Осн.З/п | Эк.Маш | З/пМех
1 | 2 | 3 | 4 | 5 | 6 | 7 | 8 | 9 | 10 | 11 | 12 | 13 | 14 | 15 | 16 | 17
Раздел 1. Антикоррозийная защита металлоконструкций градирни №6, С-8
1 | ТЕР46-08-044-03 Приказ Минстроя России от 12.11.14 №703/пр | Гидроструйная очистка: металлических поверхностей 3,22 = 3,98 - 0,18 x 4,20 | 1 м2 поверхности | 7176 | 3.22 | 2.05 | 1.17 |  | 23106.72 | 14710.8 | 8395.92 |  | 0.19 | 1363.44
Уд | 1. 411-0001 | Вода | м3 | 0,18 1292 | 4.2 |  |  |  | 5426.4
2 | ТЕР13-07-002-01 Приказ Минстроя России от 12.11.14 №703/пр | Обезжиривание поверхностей (прим.) 86,05 = 222,28 - 0,033 x 4 128,10 (МДС35-IV п.4.7. При ремонте и реконструкции зданий и сооружений работы, аналогичные технологическим процессам в новом строительстве ОЗП=1,15; ЭМ=1,25 к расх.; ЗПМ=1,25; ТЗ=1,15; ТЗМ=1,25) | 100 м2 обезжириваемой поверхности | 71,76 7176 / 100 | 94.11 | 56.55 | 3.41 | 0.15 | 6753.33 | 4058.03 | 244.7 | 10.76 | 5.1175 | 367.23 | 0.0125 | 0.9
Уд | 1. 101-0069 | Бензин авиационный Б-70 | т | 0,033 2,368 | 4128.1 |  |  |  | 9775.34
3 | ТССЦ-101-2293 Приказ Минстроя России от 12.11.14 №703/пр | Кислота ортофосфорная техническая, сорт I | т | 2.368 | 10247 |  |  |  | 24264.9
4 | ТЕР13-03-002-11 Приказ Минстроя России от 12.11.14 №703/пр | Огрунтовка металлических поверхностей за один раз: грунт-шпатлевкой ЭП-0010 (МДС35-IV п.4.7. При ремонте и реконструкции зданий и сооружений работы, аналогичные технологическим процессам в новом строительстве ОЗП=1,15; ЭМ=1,25 к расх.; ЗПМ=1,25; ТЗ=1,15; ТЗМ=1,25) | 100 м2 окрашиваемой поверхности | 71,76 7176 / 100 | 719.93 | 73.8 | 10.96 | 0.15 | 51662.18 | 5295.89 | 786.49 | 10.76 | 5.336 | 382.91 | 0.0125 | 0.9
5 | ТЕР13-03-004-12 Приказ Минстроя России от 12.11.14 №703/пр | Окраска металлических огрунтованных поверхностей: грунт-шпатлевкой ЭП-0010 /в 3 слоя/ (Окраска в 3 слоя ПЗ=3 (ОЗП=3; ЭМ=3 к расх.; ЗПМ=3; МАТ=3 к расх.; ТЗ=3; ТЗМ=3); МДС35-IV п.4.7. При ремонте и реконструкции зданий и сооружений работы, аналогичные технологическим процессам в новом строительстве ОЗП=1,15; ЭМ=1,25 к расх.; ЗПМ=1,25; ТЗ=1,15; ТЗМ=1,25) | 100 м2 окрашиваемой поверхности | 71,76 7176 / 100 | 2073.93 | 183.61 | 22.01 | 0.45 | 148825.22 | 13175.85 | 1579.44 | 32.29 | 16.008 | 1148.73 | 0.0375 | 2.69
- внутри градирни /объем лесов уточнить по факту/
6 | ТЕР08-07-001-03 Приказ Минстроя России от 12.11.14 №703/пр | Установка и разборка наружных инвентарных лесов высотой до 16 м: подвесных 920,36 = 1 299,29 - 0,044 x 8 611,97 | 100 м2 вертикальной проекции для наружных лесов | 2,59 259 / 100 | 920.36 | 711.98 | 7.02 |  | 2383.73 | 1844.03 | 18.18 |  | 65.2 | 168.87
Уд | 1. 101-2595 | Детали стальных трубчатых лесов, укомплектованные пробками, крючками и хомутами, окрашенные | т | 0,044 0,114 | 8611.97 |  |  |  | 981.76
- снаружи градирни /объем лесов уточнить по факту/
7 | ТЕР08-07-001-03 Приказ Минстроя России от 12.11.14 №703/пр | Установка и разборка наружных инвентарных лесов высотой до 16 м: подвесных 920,36 = 1 299,29 - 0,044 x 8 611,97 | 100 м2 вертикальной проекции для наружных лесов | 7,33 733 / 100 | 920.36 | 711.98 | 7.02 |  | 6746.24 | 5218.81 | 51.46 |  | 65.2 | 477.92
Уд | 1. 101-2595 | Детали стальных трубчатых лесов, укомплектованные пробками, крючками и хомутами, окрашенные | т | 0,044 0,3225 | 8611.97 |  |  |  | 2777.36
- снаружи градирни /объем лесов уточнить по факту/
8 | ТЕР08-07-001-02 Приказ Минстроя России от 12.11.14 №703/пр | Установка и разборка наружных инвентарных лесов высотой до 16 м: трубчатых для прочих отделочных работ 832,90 = 1 134,32 - 0,035 x 8 611,97 | 100 м2 вертикальной проекции для наружных лесов | 6,48 648 / 100 | 832.9 | 475.02 | 6.14 |  | 5397.2 | 3078.13 | 39.79 |  | 43.5 | 281.88
Уд | 1. 101-2595 | Детали стальных трубчатых лесов, укомплектованные пробками, крючками и хомутами, окрашенные | т | 0,035 0,2268 | 8611.97 |  |  |  | 1953.19
- внутри градирни /объем лесов уточнить по факту/
9 | ТЕР08-07-002-01 Приказ Минстроя России от 12.11.14 №703/пр | Установка и разборка внутренних трубчатых инвентарных лесов: при высоте помещений до 6 м /4,9м/ 1 343,42 = 1 593,17 - 0,029 x 8 611,97 (4,9/6=0,82 ПЗ=0,82 (ОЗП=0,82; ЭМ=0,82 к расх.; ЗПМ=0,82; МАТ=0,82 к расх.; ТЗ=0,82; ТЗМ=0,82)) | 100 м2 горизонтальной проекции | 3 300 / 100 | 1101.61 | 628.6 | 12.95 |  | 3304.83 | 1885.8 | 38.85 |  | 57.564 | 172.69
Уд | 1. 101-2595 | Детали стальных трубчатых лесов, укомплектованные пробками, крючками и хомутами, окрашенные | т | 0,02378 0,0713 | 8611.97 |  |  |  | 614.03
Итого прямые затраты по смете в ценах 2001г. | [8 empty] | 272444.35 | 49267.34 | 11154.83 | 53.81 |  | 4363.67 |  | 4.49
Итого прямые затраты по смете с учетом коэффициентов к итогам (Стесненные условия ОЗП=15%; ЭМ=15%; ЗПМ=15%; ТЗ=15%; ТЗМ=15% (Поз. 1-2, 4-9)) | [8 empty] | 281507.68 | 56657.45 | 12828.05 | 61.88 |  | 5018.22 |  | 5.16
Накладные расходы | [8 empty] | 58856.73
Сметная прибыль | [8 empty] | 35138.06
Итоги по смете:
Работы по реконструкции зданий и сооружений (усиление и замена существующих конструкций, разборка и возведение отдельных конструктивных элементов) | [8 empty] | 55332.34 |  |  |  |  | 1567.96
Защита строительных конструкций и оборудования от коррозии | [8 empty] | 249968.47 |  |  |  |  | 2183.7 |  | 5.16
Материалы | [8 empty] | 24264.9
Конструкции из кирпича и блоков | [8 empty] | 45936.76 |  |  |  |  | 1266.56
Итого | [8 empty] | 375502.47 |  |  |  |  | 5018.22 |  | 5.16
В том числе:
Материалы | [8 empty] | 212022.18
Машины и механизмы | [8 empty] | 12828.05
ФОТ | [8 empty] | 56719.33
Накладные расходы | [8 empty] | 58856.73
Сметная прибыль | [8 empty] | 35138.06
ВСЕГО по смете | [8 empty] | 375502.47 |  |  |  |  | 5018.22 |  | 5.16
ПОТРЕБНОЕ КОЛИЧЕСТВО РЕСУРСОВ:
№ п.п | Код ресурса | Наименование | Ед. изм. | Кол-во
Ресурсы подрядчика
Трудозатраты
1 | 1-3-0 | Затраты труда рабочих (ср 3) | чел.час | 1363.44
2 | 1-3-1 | Затраты труда рабочих (ср 3,1) | чел.час | 1101.36
3 | 1-3-2 | Затраты труда рабочих (ср 3,2) | чел.час | 367.23
4 | 1-3-5 | Затраты труда рабочих (ср 3,5) | чел.час | 1148.73
5 | 1-4-9 | Затраты труда рабочих (ср 4,9) | чел.час | 382.91
6 | 2 | Затраты труда машинистов | чел.час | 4.49
Машины и механизмы
7 | 030101 | Автопогрузчики 5 т | маш.час | 4.49
8 | 030401 | Лебедки электрические тяговым усилием до 5,79 кН (0,59 т) | маш.час | 4.49
9 | 332920 | Аппарат высокого давления | маш.час | 1291.68
10 | 340101 | Агрегаты окрасочные высокого давления для окраски поверхностей конструкций мощностью 1 кВт | маш.час | 275.38
11 | 400001 | Автомобили бортовые, грузоподъемность до 5 т | маш.час | 7.07
Материалы
12 | 101-1757 | Ветошь | кг | 358.8
13 | 101-2467 | Растворитель марки Р-4 | т | 0.4951
14 | 101-2468 | Растворитель марки Р-5 | т | 0.165
15 | 101-2594 | Детали деревянные лесов из пиломатериалов хвойных пород | м3 | 0.1673
16 | 113-0122 | Отвердитель № 1 | т | 0.2871
17 | 113-0194 | Шпатлевка ЭП-00-10 красно-коричневая | т | 3.1789
18 | 203-0514 | Щиты настила | м2 | 54.411
19 | ТССЦ-101-2293 | Кислота ортофосфорная техническая, сорт I | т | 2.368
Составил: ___________________________Чибдаева Н.Л.