## ЛСР 17 граф
СОГЛАСОВАНО: | [11 empty] | УТВЕРЖДАЮ:
_________________ | [11 empty] | _________________
" _____ " ________________ 2015 г. | [11 empty] | "____" ______________2015 г.
ОАО СИНТЕЗ-КАУЧУК
(наименование стройки)
ЛОКАЛЬНЫЙ СМЕТНЫЙ РАСЧЕТ № 44-10-18
|  | на | Ремонт теплообменника поз. 111Д/1
Цех И-2
Основание: Дефектная ведомость 55, проект 03-18694.00.000 РСБ
|  |  | Сметная стоимость _______________________________________________________________________________________________ | [5 empty] | ___________________________150,681 |  | тыс. руб.
|  |  | строительных работ _______________________________________________________________________________________________ | [5 empty] | _______________________________________________________________________________________________12,088 |  | тыс. руб.
|  |  | монтажных работ _______________________________________________________________________________________________ | [5 empty] | _______________________________________________________________________________________________138,593 |  | тыс. руб.
|  |  | Средства на оплату труда _______________________________________________________________________________________________ | [5 empty] | ___________________________54,492 |  | тыс. руб.
|  |  | Сметная трудоемкость _______________________________________________________________________________________________ | [5 empty] | _______________________________________________________________________________________________5844,19 |  | чел.час
Составлен 21.03.2018
№ пп | Обосно- вание | Наименование | Ед. изм. | Кол. | Стоимость единицы, руб. |  |  |  | Общая стоимость, руб. |  |  |  | Т/з осн. раб.на ед. | Т/з осн. раб. Всего | Т/з мех. на ед. | Т/з мех. Всего
[5 empty] | Всего | В том числе |  |  | Всего | В том числе
[6 empty] | Осн.З/п | Эк.Маш | З/пМех |  | Осн.З/п | Эк.Маш | З/пМех
1 | 2 | 3 | 4 | 5 | 6 | 7 | 8 | 9 | 10 | 11 | 12 | 13 | 14 | 15 | 16 | 17
Раздел 1. Ремонт теплообменника поз. 111Д-1 (Проект 03-18694.00.000 РСБ) отм. 12.000м.
1 |  | Капитальный ремонт кожухотрубных теплообменных аппаратов с жестким закреплением трубных решеток: снятие и установка крышек; вырезка и врезка латки с ее изготвлением; стоимость латки, подкладного листа и шпилек; гидравлическое и пневматическое испытания; контроль сварных швов
2 |  | ДИАМЕТР АППАРАТА до 1600 мм
3 | 1-1-15 | длина трубок до 6000мм (В цены 2001г. ОЗП=16,92; ЭМ=21,28; ЗПМ=16,92; МАТ=19,35; на месте ПЗ=0,63 (ОЗП=0,63; ЭМ=0,63 к расх.; ЗПМ=0,63; МАТ=0,63 к расх.; ТЗ=0,63; ТЗМ=0,63)) НР (2440,82 руб.): 80% от ФОТ СП (1830,62 руб.): 60% от ФОТ | апп. | 1 | 4801.64 | 2512.36 | 884.69 | 140.71 | 4801.64 | 2512.36 | 884.69 | 140.71 | 261.324 | 261.32
Д |  | Затраты труда рабочих | чел.час | 261,324 261,32
4 |  | Замена теплообменных труб при капитальном ремонте кожухотрубных тепллобменных аппаратов: выбивка труб из аппаратов, установка новых труб, обварка концов труб, контроль сварных швов
5 |  | ДИАМЕТР ТРУБ 25мм
6 | 1-2-4 | длина труб до 6000мм (В цены 2001г. ОЗП=16,92; ЭМ=21,28; ЗПМ=16,92; МАТ=19,35) НР (31698,54 руб.): 80% от ФОТ СП (23773,91 руб.): 60% от ФОТ | м.п. | 12714 6*2119 | 3.58 | 2.54 | 0.85 | 0.17 | 45516.12 | 32293.56 | 10806.9 | 2161.38 | 0.3 | 3814.2
Д |  | Затраты труда рабочих | чел.час | 0,3 3814,2
7 | Материал заказчика | Труба 25х2х6000 Ст В 20 ГОСТ8734-75 | тн | 14,43039 2119*6,81/1000
8 | РН12-2-7 | Подвальцовка трубы пневмомашиной (В цены 2001г. ОЗП=16,92; ЭМ=21,28; ЗПМ=16,92; МАТ=19,35) НР (4288,86 руб.): 80% от ФОТ СП (3216,64 руб.): 60% от ФОТ | 10 труб | 211,9 2119/10 | 22 | 22 |  |  | 4661.8 | 4661.8 |  |  | 2 | 423.8
Погрузка/разгрузка материала /Уточнить и принять по факту/
9 | ТССЦпг01-01-01-014 Приказ Минстроя России от 12.11.14 №703/пр | Погрузочные работы при автомобильных перевозках: изделий металлических (армокаркасы, заготовки трубные и др.) НР 0% от ФОТ СП 0% от ФОТ | 1 т груза | 14.485 | 9.61 | 9.61 |  |  | 139.2 | 139.2
10 | ТССЦпг01-01-02-014 Приказ Минстроя России от 12.11.14 №703/пр | Разгрузочные работы при автомобильных перевозках: изделий металлических (армокаркасы, заготовки трубные и др.) НР 0% от ФОТ СП 0% от ФОТ | 1 т груза | 14.485 | 9.61 | 9.61 |  |  | 139.2 | 139.2
Подъем и опуск материалов на отм.+12,000м.
11 | ТЕРм40-01-002-03 Приказ Минстроя России от 12.11.14 №703/пр | Вертикальное перемещение сверх предусмотренного в ТЕРм: 1 м, на высоту до 15 м /опуск/ (ОП п.1.40.2 Опускание оборудования и материальных ресурсов ОЗП=0,9; ЭМ=0,9 к расх.; ЗПМ=0,9; ТЗ=0,9; ТЗМ=0,9; 12/15=0,8 ПЗ=0,8 (ОЗП=0,8; ЭМ=0,8 к расх.; ЗПМ=0,8; МАТ=0,8 к расх.; ТЗ=0,8; ТЗМ=0,8)) НР (804,87 руб.): 80% от ФОТ СП (603,65 руб.): 60% от ФОТ | 10 т | 1,4483 14,483/10 | 756.85 | 589.95 | 153.79 | 14.11 | 1096.15 | 854.42 | 222.73 | 20.44 | 59.832 | 86.65 | 0.864 | 1.25
12 | ТЕРм40-01-002-03 Приказ Минстроя России от 12.11.14 №703/пр | Вертикальное перемещение сверх предусмотренного в ТЕРм: 1 м, на высоту до 15 м (12/15=0,8 ПЗ=0,8 (ОЗП=0,8; ЭМ=0,8 к расх.; ЗПМ=0,8; МАТ=0,8 к расх.; ТЗ=0,8; ТЗМ=0,8)) НР (894,42 руб.): 80% от ФОТ СП (670,82 руб.): 60% от ФОТ | 10 т | 1,4485 14,485/10 | 839.49 | 655.5 | 170.88 | 15.68 | 1216 | 949.49 | 247.52 | 22.71 | 66.48 | 96.3 | 0.96 | 1.39
Демонтаж, рихтовка на вальцах, установка межтрубных перегородок -4 шт.
13 | СВ-3-1-1А | Резка листовых конструкций при толщине стенки 10мм (в ц. 2001 г. ОЗП=16,92; ЭМ=21,28; ЗПМ=16,92; МАТ=19,35) НР (45,39 руб.): 80% от ФОТ СП (34,04 руб.): 60% от ФОТ | 10м | 0,4 1*4/10 | 174.41 | 103.55 | 70.86 | 19.8 | 69.76 | 41.42 | 28.34 | 7.92 | 5.6 | 2.24
Стоимость вспомогательных материалов (5% от ОЗП)
14 |  | 41,42*0,05 =2,07 руб. |  | 1 | 2.07 |  |  |  | 2.07
15 | ТЕРм38-01-006-07 Приказ Минстроя России от 12.11.14 №703/пр прим. | Рихтовка на вальцах. Сборка с помощью лебедок ручных (с установкой и снятием их в процессе работы) или вручную (мелких деталей): листовые конструкции массой до 0,5 т (бачки, течки, воронки, желоба, лотки и пр.) 2 690,25 = 14 473,68 - 66,3 x 38,78 - 1,8 x 1,96 - 1,1 x 7,74 - 0,0476 x 11 368,75 - 1,064 x 8 136,83 - 0,3 x 5,12 НР (672,45 руб.): 66% от ФОТ СП (407,55 руб.): 40% от ФОТ | 1 т конструкций | 0,3768 376,8/1000 | 2690.25 | 2306.66 | 337.46 | 44.66 | 1013.69 | 869.15 | 127.15 | 16.83 | 194 | 73.1 | 3.5 | 1.32
Уд | 1. 040300 | Автоматы сварочные с номинальным сварочным током 450-1250 А | маш.час | 66,3 24,98 | 38.78 |  | 38.78 |  | 968.72 |  | 968.72
Уд | 2. 040504 | Аппарат для газовой сварки и резки | маш.час | 1,8 0,68 | 1.96 |  | 1.96 |  | 1.33 |  | 1.33
Уд | 3. 101-0324 | Кислород технический газообразный | м3 | 1,1 0,4145 | 7.74 |  |  |  | 3.21
Уд | 4. 101-1521 | Электроды диаметром 5 мм Э42 | т | 0,0476 0,0179 | 11368.75 |  |  |  | 203.5
Уд | 5. 101-2215 | Сталь листовая горячекатаная марки Ст3 толщиной 1 мм | т | 1,064 0,4009 | 8136.83 |  |  |  | 3262.06
Уд | 6. 101-2278 | Пропан-бутан, смесь техническая | кг | 0,3 0,113 | 5.12 |  |  |  | 0.58
16 | СВ-1-3-1А | Односторонняя сварка тавровых и нахлестных соединений без скоса кромок, положение нижнее, катет шва 6мм (в ц. 2001 г. ОЗП=16,92; ЭМ=21,28; ЗПМ=16,92; МАТ=19,35) НР (141,34 руб.): 80% от ФОТ СП (106,01 руб.): 60% от ФОТ | м | 4 1*4 | 54.45 | 32.32 | 22.13 | 6.09 | 217.8 | 129.28 | 88.52 | 24.36 | 1.5 | 6
Стоимость вспомогательных материалов (5% от ОЗП)
17 |  | 129,28*0,05 =6,46 руб. |  | 1 | 6.46 |  |  |  | 6.46
Рассверливание отверстий в трубных перегородках, межтрубных перегородках
18 | РМУ1-4-142 ПРИМ | Рассверливание отверстий, диаметр с 20 до 23 мм и с 23 до 26 мм /количество уточнить по факту/ (в ц. 2001 г. ОЗП=16,92; ЭМ=21,28; ЗПМ=16,92; МАТ=19,35) НР (888,8 руб.): 66% от ФОТ СП (538,67 руб.): 40% от ФОТ | 100 отверстий | 75,21 (3283+4238)/100 | 82.32 | 15.57 |  |  | 6191.29 | 1171.02 |  |  | 2.71 | 203.82
СНЯТИЕ ФАСОК В ОТВЕРСТИЯХ В ТРУБНЫХ РЕШЕТКАХ УЧЕСТЬ ПО КАЛЬКУЛЯЦИИ
19 | РН5-1-22 | Сборка фланцевых соединений с заменой прокладок,на условное давление до 1,6МПа(16кгс/см2), условный проход Ду до 400мм (в ц. 2001 г. ОЗП=16,92; ЭМ=21,28; ЗПМ=16,92; МАТ=19,35; Сборка ПЗ=0,5 (ОЗП=0,5; ЭМ=0,5 к расх.; ЗПМ=0,5; МАТ=0,5 к расх.; ТЗ=0,5; ТЗМ=0,5)) НР (47,16 руб.): 80% от ФОТ СП (35,37 руб.): 60% от ФОТ | шт. | 2 | 31.02 | 25.46 | 4.68 | 0.17 | 62.04 | 50.92 | 9.36 | 0.34 | 2.85 | 5.7
Очистка трубных решеток, межтрубных перегородок /Объем работ уточнить по факту/
20 | ТЕР13-06-003-01 Приказ Минстроя России от 12.11.14 №703/пр | Очистка поверхности щетками НР (200,79 руб.): 90% от ФОТ СП (133,86 руб.): 60%=70%*0.85 от ФОТ | 1 м2 очищаемой поверхности | 20 8+12 | 9.7 | 9.7 |  |  | 194 | 194 |  |  | 0.9 | 18
Итого прямые затраты по разделу в ценах 2001г. | [8 empty] | 65327.22 | 44005.82 | 12415.21 | 2394.69 |  | 4991.13 |  | 3.96
Итого прямые затраты по разделу с учетом коэффициентов к итогам | [8 empty] | 73790.37 | 50606.69 | 14277.49 | 2753.89 |  | 5739.8 |  | 4.56
В том числе, справочно:
Стесненные условия ОЗП=15%; ЭМ=15%; ЗПМ=15%; ТЗ=15%; ТЗМ=15% (Поз. 9-10, 18, 20, 3, 6-8, 11-14, 16-17, 19, 15) | [8 empty] | 8463.15 | 6600.87 | 1862.28 | 359.2 |  | 748.6695 |  | 0.594
Накладные расходы | [8 empty] | 42123.46
В том числе, справочно:
66% ФОТ (от 2365,54) (Поз. 18, 15) | [8 empty] | 1561.25
80% ФОТ (от 50451,78) (Поз. 3, 6-8, 11-14, 16-17, 19) | [8 empty] | 40361.42
90% ФОТ (от 223,1) (Поз. 20) | [8 empty] | 200.79
Сметная прибыль | [8 empty] | 31351.15
В том числе, справочно:
40% ФОТ (от 2365,54) (Поз. 18, 15) | [8 empty] | 946.22
60% ФОТ (от 50451,78) (Поз. 3, 6-8, 11-14, 16-17, 19) | [8 empty] | 30271.07
60% = 70%*0.85 ФОТ (от 223,1) (Поз. 20) | [8 empty] | 133.86
Итоги по разделу 1 Ремонт теплообменника поз. 111Д-1 (Проект 03-18694.00.000 РСБ) отм. 12.000м. :
Итого Строительные работы | [8 empty] | 8672.32 |  |  |  |  | 255.09
Итого Монтажные работы | [8 empty] | 138592.66 |  |  |  |  | 5484.71 |  | 4.56
Итого | [8 empty] | 147264.98 |  |  |  |  | 5739.8 |  | 4.56
В том числе:
Материалы | [8 empty] | 8906.19
Машины и механизмы | [8 empty] | 14277.49
ФОТ | [8 empty] | 53360.58
Накладные расходы | [8 empty] | 42123.46
Сметная прибыль | [8 empty] | 31351.15
Итого по разделу 1 Ремонт теплообменника поз. 111Д-1 (Проект 03-18694.00.000 РСБ) отм. 12.000м. | [8 empty] | 147264.98 |  |  |  |  | 5739.8 |  | 4.56
Раздел 2. Очистка аппарата изнутри /объем уточнить по факту/
21 | ТЕРр66-10-1 Приказ Минстроя России от 12.11.14 №703/пр | Очистка камер: от сухого ила и грязи НР (24,09 руб.): 74% от ФОТ СП (16,28 руб.): 50% от ФОТ | 1 м3 ила, грязи | 0.47 | 51.3 | 51.3 |  |  | 24.11 | 24.11 |  |  | 5.24 | 2.46
22 | ТЕР13-06-003-01 Приказ Минстроя России от 12.11.14 №703/пр | Очистка поверхности щетками НР (471,42 руб.): 90% от ФОТ СП (314,28 руб.): 60%=70%*0.85 от ФОТ | 1 м2 очищаемой поверхности | 40 | 9.7 | 9.7 |  |  | 388 | 388 |  |  | 0.9 | 36
Итого прямые затраты по разделу в ценах 2001г. | [8 empty] | 412.11 | 412.11 |  |  |  | 38.46
Итого прямые затраты по разделу с учетом коэффициентов к итогам | [8 empty] | 556.35 | 556.35 |  |  |  | 51.92
В том числе, справочно:
Стесненные условия ОЗП=35%; ЭМ=35%; ЗПМ=35%; ТЗ=35%; ТЗМ=35% (Поз. 21-22) | [8 empty] | 144.24 | 144.24 |  |  |  | 13.461
Накладные расходы | [8 empty] | 495.51
В том числе, справочно:
74% ФОТ (от 32,55) (Поз. 21) | [8 empty] | 24.09
90% ФОТ (от 523,8) (Поз. 22) | [8 empty] | 471.42
Сметная прибыль | [8 empty] | 330.56
В том числе, справочно:
50% ФОТ (от 32,55) (Поз. 21) | [8 empty] | 16.28
60% = 70%*0.85 ФОТ (от 523,8) (Поз. 22) | [8 empty] | 314.28
Итоги по разделу 2 Очистка аппарата изнутри /объем уточнить по факту/ :
Наружные инженерные сети: разборка, очистка (ремонтно-строительные) | [8 empty] | 72.92 |  |  |  |  | 3.32
Защита строительных конструкций и оборудования от коррозии | [8 empty] | 1309.5 |  |  |  |  | 48.6
Итого | [8 empty] | 1382.42 |  |  |  |  | 51.92
В том числе:
ФОТ | [8 empty] | 556.35
Накладные расходы | [8 empty] | 495.51
Сметная прибыль | [8 empty] | 330.56
Итого по разделу 2 Очистка аппарата изнутри /объем уточнить по факту/ | [8 empty] | 1382.42 |  |  |  |  | 51.92
Раздел 3. Строительные работы
23 | ТЕР13-06-003-01 Приказ Минстроя России от 12.11.14 №703/пр | Очистка поверхности щетками НР (401,58 руб.): 90% от ФОТ СП (267,72 руб.): 60%=70%*0.85 от ФОТ | 1 м2 очищаемой поверхности | 40 | 9.7 | 9.7 |  |  | 388 | 388 |  |  | 0.9 | 36
24 | ТЕР13-06-004-01 Приказ Минстроя России от 12.11.14 №703/пр | Обеспыливание поверхности НР (44,71 руб.): 90% от ФОТ СП (29,81 руб.): 60%=70%*0.85 от ФОТ | 1 м2 обеспыливаемой поверхности | 40 | 1.33 | 1.08 | 0.25 |  | 53.2 | 43.2 | 10 |  | 0.1 | 4
25 | ТЕР13-07-002-01 Приказ Минстроя России от 12.11.14 №703/пр прим | Обезжиривание поверхностей аппаратов и трубопроводов диаметром свыше 500 мм: бензином 86,05 = 222,28 - 0,033 x 4 128,10 (МДС35-IV п.4.7. При ремонте и реконструкции зданий и сооружений работы, аналогичные технологическим процессам в новом строительстве ОЗП=1,15; ЭМ=1,25 к расх.; ЗПМ=1,25; ТЗ=1,15; ТЗМ=1,25) НР (23,47 руб.): 90% от ФОТ СП (15,65 руб.): 60%=70%*0.85 от ФОТ | 100 м2 обезжириваемой поверхности | 0,4 40 / 100 | 94.11 | 56.55 | 3.41 | 0.15 | 37.64 | 22.62 | 1.36 | 0.06 | 5.1175 | 2.05 | 0.0125 | 0.01
Уд | 1. 101-0069 | Бензин авиационный Б-70 | т | 0,033 0,0132 | 4128.1 |  |  |  | 54.49
26 | ТССЦ-101-2293 Приказ Минстроя России от 12.11.14 №703/пр | Кислота ортофосфорная техническая, сорт I | т | 0.0132 | 10247 |  |  |  | 135.26
27 | ТЕР13-03-002-02 Приказ Минстроя России от 12.11.14 №703/пр | Огрунтовка металлических поверхностей за один раз: грунтовкой ФЛ-03К (МДС35-IV п.4.7. При ремонте и реконструкции зданий и сооружений работы, аналогичные технологическим процессам в новом строительстве ОЗП=1,15; ЭМ=1,25 к расх.; ЗПМ=1,25; ТЗ=1,15; ТЗМ=1,25) НР (34,09 руб.): 90% от ФОТ СП (22,73 руб.): 60%=70%*0.85 от ФОТ | 100 м2 окрашиваемой поверхности | 0,4 40 / 100 | 402.05 | 82.19 | 10.96 | 0.15 | 160.82 | 32.88 | 4.38 | 0.06 | 6.1065 | 2.44 | 0.0125 | 0.01
28 | ТЕР13-03-004-06 Приказ Минстроя России от 12.11.14 №703/пр | Окраска металлических огрунтованных поверхностей: эмалью ХВ-124 613,79 = 613,79 + 0,019 x (24 289,01 - 24 289,01) (МДС35-IV п.4.7. При ремонте и реконструкции зданий и сооружений работы, аналогичные технологическим процессам в новом строительстве ОЗП=1,15; ЭМ=1,25 к расх.; ЗПМ=1,25; ТЗ=1,15; ТЗМ=1,25) НР (13,55 руб.): 90% от ФОТ СП (9,03 руб.): 60%=70%*0.85 от ФОТ | 100 м2 окрашиваемой поверхности | 0,4 40 / 100 | 619.72 | 32.58 | 8.43 | 0.15 | 247.89 | 13.03 | 3.37 | 0.06 | 2.8405 | 1.14 | 0.0125 | 0.01
З | 1. 113-0226 | Эмаль ХВ-124 синяя | т | 0,019 0,0076 | 24289.01 |  |  |  | 184.6
Уд | 2. 113-0226 | Эмаль ХВ-124 голубая | т | 0,019 0,0076 | 24289.01 |  |  |  | 184.6
Итого прямые затраты по разделу в ценах 2001г. | [8 empty] | 1022.81 | 499.73 | 19.11 | 0.18 |  | 45.63 |  | 0.03
Итого прямые затраты по разделу с учетом коэффициентов к итогам | [8 empty] | 1100.64 | 574.69 | 21.98 | 0.21 |  | 52.47 |  | 0.03
В том числе, справочно:
Стесненные условия ОЗП=15%; ЭМ=15%; ЗПМ=15%; ТЗ=15%; ТЗМ=15% (Поз. 23-25, 27-28) | [8 empty] | 77.83 | 74.96 | 2.87 | 0.03 |  | 6.8445 |  | 0.0045
Накладные расходы | [8 empty] | 517.41
В том числе, справочно:
90% ФОТ (от 574,9) (Поз. 23-25, 27-28) | [8 empty] | 517.41
Сметная прибыль | [8 empty] | 344.94
В том числе, справочно:
60% = 70%*0.85 ФОТ (от 574,9) (Поз. 23-25, 27-28) | [8 empty] | 344.94
Итоги по разделу 3 Строительные работы :
Защита строительных конструкций и оборудования от коррозии | [8 empty] | 1827.73 |  |  |  |  | 52.47 |  | 0.03
Материалы | [8 empty] | 135.26
Итого | [8 empty] | 1962.99 |  |  |  |  | 52.47 |  | 0.03
В том числе:
Материалы | [8 empty] | 503.97
Машины и механизмы | [8 empty] | 21.98
ФОТ | [8 empty] | 574.9
Накладные расходы | [8 empty] | 517.41
Сметная прибыль | [8 empty] | 344.94
Итого по разделу 3 Строительные работы | [8 empty] | 1962.99 |  |  |  |  | 52.47 |  | 0.03
Раздел 4. Перевозка материала
Уточнить и принять по факту
29 | ТССЦпг03-21-01-003 Приказ Минстроя России от 12.11.14 №703/пр | Перевозка грузов автомобилями-самосвалами грузоподъемностью 10 т, работающих вне карьера, на расстояние: до 3 км I класс груза НР 0% от ФОТ СП 0% от ФОТ | 1 т груза | 14.485 | 4.87 |  | 4.87 |  | 70.54 |  | 70.54
Итого прямые затраты по разделу в ценах 2001г. | [8 empty] | 70.54 |  | 70.54
Итоги по разделу 4 Перевозка материала :
Перевозка грузов автотранспортом | [8 empty] | 70.54
Итого | [8 empty] | 70.54
В том числе:
Машины и механизмы | [8 empty] | 70.54
Итого по разделу 4 Перевозка материала | [8 empty] | 70.54
ИТОГИ ПО СМЕТЕ:
Итого прямые затраты по смете в ценах 2001г. | [8 empty] | 66832.68 | 44917.66 | 12504.86 | 2394.87 |  | 5075.22 |  | 3.99
Итого прямые затраты по смете с учетом коэффициентов к итогам | [8 empty] | 75517.9 | 51737.73 | 14370.01 | 2754.1 |  | 5844.19 |  | 4.59
В том числе, справочно:
Стесненные условия ОЗП=15%; ЭМ=15%; ЗПМ=15%; ТЗ=15%; ТЗМ=15% (Поз. 9-10, 18, 20, 23-25, 27-28, 3, 6-8, 11-14, 16-17, 19, 15) | [8 empty] | 8540.98 | 6675.83 | 1865.15 | 359.23 |  | 755.514 |  | 0.5985
Стесненные условия ОЗП=35%; ЭМ=35%; ЗПМ=35%; ТЗ=35%; ТЗМ=35% (Поз. 22, 21) | [8 empty] | 144.24 | 144.24 |  |  |  | 13.461
Накладные расходы | [8 empty] | 43136.38
В том числе, справочно:
66% ФОТ (от 2365,54) (Поз. 18, 15) | [8 empty] | 1561.25
74% ФОТ (от 32,55) (Поз. 21) | [8 empty] | 24.09
80% ФОТ (от 50451,78) (Поз. 3, 6-8, 11-14, 16-17, 19) | [8 empty] | 40361.42
90% ФОТ (от 1321,8) (Поз. 20, 22-25, 27-28) | [8 empty] | 1189.62
Сметная прибыль | [8 empty] | 32026.65
В том числе, справочно:
40% ФОТ (от 2365,54) (Поз. 18, 15) | [8 empty] | 946.22
50% ФОТ (от 32,55) (Поз. 21) | [8 empty] | 16.28
60% ФОТ (от 50451,78) (Поз. 3, 6-8, 11-14, 16-17, 19) | [8 empty] | 30271.07
60% = 70%*0.85 ФОТ (от 1321,8) (Поз. 20, 22-25, 27-28) | [8 empty] | 793.08
Итоги по смете:
Итого Строительные работы | [8 empty] | 12088.27 |  |  |  |  | 359.48 |  | 0.03
Итого Монтажные работы | [8 empty] | 138592.66 |  |  |  |  | 5484.71 |  | 4.56
Итого | [8 empty] | 150680.93 |  |  |  |  | 5844.19 |  | 4.59
В том числе:
Материалы | [8 empty] | 9410.16
Машины и механизмы | [8 empty] | 14370.01
ФОТ | [8 empty] | 54491.83
Накладные расходы | [8 empty] | 43136.38
Сметная прибыль | [8 empty] | 32026.65
ВСЕГО по смете | [8 empty] | 150680.93 |  |  |  |  | 5844.19 |  | 4.59
ПОТРЕБНОЕ КОЛИЧЕСТВО РЕСУРСОВ:
№ п.п | Код ресурса | Наименование | Ед. изм. | Кол-во
Ресурсы подрядчика
Трудозатраты
1 | 1 | Затраты труда рабочих | чел.час | 4717.08
2 | 1-1-9 | Затраты труда рабочих (ср 1,9) | чел.час | 2.46
3 | 1-2-0 | Затраты труда рабочих (ср 2) | чел.час | 182.95
4 | 1-3-0 | Затраты труда рабочих (ср 3) | чел.час | 94
5 | 1-3-2 | Затраты труда рабочих (ср 3,2) | чел.час | 2.05
6 | 1-3-5 | Затраты труда рабочих (ср 3,5) | чел.час | 1.14
7 | 1-3-8 | Затраты труда рабочих (ср 3,8) | чел.час | 73.1
8 | 1-4-7 | Затраты труда рабочих (ср 4,7) | чел.час | 2.44
9 | 2 | Затраты труда машинистов | чел.час | 3.99
Машины и механизмы
10 | 021102 | Краны на автомобильном ходу при работе на монтаже технологического оборудования 10 т | маш.час | 0.19
11 | 021104 | Краны на автомобильном ходу при работе на монтаже технологического оборудования 16 т | маш.час | 2.64
12 | 030101 | Автопогрузчики 5 т | маш.час | 0.03
13 | 030401 | Лебедки электрические тяговым усилием до 5,79 кН (0,59 т) | маш.час | 0.03
14 | 030404 | Лебедки электрические тяговым усилием до 31,39 кН (3,2 т) | маш.час | 0.52
15 | 330206 | Дрели электрические | маш.час | 0.08
16 | 330301 | Машины шлифовальные электрические | маш.час | 0.11
17 | 330500 | Машины листогибочные специальные (вальцы) | маш.час | 0.53
18 | 330900 | Ножницы листовые кривошипные гильотинные | маш.час | 0.79
19 | 331305 | Пылесосы промышленные | маш.час | 4
20 | 340101 | Агрегаты окрасочные высокого давления для окраски поверхностей конструкций мощностью 1 кВт | маш.час | 0.89
21 | 350471 | Пресс листогибочный кривошипный 1000 кН (100 тс) | маш.час | 1.13
22 | 400001 | Автомобили бортовые, грузоподъемность до 5 т | маш.час | 0.03
23 | 400002 | Автомобили бортовые, грузоподъемность до 8 т | маш.час | 0.19
Материалы
24 |  | ... |  | 2
25 |  | - 129,28*0,05 =6,46 руб. |  | 1
26 |  | - 41,42*0,05 =2,07 руб. |  | 1
27 |  | - ДИАМЕТР АППАРАТА до 1600 мм
28 |  | - ДИАМЕТР ТРУБ 25мм
29 |  | - Замена теплообменных труб при капитальном ремонте кожухотрубных тепллобменных аппаратов: выбивка труб из аппаратов, установка новых труб, обварка концов труб, контроль сварных швов
30 |  | - Капитальный ремонт кожухотрубных теплообменных аппаратов с жестким закреплением трубных решеток: снятие и установка крышек; вырезка и врезка латки с ее изготвлением; стоимость латки, подкладного листа и шпилек; гидравлическое и пневматическое испытания; контроль сварных швов
31 | 101-1757 | Ветошь | кг | 2
32 | 101-2467 | Растворитель марки Р-4 | т | 0.0032
33 | 113-0026 | Грунтовка ФЛ-03К коричневая | т | 0.0036
34 | 113-0077 | Ксилол нефтяной марки А | т | 0.0006
35 | 113-0226 | Эмаль ХВ-124 синяя | т | 0.0076
36 | 999-9950 | Вспомогательные ненормируемые материальные ресурсы (2% от оплаты труда рабочих) | руб. | 55.36
37 | Материал заказчика | Труба 25х2х6000 Ст В 20 ГОСТ8734-75 | тн | 14.4304
38 | ТССЦ-101-2293 | Кислота ортофосфорная техническая, сорт I | т | 0.0132
Перевозка
39 | ТССЦпг03-21-01-003 | Перевозка грузов автомобилями-самосвалами грузоподъемностью 10 т, работающих вне карьера, на расстояние: до 3 км I класс груза | 1 т груза | 14.485
Погрузка/разгрузка
40 | ТССЦпг01-01-01-014 | Погрузочные работы при автомобильных перевозках: изделий металлических (армокаркасы, заготовки трубные и др.) | 1 т груза | 14.485
41 | ТССЦпг01-01-02-014 | Разгрузочные работы при автомобильных перевозках: изделий металлических (армокаркасы, заготовки трубные и др.) | 1 т груза | 14.485
Составил: ___________________________Чибдаева Н.Л.