## ЛСР 17 граф с оборудованием
ОАО "СИНТЕЗ-КАУЧУК"
(наименование стройки)
ЛОКАЛЬНЫЙ СМЕТНЫЙ РАСЧЕТ № 52-24-16
(локальная смета)
|  | на | Замена трубного пучка теплообменника поз. 524
Цех И-5В
Основание: Дефектная ведомость № 372
Сметная стоимость:
|  |  | в ценах 2001г. _______________________________________________________________________________________________ | [5 empty] | _______________________________________________________________________________________________50,117 |  | тыс. руб.
|  |  | в текущих ценах 2016г. (Материал Заказчика)_______________________________________________________________________________________________ | [5 empty] | _______________________________________________________________________________________________373,051 |  | тыс. руб.
|  |  | Средства на оплату труда _______________________________________________________________________________________________ | [5 empty] | ___________________________17,930 |  | тыс. руб.
|  |  | Сметная трудоемкость _______________________________________________________________________________________________ | [5 empty] | _______________________________________________________________________________________________1899,62 |  | чел.час
Составлен(а) 17.02.2017г.
№ пп | Обосно- вание | Наименование | Ед. изм. | Кол. | Стоимость единицы, руб. |  |  |  | Общая стоимость, руб. |  |  |  |  | Т/з осн. раб.на ед. | Т/з осн. раб. Всего | Общая масса обору-дования, т
[5 empty] | Всего | В том числе |  |  | Обору- дование | Всего | В том числе
[6 empty] | Осн.З/п | Эк.Маш | З/пМех |  |  | Осн.З/п | Эк.Маш | З/пМех
1 | 2 | 3 | 4 | 5 | 6 | 7 | 8 | 9 | 10 | 11 | 12 | 13 | 14 | 15 | 16 | 17
Раздел 1. Замена трубного пучка теплообменника поз. 524
1 | Расценки I группы | Капитальный ремонт кожухотрубных теплообменных аппаратов с жестким закреплением трубных решеток: снятие и установка крышек; вырезка и врезка латки с ее изготвлением; стоимость латки, подкладного листа и шпилек; гидравлическое и пневматическое испытания; контроль сварных швов |  | 1
3 | 1-1-12 | длина трубок до 6000мм (В цены 2001г. ОЗП=16,92; ЭМ=21,28; ЗПМ=16,92; МАТ=19,35) НР (3490,92 руб.): 80% от ФОТ СП (2618,19 руб.): 60% от ФОТ | апп. | 1 | 6990.23 | 3593.13 | 1265.31 | 201.35 |  | 6990.23 | 3593.13 | 1265.31 | 201.35 | 373.8 | 373.8
Д |  | Затраты труда рабочих | чел.час | 373,8 373,8
4 | Расценки II группы | Замена теплообменных труб при капитальном ремонте кожухотрубных тепллобменных аппаратов: выбивка труб из аппаратов, установка новых труб, обварка концов труб | апп. | 1
6 | 1-2-4 | длина труб до 6000мм (В цены 2001г. ОЗП=16,92; ЭМ=21,28; ЗПМ=16,92; МАТ=19,35) НР (9558,93 руб.): 80% от ФОТ СП (7169,2 руб.): 60% от ФОТ | м.п. | 3834 639*6 | 3.58 | 2.54 | 0.85 | 0.17 |  | 13725.72 | 9738.36 | 3258.9 | 651.78 | 0.3 | 1150.2
Д |  | Затраты труда рабочих | чел.час | 0,3 1150,2
7 | РН12-2-7 | Подвальцовка трубы пневмомашиной (В цены 2001г. ОЗП=16,92; ЭМ=21,28; ЗПМ=16,92; МАТ=19,35) НР (1293,34 руб.): 80% от ФОТ СП (970 руб.): 60% от ФОТ | 10 труб | 63,9 639/10 | 22 | 22 |  |  |  | 1405.8 | 1405.8 |  |  | 2 | 127.8
Итого прямые затраты по разделу в ценах 2001г. | [9 empty] | 22121.75 | 14737.29 | 4524.21 | 853.13 |  | 1651.8
Итого прямые затраты по разделу с учетом коэффициентов к итогам | [9 empty] | 25010.97 | 16947.88 | 5202.84 | 981.1 |  | 1899.57
В том числе, справочно:
Условия производства работ ОЗП=15%; ЭМ=15%; ЗПМ=15%; ТЗ=15%; ТЗМ=15% (Поз. 1, 3-4, 6-7) | [9 empty] | 2889.22 | 2210.59 | 678.63 | 127.97 |  | 247.77
Накладные расходы | [9 empty] | 14343.18
Сметная прибыль | [9 empty] | 10757.39
Итого по разделу 1 Замена трубного пучка теплообменника поз. 524 | [9 empty] | 50111.54 |  |  |  |  | 1899.57
Раздел 2. Огрунтовка и покраска латки (размер 800х600мм)
8 | ТЕР13-03-002-02 Приказ Минстроя России от 12.11.14 №703/пр | Огрунтовка металлических поверхностей за один раз: грунтовкой ФЛ-03К (МДС35-IV п.4.7.При ремонте и реконструкции зданий и сооружений работы, аналогичные технологическим процессам в новом строительстве ОЗП=1,15; ЭМ=1,25 к расх.; ЗПМ=1,25; ТЗ=1,15; ТЗМ=1,25) НР (0,41 руб.): 90% от ФОТ СП (0,27 руб.): 60%=70%*0.85 от ФОТ | 100 м2 окрашиваемой поверхности | 0,0048 (0,8*0,6) / 100 | 402.05 | 82.19 | 10.96 | 0.15 |  | 1.92 | 0.39 | 0.05 |  | 6.1065 | 0.03
9 | ТЕР13-03-004-06 Приказ Минстроя России от 12.11.14 №703/пр | Окраска металлических огрунтованных поверхностей: эмалью ХВ-124 (МДС35-IV п.4.7.При ремонте и реконструкции зданий и сооружений работы, аналогичные технологическим процессам в новом строительстве ОЗП=1,15; ЭМ=1,25 к расх.; ЗПМ=1,25; ТЗ=1,15; ТЗМ=1,25) НР (0,16 руб.): 90% от ФОТ СП (0,11 руб.): 60%=70%*0.85 от ФОТ | 100 м2 окрашиваемой поверхности | 0,0048 (0,8*0,6) / 100 | 619.73 | 32.58 | 8.43 | 0.15 |  | 2.98 | 0.16 | 0.04 |  | 2.8405 | 0.01
Итого прямые затраты по разделу в ценах 2001г. | [9 empty] | 4.9 | 0.55 | 0.09 |  |  | 0.04
Итого прямые затраты по разделу с учетом коэффициентов к итогам | [9 empty] | 4.99 | 0.63 | 0.1 |  |  | 0.05
В том числе, справочно:
Условия производства работ ОЗП=15%; ЭМ=15%; ЗПМ=15%; ТЗ=15%; ТЗМ=15% (Поз. 8-9) | [9 empty] | 0.09 | 0.08 | 0.01 |  |  | 0.006
Накладные расходы | [9 empty] | 0.57
Сметная прибыль | [9 empty] | 0.38
Итого по разделу 2 Огрунтовка и покраска латки (размер 800х600мм) | [9 empty] | 5.94 |  |  |  |  | 0.05
Раздел 3. Стоимость в текущих ценах 2016 года по данным ОКОиМ (МАТЕРИАЛ ЗАКАЗЧИКА)
10 | данные ОКОиМ | Трубы ф 25х2,5х6000 Ст.20 (Стоимость 70 000 руб. без НДС за 1 тонну) | тн | 5,3293 639*6*1,39/1000 | 70000 |  |  |  |  | 373051
Итого прямые затраты по разделу в ценах 2001г. | [9 empty] | 373051
Итоги по разделу 3 Стоимость в текущих ценах 2016 года по данным ОКОиМ (МАТЕРИАЛ ЗАКАЗЧИКА) :
Материалы | [9 empty] | 373051
Итого | [9 empty] | 373051
В том числе:
Материалы | [9 empty] | 373051
Итого по разделу 3 Стоимость в текущих ценах 2016 года по данным ОКОиМ (МАТЕРИАЛ ЗАКАЗЧИКА) | [9 empty] | 373051
ВСЕГО по смете
в ценах 2001г. | [9 empty] | 50117.48
в текущих ценах (МАТЕРИАЛ ЗАКАЗЧИКА) | [9 empty] | 373051 |  |  |  |  | 1899.62
ПОТРЕБНОЕ КОЛИЧЕСТВО РЕСУРСОВ:
№ п.п | Код ресурса | Наименование | Ед. изм. | Кол-во
Ресурсы подрядчика
Трудозатраты
1 | 1 | Затраты труда рабочих | чел.час | 1651.8
2 | 1-3-5 | Затраты труда рабочих (ср 3,5) | чел.час | 0.01
3 | 1-4-7 | Затраты труда рабочих (ср 4,7) | чел.час | 0.03
4 | 2 | Затраты труда машинистов | чел.час
Машины и механизмы
5 | 030101 | Автопогрузчики 5 т | маш.час
6 | 030401 | Лебедки электрические тяговым усилием до 5,79 кН (0,59 т) | маш.час
7 | 340101 | Агрегаты окрасочные высокого давления для окраски поверхностей конструкций мощностью 1 кВт | маш.час | 0.01
8 | 400001 | Автомобили бортовые, грузоподъемность до 5 т | маш.час
Материалы
9 |  | ДИАМЕТР ...
10 |  | - ДИАМЕТР АППАРАТА до 1200 мм
11 |  | - ДИАМЕТР ТРУБ 25мм
12 | 101-2467 | Растворитель марки Р-4 | т
13 | 113-0026 | Грунтовка ФЛ-03К коричневая | т
14 | 113-0077 | Ксилол нефтяной марки А | т
15 | 113-0226 | Эмаль ХВ-124 голубая | т | 0.0001
16 | данные ОКОиМ (МАТЕРИАЛ ЗАКАЗЧИКА) | Трубы ф 25х2,5х6000 Ст.20 (Стоимость 70 000 руб. без НДС за 1 тонну) | тн | 5.3293
17 | Расценки I группы | Капитальный ремонт кожухотрубных теплообменных аппаратов с жестким закреплением трубных решеток: снятие и установка крышек; вырезка и врезка латки с ее изготвлением; стоимость латки, подкладного листа и шпилек; гидравлическое и пневматическое испытания; контроль сварных швов |  | 1
18 | Расценки II группы | Замена теплообменных труб при капитальном ремонте кожухотрубных тепллобменных аппаратов: выбивка труб из аппаратов, установка новых труб, обварка концов труб | апп. | 1