## ЛСР 17 граф
СОГЛАСОВАНО: | [11 empty] | УТВЕРЖДАЮ:
_________________ | [11 empty] | _________________
" _____ " ________________ 2015 г. | [11 empty] | "____" ______________2015 г.
ОАО СИНТЕЗ-КАУЧУК
(наименование стройки)
ЛОКАЛЬНЫЙ СМЕТНЫЙ РАСЧЕТ № 18-24-19
|  | на | Ремонт металлоконструкций эстакады
Цех ПМЦК
Основание: Дефектная ведомость №376
|  |  | Сметная стоимость _______________________________________________________________________________________________ | [5 empty] | ___________________________24,066 |  | тыс. руб.
|  |  | строительных работ _______________________________________________________________________________________________ | [5 empty] | _______________________________________________________________________________________________12,693 |  | тыс. руб.
|  |  | монтажных работ _______________________________________________________________________________________________ | [5 empty] | _______________________________________________________________________________________________11,374 |  | тыс. руб.
|  |  | Средства на оплату труда _______________________________________________________________________________________________ | [5 empty] | ___________________________4,374 |  | тыс. руб.
|  |  | Сметная трудоемкость _______________________________________________________________________________________________ | [5 empty] | _______________________________________________________________________________________________341,59 |  | чел.час
Составлен 19.12.2019г.
№ пп | Обосно- вание | Наименование | Ед. изм. | Кол. | Стоимость единицы, руб. |  |  |  | Общая стоимость, руб. |  |  |  | Т/з осн. раб.на ед. | Т/з осн. раб. Всего | Т/з мех. на ед. | Т/з мех. Всего
[5 empty] | Всего | В том числе |  |  | Всего | В том числе
[6 empty] | Осн.З/п | Эк.Маш | З/пМех |  | Осн.З/п | Эк.Маш | З/пМех
1 | 2 | 3 | 4 | 5 | 6 | 7 | 8 | 9 | 10 | 11 | 12 | 13 | 14 | 15 | 16 | 17
Раздел 1. Ремонт металлоконструкций эстакады
ОБЪЕМЫ РАБОТ УТОЧНИТЬ И ПРИНЯТЬ ПО ФАКТУ
Расценками предусмотрено производство работ на высоте до +25,000м.
1. Поручни проходного мостика в районе опор №170-171, 1039
1 | ТЕР09-03-029-01 Приказ Минстроя России от 12.11.14 №703/пр | Монтаж лестниц прямолинейных и криволинейных, пожарных с ограждением (МДС35-IV п.4.7. При ремонте и реконструкции зданий и сооружений работы, аналогичные технологическим процессам в новом строительстве ОЗП=1,15; ЭМ=1,25 к расх.; ЗПМ=1,25; ТЗ=1,15; ТЗМ=1,25) НР (42,27 руб.): 90% от ФОТ СП (33,82 руб.): 72%=85%*0.85 от ФОТ | 1 т конструкций | 0,0732 3,05*24/1000 | 1452.66 | 442.61 | 899.38 | 115.34 | 106.33 | 32.4 | 65.83 | 8.44 | 37.2255 | 2.72 | 7.05 | 0.52
2 | ТЕРм38-01-004-08 Приказ Минстроя России от 12.11.14 №703/пр | Сборка с помощью лебедок ручных (с установкой и снятием их в процессе работы) или вручную (мелких деталей): лестницы прямолинейные и криволинейные с ограждением 2 616,24 = 8 837,92 - 1,06 x 5 869,51 НР (96,88 руб.): 66% от ФОТ СП (58,72 руб.): 40% от ФОТ | 1 т конструкций | 0,0732 3,05*24/1000 | 2616.24 | 1702.4 | 692.22 | 41.41 | 191.51 | 124.62 | 50.67 | 3.03 | 140 | 10.25 | 3.2 | 0.23
Уд | 1. 101-1093 | Прокат угловой горячекатаный нормальной точности прокатки немерной длины из стали С345к | т | 1,06 0,0776 | 5869.51 |  |  |  | 455.47
3 | ТССЦ-101-2542 Приказ Минстроя России от 12.11.14 №703/пр | Сталь угловая 50х50х4 мм | т | 0,077592 1,06*3,05*24/1000 | 7399.4 |  |  |  | 574.13
2. Ограждения проходного мостика в районе опор №173-174, №179-182
4 | ТЕР09-03-029-01 Приказ Минстроя России от 12.11.14 №703/пр | Монтаж лестниц прямолинейных и криволинейных, пожарных с ограждением (МДС35-IV п.4.7. При ремонте и реконструкции зданий и сооружений работы, аналогичные технологическим процессам в новом строительстве ОЗП=1,15; ЭМ=1,25 к расх.; ЗПМ=1,25; ТЗ=1,15; ТЗМ=1,25) НР (26,42 руб.): 90% от ФОТ СП (21,14 руб.): 72%=85%*0.85 от ФОТ | 1 т конструкций | 0,04575 3,05*15/1000 | 1452.66 | 442.61 | 899.38 | 115.34 | 66.46 | 20.25 | 41.15 | 5.28 | 37.2255 | 1.7 | 7.05 | 0.32
5 | ТЕРм38-01-004-08 Приказ Минстроя России от 12.11.14 №703/пр | Сборка с помощью лебедок ручных (с установкой и снятием их в процессе работы) или вручную (мелких деталей): лестницы прямолинейные и криволинейные с ограждением 2 616,24 = 8 837,92 - 1,06 x 5 869,51 НР (60,54 руб.): 66% от ФОТ СП (36,69 руб.): 40% от ФОТ | 1 т конструкций | 0,04575 3,05*15/1000 | 2616.24 | 1702.4 | 692.22 | 41.41 | 119.69 | 77.88 | 31.67 | 1.89 | 140 | 6.41 | 3.2 | 0.15
Уд | 1. 101-1093 | Прокат угловой горячекатаный нормальной точности прокатки немерной длины из стали С345к | т | 1,06 0,0485 | 5869.51 |  |  |  | 284.67
6 | ТССЦ-101-2542 Приказ Минстроя России от 12.11.14 №703/пр | Сталь угловая 50х50х4 мм | т | 0,048495 1,06*3,05*15/1000 | 7399.4 |  |  |  | 358.83
3. Проходной мостик, связь в районе опоры №176-177, со стороны отд. Ж-7
7 | ТЕР09-03-029-01 Приказ Минстроя России от 12.11.14 №703/пр | Монтаж лестниц прямолинейных и криволинейных, пожарных с ограждением (МДС35-IV п.4.7. При ремонте и реконструкции зданий и сооружений работы, аналогичные технологическим процессам в новом строительстве ОЗП=1,15; ЭМ=1,25 к расх.; ЗПМ=1,25; ТЗ=1,15; ТЗМ=1,25) НР (26,47 руб.): 90% от ФОТ СП (21,18 руб.): 72%=85%*0.85 от ФОТ | 1 т конструкций | 0,04584 4,584*10/1000 | 1452.66 | 442.61 | 899.38 | 115.34 | 66.59 | 20.29 | 41.23 | 5.29 | 37.2255 | 1.71 | 7.05 | 0.32
8 | ТЕРм38-01-004-08 Приказ Минстроя России от 12.11.14 №703/пр | Сборка с помощью лебедок ручных (с установкой и снятием их в процессе работы) или вручную (мелких деталей): лестницы прямолинейные и криволинейные с ограждением 2 616,24 = 8 837,92 - 1,06 x 5 869,51 НР (60,68 руб.): 66% от ФОТ СП (36,78 руб.): 40% от ФОТ | 1 т конструкций | 0,04584 4,584*10/1000 | 2616.24 | 1702.4 | 692.22 | 41.41 | 119.93 | 78.04 | 31.73 | 1.9 | 140 | 6.42 | 3.2 | 0.15
Уд | 1. 101-1093 | Прокат угловой горячекатаный нормальной точности прокатки немерной длины из стали С345к | т | 1,06 0,0486 | 5869.51 |  |  |  | 285.26
9 | ТССЦ-101-2545 Приказ Минстроя России от 12.11.14 №703/пр | Сталь угловая 75х75х4 мм | т | 0,04859 1,06*4,584*10/1000 | 7277.58 |  |  |  | 353.62
4. Настил площадки в районе опор №177-179
10 | ТЕР09-03-030-01 Приказ Минстроя России от 12.11.14 №703/пр | Демонтаж. Монтаж площадок с настилом и ограждением из листовой, рифленой, просечной и круглой стали (МДС36 п.3.3.1. Демонтаж (разборка) металлических конструкций ОЗП=0,7; ЭМ=0,7 к расх.; ЗПМ=0,7; МАТ=0 к расх.; ТЗ=0,7; ТЗМ=0,7) НР (14,1 руб.): 90% от ФОТ СП (13,32 руб.): 85% от ФОТ | 1 т конструкций | 0,0366 3,05*12/1000 | 773.57 | 318.01 | 455.56 | 54.12 | 28.31 | 11.64 | 16.67 | 1.98 | 27.391 | 1 | 3.304 | 0.12
11 | ТЕР09-03-030-01 Приказ Минстроя России от 12.11.14 №703/пр | Монтаж площадок с настилом и ограждением из листовой, рифленой, просечной и круглой стали (МДС35-IV п.4.7. При ремонте и реконструкции зданий и сооружений работы, аналогичные технологическим процессам в новом строительстве ОЗП=1,15; ЭМ=1,25 к расх.; ЗПМ=1,25; ТЗ=1,15; ТЗМ=1,25) НР (23,45 руб.): 90% от ФОТ СП (18,76 руб.): 72%=85%*0.85 от ФОТ | 1 т конструкций | 0,0366 3,05*12/1000 | 1446.62 | 522.45 | 813.5 | 96.64 | 52.95 | 19.12 | 29.77 | 3.54 | 44.9995 | 1.65 | 5.9 | 0.22
12 | ТЕРм38-01-004-07 Приказ Минстроя России от 12.11.14 №703/пр | Сборка с помощью лебедок ручных (с установкой и снятием их в процессе работы) или вручную (мелких деталей): площадки для обслуживания оборудования и трубопроводов 2 112,08 = 8 407,31 - 1,032 x 6 100,03 НР (40,54 руб.): 66% от ФОТ СП (24,57 руб.): 40% от ФОТ | 1 т конструкций | 0,0366 3,05*12/1000 | 2112.08 | 1426.8 | 445.25 | 32.48 | 77.3 | 52.22 | 16.3 | 1.19 | 120 | 4.39 | 2.5 | 0.09
Уд | 1. 101-0971 | Круглый и квадратный горячекатаный прокат размером 52-70 из углеродистой стали марки Ст3сп | т | 1,032 0,0378 | 6100.03 |  |  |  | 230.58
13 | ТССЦ-101-2542 Приказ Минстроя России от 12.11.14 №703/пр | Сталь угловая 50х50х4 мм | т | 0,037771 1,032*3,05*12/1000 | 7399.4 |  |  |  | 279.48
5. Ограждение проходного мостика в районе опор №181-182, 186-187, №190-191
14 | ТЕР09-03-029-01 Приказ Минстроя России от 12.11.14 №703/пр | Монтаж лестниц прямолинейных и криволинейных, пожарных с ограждением (МДС35-IV п.4.7. При ремонте и реконструкции зданий и сооружений работы, аналогичные технологическим процессам в новом строительстве ОЗП=1,15; ЭМ=1,25 к расх.; ЗПМ=1,25; ТЗ=1,15; ТЗМ=1,25) НР (14,44 руб.): 90% от ФОТ СП (11,55 руб.): 72%=85%*0.85 от ФОТ | 1 т конструкций | 0,025 (20+5)/1000 | 1452.66 | 442.61 | 899.38 | 115.34 | 36.32 | 11.07 | 22.48 | 2.88 | 37.2255 | 0.93 | 7.05 | 0.18
15 | ТЕРм38-01-004-08 Приказ Минстроя России от 12.11.14 №703/пр | Сборка с помощью лебедок ручных (с установкой и снятием их в процессе работы) или вручную (мелких деталей): лестницы прямолинейные и криволинейные с ограждением 2 616,24 = 8 837,92 - 1,06 x 5 869,51 НР (33,09 руб.): 66% от ФОТ СП (20,06 руб.): 40% от ФОТ | 1 т конструкций | 0,025 (20+5)/1000 | 2616.24 | 1702.4 | 692.22 | 41.41 | 65.41 | 42.56 | 17.31 | 1.04 | 140 | 3.5 | 3.2 | 0.08
Уд | 1. 101-1093 | Прокат угловой горячекатаный нормальной точности прокатки немерной длины из стали С345к | т | 1,06 0,0265 | 5869.51 |  |  |  | 155.54
16 | ТССЦ-101-2542 Приказ Минстроя России от 12.11.14 №703/пр | Сталь угловая 50х50х4 мм | т | 0,0212 1,06*20/1000 | 7399.4 |  |  |  | 156.87
17 | ТССЦ-101-2548 Приказ Минстроя России от 12.11.14 №703/пр | Сталь полосовая 40х4 мм | т | 0,0053 1,06*5/1000 | 5178.2 |  |  |  | 27.44
6. Поручни проходного мостика в районе опор №1000-1001, 1007-1008, 1015, 1021-1023, 1025-1027, 1079-1080
18 | ТЕР09-03-029-01 Приказ Минстроя России от 12.11.14 №703/пр | Монтаж лестниц прямолинейных и криволинейных, пожарных с ограждением (МДС35-IV п.4.7. При ремонте и реконструкции зданий и сооружений работы, аналогичные технологическим процессам в новом строительстве ОЗП=1,15; ЭМ=1,25 к расх.; ЗПМ=1,25; ТЗ=1,15; ТЗМ=1,25) НР (52,84 руб.): 90% от ФОТ СП (42,27 руб.): 72%=85%*0.85 от ФОТ | 1 т конструкций | 0,0915 3,05*30/1000 | 1452.66 | 442.61 | 899.38 | 115.34 | 132.92 | 40.5 | 82.29 | 10.55 | 37.2255 | 3.41 | 7.05 | 0.65
19 | ТЕРм38-01-004-08 Приказ Минстроя России от 12.11.14 №703/пр | Сборка с помощью лебедок ручных (с установкой и снятием их в процессе работы) или вручную (мелких деталей): лестницы прямолинейные и криволинейные с ограждением 2 616,24 = 8 837,92 - 1,06 x 5 869,51 НР (121,11 руб.): 66% от ФОТ СП (73,4 руб.): 40% от ФОТ | 1 т конструкций | 0,0915 3,05*30/1000 | 2616.24 | 1702.4 | 692.22 | 41.41 | 239.39 | 155.77 | 63.34 | 3.79 | 140 | 12.81 | 3.2 | 0.29
Уд | 1. 101-1093 | Прокат угловой горячекатаный нормальной точности прокатки немерной длины из стали С345к | т | 1,06 0,097 | 5869.51 |  |  |  | 569.34
20 | ТССЦ-101-2542 Приказ Минстроя России от 12.11.14 №703/пр | Сталь угловая 50х50х4 мм | т | 0,09699 1,06*3,05*30/1000 | 7399.4 |  |  |  | 717.67
7. Демонтаж недействующей площадки в районе опоры №1081
21 | ТЕР09-03-030-01 Приказ Минстроя России от 12.11.14 №703/пр | Демонтаж. Монтаж площадок с настилом и ограждением из листовой, рифленой, просечной и круглой стали (МДС36 п.3.3.1. Демонтаж (разборка) металлических конструкций ОЗП=0,7; ЭМ=0,7 к расх.; ЗПМ=0,7; МАТ=0 к расх.; ТЗ=0,7; ТЗМ=0,7) НР (57,78 руб.): 90% от ФОТ СП (54,57 руб.): 85% от ФОТ | 1 т конструкций | 0.15 | 773.57 | 318.01 | 455.56 | 54.12 | 116.04 | 47.7 | 68.34 | 8.12 | 27.391 | 4.11 | 3.304 | 0.5
8. Ограждение проходного мостика в районе опоры 2524 в р-не сварочного поста ТИБА
22 | ТЕР09-03-029-01 Приказ Минстроя России от 12.11.14 №703/пр | Монтаж лестниц прямолинейных и криволинейных, пожарных с ограждением (МДС35-IV п.4.7. При ремонте и реконструкции зданий и сооружений работы, аналогичные технологическим процессам в новом строительстве ОЗП=1,15; ЭМ=1,25 к расх.; ЗПМ=1,25; ТЗ=1,15; ТЗМ=1,25) НР (51,97 руб.): 90% от ФОТ СП (41,57 руб.): 72%=85%*0.85 от ФОТ | 1 т конструкций | 0,09 (80+10)/1000 | 1452.66 | 442.61 | 899.38 | 115.34 | 130.74 | 39.83 | 80.94 | 10.38 | 37.2255 | 3.35 | 7.05 | 0.63
23 | ТЕРм38-01-004-08 Приказ Минстроя России от 12.11.14 №703/пр | Сборка с помощью лебедок ручных (с установкой и снятием их в процессе работы) или вручную (мелких деталей): лестницы прямолинейные и криволинейные с ограждением 2 616,24 = 8 837,92 - 1,06 x 5 869,51 НР (119,12 руб.): 66% от ФОТ СП (72,2 руб.): 40% от ФОТ | 1 т конструкций | 0,09 (80+10)/1000 | 2616.24 | 1702.4 | 692.22 | 41.41 | 235.46 | 153.22 | 62.3 | 3.73 | 140 | 12.6 | 3.2 | 0.29
Уд | 1. 101-1093 | Прокат угловой горячекатаный нормальной точности прокатки немерной длины из стали С345к | т | 1,06 0,0954 | 5869.51 |  |  |  | 559.95
24 | ТССЦ-101-2542 Приказ Минстроя России от 12.11.14 №703/пр | Сталь угловая 50х50х4 мм | т | 0,0848 1,06*80/1000 | 7399.4 |  |  |  | 627.47
25 | ТССЦ-101-1627 Приказ Минстроя России от 12.11.14 №703/пр | Сталь листовая углеродистая обыкновенного качества марки ВСт3пс5 толщиной 4-6 мм /4мм./ | т | 0,0106 1,06*10/1000 | 5590.25 |  |  |  | 59.26
9. Настил площадки, в районе опор №1049-1053
26 | ТЕР09-03-030-01 Приказ Минстроя России от 12.11.14 №703/пр | Демонтаж. Монтаж площадок с настилом и ограждением из листовой, рифленой, просечной и круглой стали (МДС36 п.3.3.1. Демонтаж (разборка) металлических конструкций ОЗП=0,7; ЭМ=0,7 к расх.; ЗПМ=0,7; МАТ=0 к расх.; ТЗ=0,7; ТЗМ=0,7) НР (173,09 руб.): 90% от ФОТ СП (163,47 руб.): 85% от ФОТ | 1 т конструкций | 0,4494 7,49*60/1000 | 773.57 | 318.01 | 455.56 | 54.12 | 347.64 | 142.91 | 204.73 | 24.32 | 27.391 | 12.31 | 3.304 | 1.48
27 | ТЕР09-03-030-01 Приказ Минстроя России от 12.11.14 №703/пр | Монтаж площадок с настилом и ограждением из листовой, рифленой, просечной и круглой стали (МДС35-IV п.4.7. При ремонте и реконструкции зданий и сооружений работы, аналогичные технологическим процессам в новом строительстве ОЗП=1,15; ЭМ=1,25 к расх.; ЗПМ=1,25; ТЗ=1,15; ТЗМ=1,25) НР (287,96 руб.): 90% от ФОТ СП (230,36 руб.): 72%=85%*0.85 от ФОТ | 1 т конструкций | 0,4494 7,49*60/1000 | 1446.62 | 522.45 | 813.5 | 96.64 | 650.11 | 234.79 | 365.59 | 43.43 | 44.9995 | 20.22 | 5.9 | 2.65
28 | ТЕРм38-01-004-07 Приказ Минстроя России от 12.11.14 №703/пр | Сборка с помощью лебедок ручных (с установкой и снятием их в процессе работы) или вручную (мелких деталей): площадки для обслуживания оборудования и трубопроводов 2 112,08 = 8 407,31 - 1,032 x 6 100,03 НР (497,75 руб.): 66% от ФОТ СП (301,67 руб.): 40% от ФОТ | 1 т конструкций | 0,4494 7,49*60/1000 | 2112.08 | 1426.8 | 445.25 | 32.48 | 949.17 | 641.2 | 200.1 | 14.6 | 120 | 53.93 | 2.5 | 1.12
Уд | 1. 101-0971 | Круглый и квадратный горячекатаный прокат размером 52-70 из углеродистой стали марки Ст3сп | т | 1,032 0,4638 | 6100.03 |  |  |  | 2829.19
29 | ТССЦ-101-5187 Приказ Минстроя России от 12.11.14 №703/пр | Сталь угловая равнополочная, марка стали Ст3пс, шириной полок 100-100х5 мм | т | 0,463781 1,032*7,49*60/1000 | 5347.53 |  |  |  | 2480.08
10. Ограждение проходного мостика в районе опоры 865 цеха КИП
30 | ТЕР09-03-029-01 Приказ Минстроя России от 12.11.14 №703/пр | Монтаж лестниц прямолинейных и криволинейных, пожарных с ограждением (МДС35-IV п.4.7. При ремонте и реконструкции зданий и сооружений работы, аналогичные технологическим процессам в новом строительстве ОЗП=1,15; ЭМ=1,25 к расх.; ЗПМ=1,25; ТЗ=1,15; ТЗМ=1,25) НР (52,84 руб.): 90% от ФОТ СП (42,27 руб.): 72%=85%*0.85 от ФОТ | 1 т конструкций | 0,0915 3,05*30/1000 | 1452.66 | 442.61 | 899.38 | 115.34 | 132.92 | 40.5 | 82.29 | 10.55 | 37.2255 | 3.41 | 7.05 | 0.65
31 | ТЕРм38-01-004-08 Приказ Минстроя России от 12.11.14 №703/пр | Сборка с помощью лебедок ручных (с установкой и снятием их в процессе работы) или вручную (мелких деталей): лестницы прямолинейные и криволинейные с ограждением 2 616,24 = 8 837,92 - 1,06 x 5 869,51 НР (121,11 руб.): 66% от ФОТ СП (73,4 руб.): 40% от ФОТ | 1 т конструкций | 0,0915 3,05*30/1000 | 2616.24 | 1702.4 | 692.22 | 41.41 | 239.39 | 155.77 | 63.34 | 3.79 | 140 | 12.81 | 3.2 | 0.29
Уд | 1. 101-1093 | Прокат угловой горячекатаный нормальной точности прокатки немерной длины из стали С345к | т | 1,06 0,097 | 5869.51 |  |  |  | 569.34
32 | ТССЦ-101-2542 Приказ Минстроя России от 12.11.14 №703/пр | Сталь угловая 50х50х4 мм | т | 0,09699 1,06*3,05*30/1000 | 7399.4 |  |  |  | 717.67
11. Обслуживающая площадка на территории ТЭЦ
33 | ТЕР09-03-030-01 Приказ Минстроя России от 12.11.14 №703/пр | Монтаж площадок с настилом и ограждением из листовой, рифленой, просечной и круглой стали (МДС35-IV п.4.7. При ремонте и реконструкции зданий и сооружений работы, аналогичные технологическим процессам в новом строительстве ОЗП=1,15; ЭМ=1,25 к расх.; ЗПМ=1,25; ТЗ=1,15; ТЗМ=1,25) НР (143,98 руб.): 90% от ФОТ СП (115,19 руб.): 72%=85%*0.85 от ФОТ | 1 т конструкций | 0,2247 7,49*30/1000 | 1446.62 | 522.45 | 813.5 | 96.64 | 325.06 | 117.39 | 182.79 | 21.72 | 44.9995 | 10.11 | 5.9 | 1.33
34 | ТЕРм38-01-004-07 Приказ Минстроя России от 12.11.14 №703/пр | Сборка с помощью лебедок ручных (с установкой и снятием их в процессе работы) или вручную (мелких деталей): площадки для обслуживания оборудования и трубопроводов 2 112,08 = 8 407,31 - 1,032 x 6 100,03 НР (248,88 руб.): 66% от ФОТ СП (150,84 руб.): 40% от ФОТ | 1 т конструкций | 0,2247 7,49*30/1000 | 2112.08 | 1426.8 | 445.25 | 32.48 | 474.58 | 320.6 | 100.05 | 7.3 | 120 | 26.96 | 2.5 | 0.56
Уд | 1. 101-0971 | Круглый и квадратный горячекатаный прокат размером 52-70 из углеродистой стали марки Ст3сп | т | 1,032 0,2319 | 6100.03 |  |  |  | 1414.6
35 | ТССЦ-101-5187 Приказ Минстроя России от 12.11.14 №703/пр | Сталь угловая равнополочная, марка стали Ст3пс, шириной полок 100-100х5 мм | т | 0,23189 1,032*7,49*30/1000 | 5347.53 |  |  |  | 1240.04
12. Ограждения переходного мостика на эстакаде СК-2 с северной стороны насосной С-7/2 в районе опоры №2728
36 | ТЕР09-03-029-01 Приказ Минстроя России от 12.11.14 №703/пр | Монтаж лестниц прямолинейных и криволинейных, пожарных с ограждением (МДС35-IV п.4.7. При ремонте и реконструкции зданий и сооружений работы, аналогичные технологическим процессам в новом строительстве ОЗП=1,15; ЭМ=1,25 к расх.; ЗПМ=1,25; ТЗ=1,15; ТЗМ=1,25) НР (17,33 руб.): 90% от ФОТ СП (13,86 руб.): 72%=85%*0.85 от ФОТ | 1 т конструкций | 0,03 30/1000 | 1452.66 | 442.61 | 899.38 | 115.34 | 43.58 | 13.28 | 26.98 | 3.46 | 37.2255 | 1.12 | 7.05 | 0.21
37 | ТЕРм38-01-004-08 Приказ Минстроя России от 12.11.14 №703/пр | Сборка с помощью лебедок ручных (с установкой и снятием их в процессе работы) или вручную (мелких деталей): лестницы прямолинейные и криволинейные с ограждением 2 616,24 = 8 837,92 - 1,06 x 5 869,51 НР (39,71 руб.): 66% от ФОТ СП (24,06 руб.): 40% от ФОТ | 1 т конструкций | 0,03 30/1000 | 2616.24 | 1702.4 | 692.22 | 41.41 | 78.49 | 51.07 | 20.77 | 1.24 | 140 | 4.2 | 3.2 | 0.1
Уд | 1. 101-1093 | Прокат угловой горячекатаный нормальной точности прокатки немерной длины из стали С345к | т | 1,06 0,0318 | 5869.51 |  |  |  | 186.65
38 | ТССЦ-101-2542 Приказ Минстроя России от 12.11.14 №703/пр | Сталь угловая 50х50х4 мм | т | 0,0318 1,06*30/1000 | 7399.4 |  |  |  | 235.3
13. Переходной мостик на эстакаде СК-2 с западной стороны отд. ИП-6, в районе опоры №2321
39 | ТЕР09-03-030-01 Приказ Минстроя России от 12.11.14 №703/пр | Демонтаж. Монтаж площадок с настилом и ограждением из листовой, рифленой, просечной и круглой стали (МДС36 п.3.3.1. Демонтаж (разборка) металлических конструкций ОЗП=0,7; ЭМ=0,7 к расх.; ЗПМ=0,7; МАТ=0 к расх.; ТЗ=0,7; ТЗМ=0,7) НР (25,04 руб.): 90% от ФОТ СП (23,65 руб.): 85% от ФОТ | 1 т конструкций | 0,065 (60+5)/1000 | 773.57 | 318.01 | 455.56 | 54.12 | 50.28 | 20.67 | 29.61 | 3.52 | 27.391 | 1.78 | 3.304 | 0.21
40 | ТЕР09-03-030-01 Приказ Минстроя России от 12.11.14 №703/пр | Монтаж площадок с настилом и ограждением из листовой, рифленой, просечной и круглой стали (МДС35-IV п.4.7. При ремонте и реконструкции зданий и сооружений работы, аналогичные технологическим процессам в новом строительстве ОЗП=1,15; ЭМ=1,25 к расх.; ЗПМ=1,25; ТЗ=1,15; ТЗМ=1,25) НР (41,64 руб.): 90% от ФОТ СП (33,31 руб.): 72%=85%*0.85 от ФОТ | 1 т конструкций | 0,065 (60+5)/1000 | 1446.62 | 522.45 | 813.5 | 96.64 | 94.03 | 33.96 | 52.88 | 6.28 | 44.9995 | 2.93 | 5.9 | 0.38
41 | ТЕРм38-01-004-07 Приказ Минстроя России от 12.11.14 №703/пр | Сборка с помощью лебедок ручных (с установкой и снятием их в процессе работы) или вручную (мелких деталей): площадки для обслуживания оборудования и трубопроводов 2 112,08 = 8 407,31 - 1,032 x 6 100,03 НР (71,99 руб.): 66% от ФОТ СП (43,63 руб.): 40% от ФОТ | 1 т конструкций | 0,065 (60+5)/1000 | 2112.08 | 1426.8 | 445.25 | 32.48 | 137.29 | 92.74 | 28.94 | 2.11 | 120 | 7.8 | 2.5 | 0.16
Уд | 1. 101-0971 | Круглый и квадратный горячекатаный прокат размером 52-70 из углеродистой стали марки Ст3сп | т | 1,032 0,0671 | 6100.03 |  |  |  | 409.31
42 | ТССЦ-101-2542 Приказ Минстроя России от 12.11.14 №703/пр | Сталь угловая 50х50х4 мм | т | 0,06192 1,032*60/1000 | 7399.4 |  |  |  | 458.17
43 | ТССЦ-101-2548 Приказ Минстроя России от 12.11.14 №703/пр | Сталь полосовая 40х4 мм | т | 0,00516 1,032*5/1000 | 5178.2 |  |  |  | 26.72
14. Переходной мостик на эстакаде СК-2 с западной стороны отд. ИП-2, в районе опоры №2342
44 | ТЕР09-03-030-01 Приказ Минстроя России от 12.11.14 №703/пр | Демонтаж. Монтаж площадок с настилом и ограждением из листовой, рифленой, просечной и круглой стали (МДС36 п.3.3.1. Демонтаж (разборка) металлических конструкций ОЗП=0,7; ЭМ=0,7 к расх.; ЗПМ=0,7; МАТ=0 к расх.; ТЗ=0,7; ТЗМ=0,7) НР (57,78 руб.): 90% от ФОТ СП (54,57 руб.): 85% от ФОТ | 1 т конструкций | 0,15 (125+25)/1000 | 773.57 | 318.01 | 455.56 | 54.12 | 116.04 | 47.7 | 68.34 | 8.12 | 27.391 | 4.11 | 3.304 | 0.5
45 | ТЕР09-03-030-01 Приказ Минстроя России от 12.11.14 №703/пр | Монтаж площадок с настилом и ограждением из листовой, рифленой, просечной и круглой стали (МДС35-IV п.4.7. При ремонте и реконструкции зданий и сооружений работы, аналогичные технологическим процессам в новом строительстве ОЗП=1,15; ЭМ=1,25 к расх.; ЗПМ=1,25; ТЗ=1,15; ТЗМ=1,25) НР (96,13 руб.): 90% от ФОТ СП (76,9 руб.): 72%=85%*0.85 от ФОТ | 1 т конструкций | 0,15 (125+25)/1000 | 1446.62 | 522.45 | 813.5 | 96.64 | 216.99 | 78.37 | 122.03 | 14.5 | 44.9995 | 6.75 | 5.9 | 0.89
46 | ТЕРм38-01-004-07 Приказ Минстроя России от 12.11.14 №703/пр | Сборка с помощью лебедок ручных (с установкой и снятием их в процессе работы) или вручную (мелких деталей): площадки для обслуживания оборудования и трубопроводов 2 112,08 = 8 407,31 - 1,032 x 6 100,03 НР (166,14 руб.): 66% от ФОТ СП (100,69 руб.): 40% от ФОТ | 1 т конструкций | 0,15 (125+25)/1000 | 2112.08 | 1426.8 | 445.25 | 32.48 | 316.81 | 214.02 | 66.79 | 4.87 | 120 | 18 | 2.5 | 0.38
Уд | 1. 101-0971 | Круглый и квадратный горячекатаный прокат размером 52-70 из углеродистой стали марки Ст3сп | т | 1,032 0,1548 | 6100.03 |  |  |  | 944.28
47 | ТССЦ-101-2542 Приказ Минстроя России от 12.11.14 №703/пр | Сталь угловая 50х50х4 мм | т | 0,129 1,032*125/1000 | 7399.4 |  |  |  | 954.52
48 | ТССЦ-101-1066 Приказ Минстроя России от 12.11.14 №703/пр | Просечно-вытяжной прокат горячекатаный в листах мерных размеров из стали С235, шириной 500 мм, толщиной 4 мм | т | 0,0258 1,032*25/1000 | 10317.73 |  |  |  | 266.2
15. Переходной мостик на эстакаде СК-2 с северо-западной стороны отд. ИП-2, в районе опоры №2352
49 | ТЕР09-03-030-01 Приказ Минстроя России от 12.11.14 №703/пр | Монтаж площадок с настилом и ограждением из листовой, рифленой, просечной и круглой стали (МДС35-IV п.4.7. При ремонте и реконструкции зданий и сооружений работы, аналогичные технологическим процессам в новом строительстве ОЗП=1,15; ЭМ=1,25 к расх.; ЗПМ=1,25; ТЗ=1,15; ТЗМ=1,25) НР (12,82 руб.): 90% от ФОТ СП (10,25 руб.): 72%=85%*0.85 от ФОТ | 1 т конструкций | 0,02 (10+10)/1000 | 1446.62 | 522.45 | 813.5 | 96.64 | 28.93 | 10.45 | 16.27 | 1.93 | 44.9995 | 0.9 | 5.9 | 0.12
50 | ТЕРм38-01-004-07 Приказ Минстроя России от 12.11.14 №703/пр | Сборка с помощью лебедок ручных (с установкой и снятием их в процессе работы) или вручную (мелких деталей): площадки для обслуживания оборудования и трубопроводов 2 112,08 = 8 407,31 - 1,032 x 6 100,03 НР (22,16 руб.): 66% от ФОТ СП (13,43 руб.): 40% от ФОТ | 1 т конструкций | 0,02 (10+10)/1000 | 2112.08 | 1426.8 | 445.25 | 32.48 | 42.24 | 28.54 | 8.91 | 0.65 | 120 | 2.4 | 2.5 | 0.05
Уд | 1. 101-0971 | Круглый и квадратный горячекатаный прокат размером 52-70 из углеродистой стали марки Ст3сп | т | 1,032 0,0206 | 6100.03 |  |  |  | 125.66
51 | ТССЦ-101-2542 Приказ Минстроя России от 12.11.14 №703/пр | Сталь угловая 50х50х4 мм | т | 0,01032 1,032*10/1000 | 7399.4 |  |  |  | 76.36
52 | ТССЦ-101-1066 Приказ Минстроя России от 12.11.14 №703/пр | Просечно-вытяжной прокат горячекатаный в листах мерных размеров из стали С235, шириной 500 мм, толщиной 4 мм | т | 0,01032 1,032*10/1000 | 10317.73 |  |  |  | 106.48
16. Переходной мостик на эстакаде СК-2 в районе опоры №1081
53 | ТЕР09-03-030-01 Приказ Минстроя России от 12.11.14 №703/пр | Монтаж площадок с настилом и ограждением из листовой, рифленой, просечной и круглой стали (МДС35-IV п.4.7. При ремонте и реконструкции зданий и сооружений работы, аналогичные технологическим процессам в новом строительстве ОЗП=1,15; ЭМ=1,25 к расх.; ЗПМ=1,25; ТЗ=1,15; ТЗМ=1,25) НР (5,77 руб.): 90% от ФОТ СП (4,62 руб.): 72%=85%*0.85 от ФОТ | 1 т конструкций | 0,009 (4+5)/1000 | 1446.62 | 522.45 | 813.5 | 96.64 | 13.02 | 4.7 | 7.32 | 0.87 | 44.9995 | 0.41 | 5.9 | 0.05
54 | ТЕРм38-01-004-07 Приказ Минстроя России от 12.11.14 №703/пр | Сборка с помощью лебедок ручных (с установкой и снятием их в процессе работы) или вручную (мелких деталей): площадки для обслуживания оборудования и трубопроводов 2 112,08 = 8 407,31 - 1,032 x 6 100,03 НР (9,97 руб.): 66% от ФОТ СП (6,04 руб.): 40% от ФОТ | 1 т конструкций | 0,009 (4+5)/1000 | 2112.08 | 1426.8 | 445.25 | 32.48 | 19.01 | 12.84 | 4.01 | 0.29 | 120 | 1.08 | 2.5 | 0.02
Уд | 1. 101-0971 | Круглый и квадратный горячекатаный прокат размером 52-70 из углеродистой стали марки Ст3сп | т | 1,032 0,0093 | 6100.03 |  |  |  | 56.73
55 | ТССЦ-101-2542 Приказ Минстроя России от 12.11.14 №703/пр | Сталь угловая 50х50х4 мм | т | 0,00516 1,032*5/1000 | 7399.4 |  |  |  | 38.18
56 | ТССЦ-101-1066 Приказ Минстроя России от 12.11.14 №703/пр | Просечно-вытяжной прокат горячекатаный в листах мерных размеров из стали С235, шириной 500 мм, толщиной 4 мм | т | 0,004128 1,032*4/1000 | 10317.73 |  |  |  | 42.59
17. Переходной мостик на эстакаде СК-2 с западной стороны отд. ИП-3-5 в районе опоры №4023
57 | ТЕР09-03-030-01 Приказ Минстроя России от 12.11.14 №703/пр | Монтаж площадок с настилом и ограждением из листовой, рифленой, просечной и круглой стали (МДС35-IV п.4.7. При ремонте и реконструкции зданий и сооружений работы, аналогичные технологическим процессам в новом строительстве ОЗП=1,15; ЭМ=1,25 к расх.; ЗПМ=1,25; ТЗ=1,15; ТЗМ=1,25) НР (6,04 руб.): 90% от ФОТ СП (4,83 руб.): 72%=85%*0.85 от ФОТ | 1 т конструкций | 0,00942 (0,6*15,7)/1000 | 1446.62 | 522.45 | 813.5 | 96.64 | 13.63 | 4.92 | 7.66 | 0.91 | 44.9995 | 0.42 | 5.9 | 0.06
58 | ТЕРм38-01-004-07 Приказ Минстроя России от 12.11.14 №703/пр | Сборка с помощью лебедок ручных (с установкой и снятием их в процессе работы) или вручную (мелких деталей): площадки для обслуживания оборудования и трубопроводов 2 112,08 = 8 407,31 - 1,032 x 6 100,03 НР (10,44 руб.): 66% от ФОТ СП (6,33 руб.): 40% от ФОТ | 1 т конструкций | 0,00942 (0,6*15,7)/1000 | 2112.08 | 1426.8 | 445.25 | 32.48 | 19.9 | 13.44 | 4.19 | 0.31 | 120 | 1.13 | 2.5 | 0.02
Уд | 1. 101-0971 | Круглый и квадратный горячекатаный прокат размером 52-70 из углеродистой стали марки Ст3сп | т | 1,032 0,0097 | 6100.03 |  |  |  | 59.17
59 | ТССЦ-101-1066 Приказ Минстроя России от 12.11.14 №703/пр | Просечно-вытяжной прокат горячекатаный в листах мерных размеров из стали С235, шириной 500 мм, толщиной 4 мм | т | 0,009721 1,032*(0,6*15,7)/1000 | 10317.73 |  |  |  | 100.3
18. Переходной мостик на эстакаде СК-2 с восточной стороны отд. ИП-10 в районе опоры №4051
60 | ТЕР09-03-030-01 Приказ Минстроя России от 12.11.14 №703/пр | Монтаж площадок с настилом и ограждением из листовой, рифленой, просечной и круглой стали (МДС35-IV п.4.7. При ремонте и реконструкции зданий и сооружений работы, аналогичные технологическим процессам в новом строительстве ОЗП=1,15; ЭМ=1,25 к расх.; ЗПМ=1,25; ТЗ=1,15; ТЗМ=1,25) НР (16,58 руб.): 90% от ФОТ СП (13,26 руб.): 72%=85%*0.85 от ФОТ | 1 т конструкций | 0,02586 (3,05*6+1,26*6)/1000 | 1446.62 | 522.45 | 813.5 | 96.64 | 37.41 | 13.51 | 21.04 | 2.5 | 44.9995 | 1.16 | 5.9 | 0.15
61 | ТЕРм38-01-004-07 Приказ Минстроя России от 12.11.14 №703/пр | Сборка с помощью лебедок ручных (с установкой и снятием их в процессе работы) или вручную (мелких деталей): площадки для обслуживания оборудования и трубопроводов 2 112,08 = 8 407,31 - 1,032 x 6 100,03 НР (28,65 руб.): 66% от ФОТ СП (17,36 руб.): 40% от ФОТ | 1 т конструкций | 0,02586 (3,05*6+1,26*6)/1000 | 2112.08 | 1426.8 | 445.25 | 32.48 | 54.62 | 36.9 | 11.51 | 0.84 | 120 | 3.1 | 2.5 | 0.06
Уд | 1. 101-0971 | Круглый и квадратный горячекатаный прокат размером 52-70 из углеродистой стали марки Ст3сп | т | 1,032 0,0267 | 6100.03 |  |  |  | 162.87
62 | ТССЦ-101-2542 Приказ Минстроя России от 12.11.14 №703/пр | Сталь угловая 50х50х4 мм | т | 0,018886 1,032*3,05*6/1000 | 7399.4 |  |  |  | 139.75
63 | ТССЦ-101-2548 Приказ Минстроя России от 12.11.14 №703/пр | Сталь полосовая 40х4 мм | т | 0,007802 1,032*1,26*6/1000 | 5178.2 |  |  |  | 40.4
19. Переходной мостик на эстакаде СК-2 с западной стороны отд. ИП-4 в районе опоры №4044
64 | ТЕР09-03-030-01 Приказ Минстроя России от 12.11.14 №703/пр | Монтаж площадок с настилом и ограждением из листовой, рифленой, просечной и круглой стали (МДС35-IV п.4.7. При ремонте и реконструкции зданий и сооружений работы, аналогичные технологическим процессам в новом строительстве ОЗП=1,15; ЭМ=1,25 к расх.; ЗПМ=1,25; ТЗ=1,15; ТЗМ=1,25) НР (12,82 руб.): 90% от ФОТ СП (10,25 руб.): 72%=85%*0.85 от ФОТ | 1 т конструкций | 0,02 (15+5)/1000 | 1446.62 | 522.45 | 813.5 | 96.64 | 28.93 | 10.45 | 16.27 | 1.93 | 44.9995 | 0.9 | 5.9 | 0.12
65 | ТЕРм38-01-004-07 Приказ Минстроя России от 12.11.14 №703/пр | Сборка с помощью лебедок ручных (с установкой и снятием их в процессе работы) или вручную (мелких деталей): площадки для обслуживания оборудования и трубопроводов 2 112,08 = 8 407,31 - 1,032 x 6 100,03 НР (22,16 руб.): 66% от ФОТ СП (13,43 руб.): 40% от ФОТ | 1 т конструкций | 0,02 (15+5)/1000 | 2112.08 | 1426.8 | 445.25 | 32.48 | 42.24 | 28.54 | 8.91 | 0.65 | 120 | 2.4 | 2.5 | 0.05
Уд | 1. 101-0971 | Круглый и квадратный горячекатаный прокат размером 52-70 из углеродистой стали марки Ст3сп | т | 1,032 0,0206 | 6100.03 |  |  |  | 125.66
66 | ТССЦ-101-2542 Приказ Минстроя России от 12.11.14 №703/пр | Сталь угловая 50х50х4 мм | т | 0,00516 1,032*5/1000 | 7399.4 |  |  |  | 38.18
67 | ТССЦ-101-1627 Приказ Минстроя России от 12.11.14 №703/пр | Сталь листовая углеродистая обыкновенного качества марки ВСт3пс5 толщиной 4-6 мм /4мм./ | т | 0,01548 1,032*15/1000 | 5590.25 |  |  |  | 86.54
20. Переходной мостик на эстакаде СК-2 в районе опоры №1064
68 | ТЕР09-03-030-01 Приказ Минстроя России от 12.11.14 №703/пр | Демонтаж. Монтаж площадок с настилом и ограждением из листовой, рифленой, просечной и круглой стали (МДС36 п.3.3.1. Демонтаж (разборка) металлических конструкций ОЗП=0,7; ЭМ=0,7 к расх.; ЗПМ=0,7; МАТ=0 к расх.; ТЗ=0,7; ТЗМ=0,7) НР (5,78 руб.): 90% от ФОТ СП (5,46 руб.): 85% от ФОТ | 1 т конструкций | 0,015 15/1000 | 773.57 | 318.01 | 455.56 | 54.12 | 11.6 | 4.77 | 6.83 | 0.81 | 27.391 | 0.41 | 3.304 | 0.05
69 | ТЕР09-03-030-01 Приказ Минстроя России от 12.11.14 №703/пр | Монтаж площадок с настилом и ограждением из листовой, рифленой, просечной и круглой стали (МДС35-IV п.4.7. При ремонте и реконструкции зданий и сооружений работы, аналогичные технологическим процессам в новом строительстве ОЗП=1,15; ЭМ=1,25 к расх.; ЗПМ=1,25; ТЗ=1,15; ТЗМ=1,25) НР (9,62 руб.): 90% от ФОТ СП (7,7 руб.): 72%=85%*0.85 от ФОТ | 1 т конструкций | 0,015 15/1000 | 1446.62 | 522.45 | 813.5 | 96.64 | 21.7 | 7.84 | 12.2 | 1.45 | 44.9995 | 0.68 | 5.9 | 0.09
70 | ТЕРм38-01-004-07 Приказ Минстроя России от 12.11.14 №703/пр | Сборка с помощью лебедок ручных (с установкой и снятием их в процессе работы) или вручную (мелких деталей): площадки для обслуживания оборудования и трубопроводов 2 112,08 = 8 407,31 - 1,032 x 6 100,03 НР (16,61 руб.): 66% от ФОТ СП (10,07 руб.): 40% от ФОТ | 1 т конструкций | 0,015 15/1000 | 2112.08 | 1426.8 | 445.25 | 32.48 | 31.68 | 21.4 | 6.68 | 0.49 | 120 | 1.8 | 2.5 | 0.04
Уд | 1. 101-0971 | Круглый и квадратный горячекатаный прокат размером 52-70 из углеродистой стали марки Ст3сп | т | 1,032 0,0155 | 6100.03 |  |  |  | 94.55
71 | ТССЦ-101-1627 Приказ Минстроя России от 12.11.14 №703/пр | Сталь листовая углеродистая обыкновенного качества марки ВСт3пс5 толщиной 4-6 мм /4мм./ | т | 0,01548 1,032*15/1000 | 5590.25 |  |  |  | 86.54
21. Переходной мостик на эстакаде СК-2 с восточной стороны отд. И-4д, в районе опоры №4035
72 | ТЕР09-03-030-01 Приказ Минстроя России от 12.11.14 №703/пр | Монтаж площадок с настилом и ограждением из листовой, рифленой, просечной и круглой стали (МДС35-IV п.4.7. При ремонте и реконструкции зданий и сооружений работы, аналогичные технологическим процессам в новом строительстве ОЗП=1,15; ЭМ=1,25 к расх.; ЗПМ=1,25; ТЗ=1,15; ТЗМ=1,25) НР (4,49 руб.): 90% от ФОТ СП (3,59 руб.): 72%=85%*0.85 от ФОТ | 1 т конструкций | 0,007 (5+2)/1000 | 1446.62 | 522.45 | 813.5 | 96.64 | 10.13 | 3.66 | 5.69 | 0.68 | 44.9995 | 0.32 | 5.9 | 0.04
73 | ТЕРм38-01-004-07 Приказ Минстроя России от 12.11.14 №703/пр | Сборка с помощью лебедок ручных (с установкой и снятием их в процессе работы) или вручную (мелких деталей): площадки для обслуживания оборудования и трубопроводов 2 112,08 = 8 407,31 - 1,032 x 6 100,03 НР (7,76 руб.): 66% от ФОТ СП (4,7 руб.): 40% от ФОТ | 1 т конструкций | 0,007 (5+2)/1000 | 2112.08 | 1426.8 | 445.25 | 32.48 | 14.78 | 9.99 | 3.12 | 0.23 | 120 | 0.84 | 2.5 | 0.02
Уд | 1. 101-0971 | Круглый и квадратный горячекатаный прокат размером 52-70 из углеродистой стали марки Ст3сп | т | 1,032 0,0072 | 6100.03 |  |  |  | 43.92
74 | ТССЦ-101-2542 Приказ Минстроя России от 12.11.14 №703/пр | Сталь угловая 50х50х4 мм | т | 0,00516 1,032*5/1000 | 7399.4 |  |  |  | 38.18
75 | ТССЦ-101-2548 Приказ Минстроя России от 12.11.14 №703/пр | Сталь полосовая 40х4 мм | т | 0,002064 1,032*2/1000 | 5178.2 |  |  |  | 10.69
22. Ограждение лестницы в районе опоры №383
76 | ТЕР09-03-029-01 Приказ Минстроя России от 12.11.14 №703/пр | Монтаж лестниц прямолинейных и криволинейных, пожарных с ограждением (МДС35-IV п.4.7. При ремонте и реконструкции зданий и сооружений работы, аналогичные технологическим процессам в новом строительстве ОЗП=1,15; ЭМ=1,25 к расх.; ЗПМ=1,25; ТЗ=1,15; ТЗМ=1,25) НР (4,37 руб.): 90% от ФОТ СП (3,49 руб.): 72%=85%*0.85 от ФОТ | 1 т конструкций | 0,00756 1,26*6/1000 | 1452.66 | 442.61 | 899.38 | 115.34 | 10.98 | 3.35 | 6.8 | 0.87 | 37.2255 | 0.28 | 7.05 | 0.05
77 | ТЕРм38-01-004-08 Приказ Минстроя России от 12.11.14 №703/пр | Сборка с помощью лебедок ручных (с установкой и снятием их в процессе работы) или вручную (мелких деталей): лестницы прямолинейные и криволинейные с ограждением 2 616,24 = 8 837,92 - 1,06 x 5 869,51 НР (10,01 руб.): 66% от ФОТ СП (6,06 руб.): 40% от ФОТ | 1 т конструкций | 0,00756 1,26*6/1000 | 2616.24 | 1702.4 | 692.22 | 41.41 | 19.78 | 12.87 | 5.23 | 0.31 | 140 | 1.06 | 3.2 | 0.02
Уд | 1. 101-1093 | Прокат угловой горячекатаный нормальной точности прокатки немерной длины из стали С345к | т | 1,06 0,008 | 5869.51 |  |  |  | 46.96
78 | ТССЦ-101-2548 Приказ Минстроя России от 12.11.14 №703/пр | Сталь полосовая 40х4 мм | т | 0,008014 1,06*1,26*6/1000 | 5178.2 |  |  |  | 41.5
23. Площадка в районе опоры №384
79 | ТЕР09-03-030-01 Приказ Минстроя России от 12.11.14 №703/пр | Монтаж площадок с настилом и ограждением из листовой, рифленой, просечной и круглой стали (МДС35-IV п.4.7. При ремонте и реконструкции зданий и сооружений работы, аналогичные технологическим процессам в новом строительстве ОЗП=1,15; ЭМ=1,25 к расх.; ЗПМ=1,25; ТЗ=1,15; ТЗМ=1,25) НР (16,02 руб.): 90% от ФОТ СП (12,82 руб.): 72%=85%*0.85 от ФОТ | 1 т конструкций | 0,025 25/1000 | 1446.62 | 522.45 | 813.5 | 96.64 | 36.17 | 13.06 | 20.34 | 2.42 | 44.9995 | 1.13 | 5.9 | 0.15
80 | ТЕРм38-01-004-07 Приказ Минстроя России от 12.11.14 №703/пр | Сборка с помощью лебедок ручных (с установкой и снятием их в процессе работы) или вручную (мелких деталей): площадки для обслуживания оборудования и трубопроводов 2 112,08 = 8 407,31 - 1,032 x 6 100,03 НР (27,69 руб.): 66% от ФОТ СП (16,78 руб.): 40% от ФОТ | 1 т конструкций | 0,025 25/1000 | 2112.08 | 1426.8 | 445.25 | 32.48 | 52.8 | 35.67 | 11.13 | 0.81 | 120 | 3 | 2.5 | 0.06
Уд | 1. 101-0971 | Круглый и квадратный горячекатаный прокат размером 52-70 из углеродистой стали марки Ст3сп | т | 1,032 0,0258 | 6100.03 |  |  |  | 157.38
81 | ТССЦ-101-2542 Приказ Минстроя России от 12.11.14 №703/пр | Сталь угловая 50х50х4 мм | т | 0,0258 1,032*25/1000 | 7399.4 |  |  |  | 190.9
24. Лестница в районе опоры №80
82 | ТЕР09-03-029-01 Приказ Минстроя России от 12.11.14 №703/пр | Монтаж лестниц прямолинейных и криволинейных, пожарных с ограждением (МДС35-IV п.4.7. При ремонте и реконструкции зданий и сооружений работы, аналогичные технологическим процессам в новом строительстве ОЗП=1,15; ЭМ=1,25 к расх.; ЗПМ=1,25; ТЗ=1,15; ТЗМ=1,25) НР (2,89 руб.): 90% от ФОТ СП (2,31 руб.): 72%=85%*0.85 от ФОТ | 1 т конструкций | 0,005 5/1000 | 1452.66 | 442.61 | 899.38 | 115.34 | 7.26 | 2.21 | 4.5 | 0.58 | 37.2255 | 0.19 | 7.05 | 0.04
83 | ТЕРм38-01-004-08 Приказ Минстроя России от 12.11.14 №703/пр | Сборка с помощью лебедок ручных (с установкой и снятием их в процессе работы) или вручную (мелких деталей): лестницы прямолинейные и криволинейные с ограждением 2 616,24 = 8 837,92 - 1,06 x 5 869,51 НР (6,62 руб.): 66% от ФОТ СП (4,01 руб.): 40% от ФОТ | 1 т конструкций | 0,005 5/1000 | 2616.24 | 1702.4 | 692.22 | 41.41 | 13.08 | 8.51 | 3.46 | 0.21 | 140 | 0.7 | 3.2 | 0.02
Уд | 1. 101-1093 | Прокат угловой горячекатаный нормальной точности прокатки немерной длины из стали С345к | т | 1,06 0,0053 | 5869.51 |  |  |  | 31.11
84 | ТССЦ-101-2542 Приказ Минстроя России от 12.11.14 №703/пр | Сталь угловая 50х50х4 мм | т | 0,0053 1,06*5/1000 | 7399.4 |  |  |  | 39.22
25. Лестница на с/п при отделении Д-4, в районе конденсатной гребёнки
85 | ТЕР09-03-029-01 Приказ Минстроя России от 12.11.14 №703/пр | Демонтаж. Монтаж лестниц прямолинейных и криволинейных, пожарных с ограждением (МДС36 п.3.3.1. Демонтаж (разборка) металлических конструкций ОЗП=0,7; ЭМ=0,7 к расх.; ЗПМ=0,7; МАТ=0 к расх.; ТЗ=0,7; ТЗМ=0,7) НР (6,53 руб.): 90% от ФОТ СП (6,16 руб.): 85% от ФОТ | 1 т конструкций | 0,0189 1,26*15/1000 | 773.07 | 269.42 | 503.65 | 64.59 | 14.61 | 5.09 | 9.52 | 1.22 | 22.659 | 0.43 | 3.948 | 0.07
86 | ТЕР09-03-029-01 Приказ Минстроя России от 12.11.14 №703/пр | Монтаж лестниц прямолинейных и криволинейных, пожарных с ограждением (МДС35-IV п.4.7. При ремонте и реконструкции зданий и сооружений работы, аналогичные технологическим процессам в новом строительстве ОЗП=1,15; ЭМ=1,25 к расх.; ЗПМ=1,25; ТЗ=1,15; ТЗМ=1,25) НР (10,93 руб.): 90% от ФОТ СП (8,74 руб.): 72%=85%*0.85 от ФОТ | 1 т конструкций | 0,0189 1,26*15/1000 | 1452.66 | 442.61 | 899.38 | 115.34 | 27.46 | 8.37 | 17 | 2.18 | 37.2255 | 0.7 | 7.05 | 0.13
87 | ТЕРм38-01-004-08 Приказ Минстроя России от 12.11.14 №703/пр | Сборка с помощью лебедок ручных (с установкой и снятием их в процессе работы) или вручную (мелких деталей): лестницы прямолинейные и криволинейные с ограждением 2 616,24 = 8 837,92 - 1,06 x 5 869,51 НР (25,02 руб.): 66% от ФОТ СП (15,16 руб.): 40% от ФОТ | 1 т конструкций | 0,0189 1,26*15/1000 | 2616.24 | 1702.4 | 692.22 | 41.41 | 49.45 | 32.18 | 13.08 | 0.78 | 140 | 2.65 | 3.2 | 0.06
Уд | 1. 101-1093 | Прокат угловой горячекатаный нормальной точности прокатки немерной длины из стали С345к | т | 1,06 0,02 | 5869.51 |  |  |  | 117.39
88 | ТССЦ-101-2548 Приказ Минстроя России от 12.11.14 №703/пр | Сталь полосовая 40х4 мм | т | 0,020034 1,06*1,26*15/1000 | 5178.2 |  |  |  | 103.74
26. площадка в районе опоры №393
89 | ТЕР09-03-030-01 Приказ Минстроя России от 12.11.14 №703/пр | Демонтаж. Монтаж площадок с настилом и ограждением из листовой, рифленой, просечной и круглой стали (МДС36 п.3.3.1. Демонтаж (разборка) металлических конструкций ОЗП=0,7; ЭМ=0,7 к расх.; ЗПМ=0,7; МАТ=0 к расх.; ТЗ=0,7; ТЗМ=0,7) НР (5,78 руб.): 90% от ФОТ СП (5,46 руб.): 85% от ФОТ | 1 т конструкций | 0,015 15/1000 | 773.57 | 318.01 | 455.56 | 54.12 | 11.6 | 4.77 | 6.83 | 0.81 | 27.391 | 0.41 | 3.304 | 0.05
90 | ТЕР09-03-030-01 Приказ Минстроя России от 12.11.14 №703/пр | Монтаж площадок с настилом и ограждением из листовой, рифленой, просечной и круглой стали (МДС35-IV п.4.7. При ремонте и реконструкции зданий и сооружений работы, аналогичные технологическим процессам в новом строительстве ОЗП=1,15; ЭМ=1,25 к расх.; ЗПМ=1,25; ТЗ=1,15; ТЗМ=1,25) НР (9,62 руб.): 90% от ФОТ СП (7,7 руб.): 72%=85%*0.85 от ФОТ | 1 т конструкций | 0,015 15/1000 | 1446.62 | 522.45 | 813.5 | 96.64 | 21.7 | 7.84 | 12.2 | 1.45 | 44.9995 | 0.68 | 5.9 | 0.09
91 | ТЕРм38-01-004-07 Приказ Минстроя России от 12.11.14 №703/пр | Сборка с помощью лебедок ручных (с установкой и снятием их в процессе работы) или вручную (мелких деталей): площадки для обслуживания оборудования и трубопроводов 2 112,08 = 8 407,31 - 1,032 x 6 100,03 НР (16,61 руб.): 66% от ФОТ СП (10,07 руб.): 40% от ФОТ | 1 т конструкций | 0,015 15/1000 | 2112.08 | 1426.8 | 445.25 | 32.48 | 31.68 | 21.4 | 6.68 | 0.49 | 120 | 1.8 | 2.5 | 0.04
Уд | 1. 101-0971 | Круглый и квадратный горячекатаный прокат размером 52-70 из углеродистой стали марки Ст3сп | т | 1,032 0,0155 | 6100.03 |  |  |  | 94.55
92 | ТССЦ-101-1627 Приказ Минстроя России от 12.11.14 №703/пр | Сталь листовая углеродистая обыкновенного качества марки ВСт3пс5 толщиной 4-6 мм /4мм./ | т | 0,01548 1,032*15/1000 | 5590.25 |  |  |  | 86.54
27. Пролёт в районе опоры №866
93 | ТЕР09-03-029-01 Приказ Минстроя России от 12.11.14 №703/пр | Монтаж лестниц прямолинейных и криволинейных, пожарных с ограждением (МДС35-IV п.4.7. При ремонте и реконструкции зданий и сооружений работы, аналогичные технологическим процессам в новом строительстве ОЗП=1,15; ЭМ=1,25 к расх.; ЗПМ=1,25; ТЗ=1,15; ТЗМ=1,25) НР (8,67 руб.): 90% от ФОТ СП (6,93 руб.): 72%=85%*0.85 от ФОТ | 1 т конструкций | 0,015 (10+5)/1000 | 1452.66 | 442.61 | 899.38 | 115.34 | 21.79 | 6.64 | 13.49 | 1.73 | 37.2255 | 0.56 | 7.05 | 0.11
94 | ТЕРм38-01-004-08 Приказ Минстроя России от 12.11.14 №703/пр | Сборка с помощью лебедок ручных (с установкой и снятием их в процессе работы) или вручную (мелких деталей): лестницы прямолинейные и криволинейные с ограждением 2 616,24 = 8 837,92 - 1,06 x 5 869,51 НР (19,85 руб.): 66% от ФОТ СП (12,03 руб.): 40% от ФОТ | 1 т конструкций | 0,015 (10+5)/1000 | 2616.24 | 1702.4 | 692.22 | 41.41 | 39.24 | 25.54 | 10.38 | 0.62 | 140 | 2.1 | 3.2 | 0.05
Уд | 1. 101-1093 | Прокат угловой горячекатаный нормальной точности прокатки немерной длины из стали С345к | т | 1,06 0,0159 | 5869.51 |  |  |  | 93.33
95 | ТССЦ-101-2545 Приказ Минстроя России от 12.11.14 №703/пр | Сталь угловая 75х75х4 мм | т | 0,0106 1,06*10/1000 | 7277.58 |  |  |  | 77.14
96 | ТССЦ-101-2542 Приказ Минстроя России от 12.11.14 №703/пр | Сталь угловая 50х50х4 мм | т | 0,0053 1,06*5/1000 | 7399.4 |  |  |  | 39.22
Итого прямые затраты по разделу в ценах 2001г. | [8 empty] | 17621.07 | 3531.53 | 2618.5 | 271.86 |  | 297.04 |  | 17.53
Итого прямые затраты по разделу с учетом коэффициентов к итогам | [8 empty] | 18543.57 | 4061.26 | 3011.27 | 312.64 |  | 341.59 |  | 20.16
В том числе, справочно:
Стесненные условия ОЗП=15%; ЭМ=15%; ЗПМ=15%; ТЗ=15%; ТЗМ=15% (Поз. 10, 21, 26, 39, 44, 68, 85, 89, 1, 4, 7, 11, 14, 18, 22, 27, 30, 33, 36, 40, 45, 49, 53, 57, 60, 64, 69, 72, 76, 79, 82, 86, 90, 93, 2, 5, 8-9, 12, 15, 19, 23, 28-29, 31, 34-35, 37, 41, 46, 50, 54, 58, 61, 65, 70, 73, 77, 80, 83, 87, 91, 94-95) | [8 empty] | 922.5 | 529.73 | 392.78 | 40.78 |  | 44.556 |  | 2.6295
Накладные расходы | [8 empty] | 3245.22
В том числе, справочно:
66% ФОТ (от 2880,39) (Поз. 2, 5, 8-9, 12, 15, 19, 23, 28-29, 31, 34-35, 37, 41, 46, 50, 54, 58, 61, 65, 70, 73, 77, 80, 83, 87, 91, 94-95) | [8 empty] | 1901.06
90% ФОТ (от 1493,51) (Поз. 10, 21, 26, 39, 44, 68, 85, 89, 1, 4, 7, 11, 14, 18, 22, 27, 30, 33, 36, 40, 45, 49, 53, 57, 60, 64, 69, 72, 76, 79, 82, 86, 90, 93) | [8 empty] | 1344.16
Сметная прибыль | [8 empty] | 2277.45
В том числе, справочно:
40% ФОТ (от 2880,39) (Поз. 2, 5, 8-9, 12, 15, 19, 23, 28-29, 31, 34-35, 37, 41, 46, 50, 54, 58, 61, 65, 70, 73, 77, 80, 83, 87, 91, 94-95) | [8 empty] | 1152.16
85% ФОТ (от 384,28) (Поз. 10, 21, 26, 39, 44, 68, 85, 89) | [8 empty] | 326.64
72% = 85%*0.85 ФОТ (от 1109,23) (Поз. 1, 4, 7, 11, 14, 18, 22, 27, 30, 33, 36, 40, 45, 49, 53, 57, 60, 64, 69, 72, 76, 79, 82, 86, 90, 93) | [8 empty] | 798.65
Итоги по разделу 1 Ремонт металлоконструкций эстакады :
Итого Строительные работы | [8 empty] | 12692.5 |  |  |  |  | 106.83 |  | 15.1
Итого Монтажные работы | [8 empty] | 11373.74 |  |  |  |  | 234.76 |  | 5.06
Итого | [8 empty] | 24066.24 |  |  |  |  | 341.59 |  | 20.16
В том числе:
Материалы | [8 empty] | 11471.04
Машины и механизмы | [8 empty] | 3011.27
ФОТ | [8 empty] | 4373.9
Накладные расходы | [8 empty] | 3245.22
Сметная прибыль | [8 empty] | 2277.45
Итого по разделу 1 Ремонт металлоконструкций эстакады | [8 empty] | 24066.24 |  |  |  |  | 341.59 |  | 20.16
ИТОГИ ПО СМЕТЕ:
Итого прямые затраты по смете в ценах 2001г. | [8 empty] | 17621.07 | 3531.53 | 2618.5 | 271.86 |  | 297.04 |  | 17.53
Итого прямые затраты по смете с учетом коэффициентов к итогам | [8 empty] | 18543.57 | 4061.26 | 3011.27 | 312.64 |  | 341.59 |  | 20.16
В том числе, справочно:
Стесненные условия ОЗП=15%; ЭМ=15%; ЗПМ=15%; ТЗ=15%; ТЗМ=15% (Поз. 10, 21, 26, 39, 44, 68, 85, 89, 1, 4, 7, 11, 14, 18, 22, 27, 30, 33, 36, 40, 45, 49, 53, 57, 60, 64, 69, 72, 76, 79, 82, 86, 90, 93, 2, 5, 8-9, 12, 15, 19, 23, 28-29, 31, 34-35, 37, 41, 46, 50, 54, 58, 61, 65, 70, 73, 77, 80, 83, 87, 91, 94-95) | [8 empty] | 922.5 | 529.73 | 392.78 | 40.78 |  | 44.556 |  | 2.6295
Накладные расходы | [8 empty] | 3245.22
В том числе, справочно:
66% ФОТ (от 2880,39) (Поз. 2, 5, 8-9, 12, 15, 19, 23, 28-29, 31, 34-35, 37, 41, 46, 50, 54, 58, 61, 65, 70, 73, 77, 80, 83, 87, 91, 94-95) | [8 empty] | 1901.06
90% ФОТ (от 1493,51) (Поз. 10, 21, 26, 39, 44, 68, 85, 89, 1, 4, 7, 11, 14, 18, 22, 27, 30, 33, 36, 40, 45, 49, 53, 57, 60, 64, 69, 72, 76, 79, 82, 86, 90, 93) | [8 empty] | 1344.16
Сметная прибыль | [8 empty] | 2277.45
В том числе, справочно:
40% ФОТ (от 2880,39) (Поз. 2, 5, 8-9, 12, 15, 19, 23, 28-29, 31, 34-35, 37, 41, 46, 50, 54, 58, 61, 65, 70, 73, 77, 80, 83, 87, 91, 94-95) | [8 empty] | 1152.16
85% ФОТ (от 384,28) (Поз. 10, 21, 26, 39, 44, 68, 85, 89) | [8 empty] | 326.64
72% = 85%*0.85 ФОТ (от 1109,23) (Поз. 1, 4, 7, 11, 14, 18, 22, 27, 30, 33, 36, 40, 45, 49, 53, 57, 60, 64, 69, 72, 76, 79, 82, 86, 90, 93) | [8 empty] | 798.65
Итоги по смете:
Итого Строительные работы | [8 empty] | 12692.5 |  |  |  |  | 106.83 |  | 15.1
Итого Монтажные работы | [8 empty] | 11373.74 |  |  |  |  | 234.76 |  | 5.06
Итого | [8 empty] | 24066.24 |  |  |  |  | 341.59 |  | 20.16
В том числе:
Материалы | [8 empty] | 11471.04
Машины и механизмы | [8 empty] | 3011.27
ФОТ | [8 empty] | 4373.9
Накладные расходы | [8 empty] | 3245.22
Сметная прибыль | [8 empty] | 2277.45
ВСЕГО по смете | [8 empty] | 24066.24 |  |  |  |  | 341.59 |  | 20.16
ПОТРЕБНОЕ КОЛИЧЕСТВО РЕСУРСОВ:
№ п.п | Код ресурса | Наименование | Ед. изм. | Кол-во
Ресурсы подрядчика
Трудозатраты
1 | 1-3-6 | Затраты труда рабочих (ср 3,6) | чел.час | 72.33
2 | 1-3-8 | Затраты труда рабочих (ср 3,8) | чел.час | 149.14
3 | 1-4-0 | Затраты труда рабочих (ср 4) | чел.час | 75.51
4 | 2 | Затраты труда машинистов | чел.час | 17.53
Машины и механизмы
5 | 020403 | Краны козловые при работе на монтаже технологического оборудования 32 т | маш.час | 0.21
6 | 021102 | Краны на автомобильном ходу при работе на монтаже технологического оборудования 10 т | маш.час | 0.83
7 | 021141 | Краны на автомобильном ходу при работе на других видах строительства 10 т | маш.час | 9.13
8 | 021243 | Краны на гусеничном ходу при работе на других видах строительства до 16 т | маш.час | 3.72
9 | 030203 | Домкраты гидравлические грузоподъемностью 63-100 т | маш.час | 7.44
10 | 030404 | Лебедки электрические тяговым усилием до 31,39 кН (3,2 т) | маш.час | 2.22
11 | 040502 | Установки для сварки ручной дуговой (постоянного тока) | маш.час | 49.99
12 | 040504 | Аппарат для газовой сварки и резки | маш.час | 6.49
13 | 041000 | Преобразователи сварочные с номинальным сварочным током 315-500 А | маш.час | 19.76
14 | 041400 | Электрические печи для сушки сварочных материалов с регулированием температуры в пределах от 80 °С до 500 °С | маш.час | 0.93
15 | 330206 | Дрели электрические | маш.час | 0.31
16 | 330301 | Машины шлифовальные электрические | маш.час | 1.31
17 | 330900 | Ножницы листовые кривошипные гильотинные | маш.час | 3.3
18 | 350481 | Пресс-ножницы комбинированные | маш.час | 3.55
19 | 400001 | Автомобили бортовые, грузоподъемность до 5 т | маш.час | 0.48
20 | 400002 | Автомобили бортовые, грузоподъемность до 8 т | маш.час | 0.83
Материалы
21 | 101-0309 | Канаты пеньковые пропитанные | т
22 | 101-0324 | Кислород технический газообразный | м3 | 1.2883
23 | 101-0324 | Кислород технический газообразный | м3 | 2.2078
24 | 101-0797 | Проволока горячекатаная в мотках, диаметром 6,3-6,5 мм | т
25 | 101-1019 | Швеллеры № 40 из стали марки Ст0 | т | 0.0029
26 | 101-1515 | Электроды диаметром 4 мм Э46 | т | 0.0066
27 | 101-1521 | Электроды диаметром 5 мм Э42 | т | 0.028
28 | 101-1805 | Гвозди строительные | т
29 | 101-2278 | Пропан-бутан, смесь техническая | кг | 0.3223
30 | 101-2278 | Пропан-бутан, смесь техническая | кг | 0.661
31 | 101-2467 | Растворитель марки Р-4 | т | 0.0008
32 | 102-0023 | Бруски обрезные хвойных пород длиной 4-6,5 м, шириной 75-150 мм, толщиной 40-75 мм, I сорта | м3 | 0.0014
33 | 113-0021 | Грунтовка ГФ-021 красно-коричневая | т | 0.0002
34 | 201-0756 | Отдельные конструктивные элементы зданий и сооружений с преобладанием горячекатаных профилей, средняя масса сборочной единицы от 0,1 до 0,5 т | т | 0.0013
35 | 508-0097 | Канат двойной свивки типа ТК, конструкции 6х19(1+6+12)+1 о.с., оцинкованный из проволок марки В, маркировочная группа 1770 н/мм2, диаметром 5,5 мм | 10 м | 0.0305
36 | 999-9950 | Вспомогательные ненормируемые материальные ресурсы (2% от оплаты труда рабочих) | руб. | 48.9621
37 | ТССЦ-101-1066 | Просечно-вытяжной прокат горячекатаный в листах мерных размеров из стали С235, шириной 500 мм, толщиной 4 мм | т | 0.049969
38 | ТССЦ-101-1627 | Сталь листовая углеродистая обыкновенного качества марки ВСт3пс5 толщиной 4-6 мм /4мм./ | т | 0.05704
39 | ТССЦ-101-2542 | Сталь угловая 50х50х4 мм | т | 0.76764
40 | ТССЦ-101-2545 | Сталь угловая 75х75х4 мм | т | 0.05919
41 | ТССЦ-101-2548 | Сталь полосовая 40х4 мм | т | 0.048374
42 | ТССЦ-101-5187 | Сталь угловая равнополочная, марка стали Ст3пс, шириной полок 100-100х5 мм | т | 0.69567
Составил: ___________________________Чибдаева Н.Л.