## ЛСР 17 граф
СОГЛАСОВАНО: | [11 empty] | УТВЕРЖДАЮ:
_________________ | [11 empty] | _________________
" _____ " ________________ 2015 г. | [11 empty] | "____" ______________2015 г.
ОАО СИНТЕЗ-КАУЧУК
(наименование стройки)
ЛОКАЛЬНЫЙ СМЕТНЫЙ РАСЧЕТ № 45-15-19
|  | на | Ремонт изоляции колонны поз. 1
Цех И-3
Основание: Дефектная ведомость №319
|  |  | Сметная стоимость _______________________________________________________________________________________________ | [5 empty] | ___________________________26,981 |  | тыс. руб.
|  |  | строительных работ _______________________________________________________________________________________________ | [5 empty] | _______________________________________________________________________________________________26,216 |  | тыс. руб.
|  |  | монтажных работ _______________________________________________________________________________________________ | [5 empty] | _______________________________________________________________________________________________0,766 |  | тыс. руб.
|  |  | Средства на оплату труда _______________________________________________________________________________________________ | [5 empty] | ___________________________6,108 |  | тыс. руб.
|  |  | Сметная трудоемкость _______________________________________________________________________________________________ | [5 empty] | _______________________________________________________________________________________________519,61 |  | чел.час
Составлен 18.11.2019г.
№ пп | Обосно- вание | Наименование | Ед. изм. | Кол. | Стоимость единицы, руб. |  |  |  | Общая стоимость, руб. |  |  |  | Т/з осн. раб.на ед. | Т/з осн. раб. Всего | Т/з мех. на ед. | Т/з мех. Всего
[5 empty] | Всего | В том числе |  |  | Всего | В том числе
[6 empty] | Осн.З/п | Эк.Маш | З/пМех |  | Осн.З/п | Эк.Маш | З/пМех
1 | 2 | 3 | 4 | 5 | 6 | 7 | 8 | 9 | 10 | 11 | 12 | 13 | 14 | 15 | 16 | 17
Раздел 1. Ремонт изоляции колонны поз.1
1 | ТЕР26-01-049-02 Приказ Минстроя России от 12.11.14 №703/пр | Демонтаж поверхности изоляции трубопроводов: сталью оцинкованной (Демонтаж ПЗ=0,4 (ОЗП=0,4; ЭМ=0,4 к расх.; ЗПМ=0,4; МАТ=0 к расх.; ТЗ=0,4; ТЗМ=0,4); ОП п.1.26.19 При производстве работ на высоте до 50 м ОЗП=1,35; ТЗ=1,35; Прил.26.2 При производстве работ в условиях, требующих применения предохранительных поясов ОЗП=1,3; ТЗ=1,3) НР (1080,08 руб.): 100% от ФОТ СП (756,06 руб.): 70% от ФОТ | 100 м2 поверхности покрытия изоляции | 0,73 73 / 100 | 1388.36 | 1286.58 | 101.78 |  | 1013.5 | 939.2 | 74.3 |  | 104.261 | 76.11
2 | ТЕРр66-24-2 Приказ Минстроя России от 12.11.14 №703/пр | Разборка тепловой изоляции: из ваты минеральной НР (124,7 руб.): 74% от ФОТ СП (84,26 руб.): 50% от ФОТ | 100 м2 наружной площади разобранной изоляции | 0,73 73 / 100 | 200.74 | 200.74 |  |  | 146.54 | 146.54 |  |  | 19.1 | 13.94
3 | ТЕР26-01-011-01 Приказ Минстроя России от 12.11.14 №703/пр | Изоляция плоских и криволинейных поверхностей матами минераловатными прошивными безобкладочными и в обкладках из стеклоткани или металлической сетки, плитами минераловатными на синтетическом связующем марки М-125, плитами полужесткими из стеклянного штапельного волокна на синтетическом связующем (ОП п.1.26.19 При производстве работ на высоте до 50 м ОЗП=1,35; ТЗ=1,35; Прил.26.2 При производстве работ в условиях, требующих применения предохранительных поясов ОЗП=1,3; ТЗ=1,3; МДС35-IV п.4.7. При ремонте и реконструкции зданий и сооружений работы, аналогичные технологическим процессам в новом строительстве ОЗП=1,15; ЭМ=1,25 к расх.; ЗПМ=1,25; ТЗ=1,15; ТЗМ=1,25) НР (1572,75 руб.): 100% от ФОТ СП (943,65 руб.): 60%=70%*0.85 от ФОТ | 1 м3 изоляции | 3.9 | 1141.93 | 350.67 | 56.29 |  | 4453.53 | 1367.61 | 219.53 |  | 29.8701 | 116.49
4 | ТЕР26-01-053-01 Приказ Минстроя России от 12.11.14 №703/пр | Покрытие изоляции плоских (криволинейных) поверхностей листовым металлом с заготовкой покрытия (ОП п.1.26.19 При производстве работ на высоте до 50 м ОЗП=1,35; ТЗ=1,35; Прил.26.2 При производстве работ в условиях, требующих применения предохранительных поясов ОЗП=1,3; ТЗ=1,3; МДС35-IV п.4.7. При ремонте и реконструкции зданий и сооружений работы, аналогичные технологическим процессам в новом строительстве ОЗП=1,15; ЭМ=1,25 к расх.; ЗПМ=1,25; ТЗ=1,15; ТЗМ=1,25) НР (2712 руб.): 100% от ФОТ СП (1627,2 руб.): 60%=70%*0.85 от ФОТ | 100 м2 поверхности покрытия изоляции | 0,73 73 / 100 | 13777.96 | 3230.49 | 238.69 |  | 10057.91 | 2358.26 | 174.24 |  | 281.6468 | 205.6
Объем работ по перенавеске альпинистского снаряжения уточнить и принять по факту
5 | ТЕР46-08-033-01 Приказ Минстроя России от 12.11.14 №703/пр | Навеска страховочного троса НР (17,96 руб.): 110% от ФОТ СП (9,8 руб.): 60%=70%*0.85 от ФОТ | 1 операция | 2 1+1 | 7.1 | 7.1 |  |  | 14.2 | 14.2 |  |  | 0.49 | 0.98
6 | ТЕР46-08-033-02 Приказ Минстроя России от 12.11.14 №703/пр | Навеска рабочего троса НР (39,57 руб.): 110% от ФОТ СП (21,58 руб.): 60%=70%*0.85 от ФОТ | 1 операция | 2 1+1 | 20.32 | 15.64 | 4.68 |  | 40.64 | 31.28 | 9.36 |  | 1.08 | 2.16
7 | ТЕР46-08-033-03 Приказ Минстроя России от 12.11.14 №703/пр | Перенавеска рабочего троса НР (250,62 руб.): 110% от ФОТ СП (136,7 руб.): 60%=70%*0.85 от ФОТ | 1 операция | 12 6+6 | 21.19 | 16.51 | 4.68 |  | 254.28 | 198.12 | 56.16 |  | 1.14 | 13.68
Вертикальное перемещение /ср.отм. +30 м./
8 | ТЕРм40-01-002-21 Приказ Минстроя России от 12.11.14 №703/пр | Вертикальное перемещение сверх предусмотренного в ТЕРм: 10 м, на высоту до 25 м (ОП п.1.40.2 Опускание оборудования и материальных ресурсов ОЗП=0,9; ЭМ=0,9 к расх.; ЗПМ=0,9; ТЗ=0,9; ТЗМ=0,9) НР (86,4 руб.): 80% от ФОТ СП (64,8 руб.): 60% от ФОТ | 10 т | 0,11 1,1 / 10 | 1014.75 | 827.58 | 168.79 | 26.31 | 111.62 | 91.03 | 18.57 | 2.89 | 76.77 | 8.44 | 1.611 | 0.18
9 | ТЕРм40-01-002-24 Приказ Минстроя России от 12.11.14 №703/пр | Вертикальное перемещение свыше 25 м, добавлять на каждые следующие 5 м (ОП п.1.40.2 Опускание оборудования и материальных ресурсов ОЗП=0,9; ЭМ=0,9 к расх.; ЗПМ=0,9; ТЗ=0,9; ТЗМ=0,9) НР (25,17 руб.): 80% от ФОТ СП (18,88 руб.): 60% от ФОТ | 10 т | 0,11 1,1 / 10 | 312.9 | 237.83 | 69.78 | 10.87 | 34.42 | 26.16 | 7.68 | 1.2 | 21.78 | 2.4 | 0.666 | 0.07
10 | ТЕРм40-01-002-21 Приказ Минстроя России от 12.11.14 №703/пр | Вертикальное перемещение сверх предусмотренного в ТЕРм: 10 м, на высоту до 25 м НР (96,02 руб.): 80% от ФОТ СП (72,01 руб.): 60% от ФОТ | 10 т | 0,11 1,1 / 10 | 1125.46 | 919.53 | 187.54 | 29.23 | 123.8 | 101.15 | 20.63 | 3.22 | 85.3 | 9.38 | 1.79 | 0.2
11 | ТЕРм40-01-002-24 Приказ Минстроя России от 12.11.14 №703/пр | Вертикальное перемещение свыше 25 м, добавлять на каждые следующие 5 м НР (27,97 руб.): 80% от ФОТ СП (20,98 руб.): 60% от ФОТ | 10 т | 0,11 1,1 / 10 | 347.08 | 264.26 | 77.53 | 12.08 | 38.18 | 29.07 | 8.53 | 1.33 | 24.2 | 2.66 | 0.74 | 0.08
12 | ТССЦпг01-01-01-043 Приказ Минстроя России от 12.11.14 №703/пр | Погрузочные работы при автомобильных перевозках: мусора строительного с погрузкой экскаваторами емкостью ковша до 0,5 м3 НР 0% от ФОТ СП 0% от ФОТ | 1 т груза | 3 | 3.64 |  |  |  | 10.92
Итого прямые затраты по разделу в ценах 2001г. | [8 empty] | 16299.54 | 5302.62 | 589 | 8.64 |  | 451.84 |  | 0.53
Итого прямые затраты по разделу с учетом коэффициентов к итогам | [8 empty] | 17183.29 | 6098.01 | 677.36 | 9.94 |  | 519.61 |  | 0.61
В том числе, справочно:
Стесненные условия ОЗП=15%; ЭМ=15%; ЗПМ=15%; ТЗ=15%; ТЗМ=15% (Поз. 1, 3-4, 2, 5-11) | [8 empty] | 883.75 | 795.39 | 88.35 | 1.3 |  | 67.776 |  | 0.0795
Накладные расходы | [8 empty] | 6033.25
В том числе, справочно:
74% ФОТ (от 168,52) (Поз. 2) | [8 empty] | 124.7
80% ФОТ (от 294,46) (Поз. 8-11) | [8 empty] | 235.57
100% ФОТ (от 5364,83) (Поз. 1, 3-4) | [8 empty] | 5364.83
110% ФОТ (от 280,14) (Поз. 5-7) | [8 empty] | 308.15
Сметная прибыль | [8 empty] | 3755.93
В том числе, справочно:
50% ФОТ (от 168,52) (Поз. 2) | [8 empty] | 84.26
60% ФОТ (от 294,46) (Поз. 8-11) | [8 empty] | 176.68
70% ФОТ (от 1080,08) (Поз. 1) | [8 empty] | 756.06
60% = 70%*0.85 ФОТ (от 4564,89) (Поз. 3-7) | [8 empty] | 2738.93
Итоги по разделу 1 Ремонт изоляции колонны поз.1 :
Итого Строительные работы | [8 empty] | 26206.78 |  |  |  |  | 493.3
Итого Монтажные работы | [8 empty] | 765.69 |  |  |  |  | 26.31 |  | 0.61
Итого | [8 empty] | 26972.47 |  |  |  |  | 519.61 |  | 0.61
В том числе:
Материалы | [8 empty] | 10397
Машины и механизмы | [8 empty] | 677.36
ФОТ | [8 empty] | 6107.95
Накладные расходы | [8 empty] | 6033.25
Сметная прибыль | [8 empty] | 3755.93
Итого по разделу 1 Ремонт изоляции колонны поз.1 | [8 empty] | 26972.47 |  |  |  |  | 519.61 |  | 0.61
Раздел 2. Перевозка мусора
13 | ТССЦпг03-21-01-001 Приказ Минстроя России от 12.11.14 №703/пр | Перевозка грузов автомобилями-самосвалами грузоподъемностью 10 т, работающих вне карьера, на расстояние: до 1 км I класс груза НР 0% от ФОТ СП 0% от ФОТ | 1 т груза | 3 | 2.95 |  | 2.95 |  | 8.85 |  | 8.85
Итого прямые затраты по разделу в ценах 2001г. | [8 empty] | 8.85 |  | 8.85
Итоги по разделу 2 Перевозка мусора :
Перевозка грузов автотранспортом | [8 empty] | 8.85
Итого | [8 empty] | 8.85
В том числе:
Машины и механизмы | [8 empty] | 8.85
Итого по разделу 2 Перевозка мусора | [8 empty] | 8.85
ИТОГИ ПО СМЕТЕ:
Итого прямые затраты по смете в ценах 2001г. | [8 empty] | 16308.39 | 5302.62 | 597.85 | 8.64 |  | 451.84 |  | 0.53
Итого прямые затраты по смете с учетом коэффициентов к итогам | [8 empty] | 17192.14 | 6098.01 | 686.21 | 9.94 |  | 519.61 |  | 0.61
В том числе, справочно:
Стесненные условия ОЗП=15%; ЭМ=15%; ЗПМ=15%; ТЗ=15%; ТЗМ=15% (Поз. 1, 3-4, 2, 5-11) | [8 empty] | 883.75 | 795.39 | 88.35 | 1.3 |  | 67.776 |  | 0.0795
Накладные расходы | [8 empty] | 6033.25
В том числе, справочно:
74% ФОТ (от 168,52) (Поз. 2) | [8 empty] | 124.7
80% ФОТ (от 294,46) (Поз. 8-11) | [8 empty] | 235.57
100% ФОТ (от 5364,83) (Поз. 1, 3-4) | [8 empty] | 5364.83
110% ФОТ (от 280,14) (Поз. 5-7) | [8 empty] | 308.15
Сметная прибыль | [8 empty] | 3755.93
В том числе, справочно:
50% ФОТ (от 168,52) (Поз. 2) | [8 empty] | 84.26
60% ФОТ (от 294,46) (Поз. 8-11) | [8 empty] | 176.68
70% ФОТ (от 1080,08) (Поз. 1) | [8 empty] | 756.06
60% = 70%*0.85 ФОТ (от 4564,89) (Поз. 3-7) | [8 empty] | 2738.93
Итоги по смете:
Итого Строительные работы | [8 empty] | 26215.63 |  |  |  |  | 493.3
Итого Монтажные работы | [8 empty] | 765.69 |  |  |  |  | 26.31 |  | 0.61
Итого | [8 empty] | 26981.32 |  |  |  |  | 519.61 |  | 0.61
В том числе:
Материалы | [8 empty] | 10397
Машины и механизмы | [8 empty] | 686.21
ФОТ | [8 empty] | 6107.95
Накладные расходы | [8 empty] | 6033.25
Сметная прибыль | [8 empty] | 3755.93
ВСЕГО по смете | [8 empty] | 26981.32 |  |  |  |  | 519.61 |  | 0.61
ПОТРЕБНОЕ КОЛИЧЕСТВО РЕСУРСОВ:
№ п.п | Код ресурса | Наименование | Ед. изм. | Кол-во
Ресурсы подрядчика
Трудозатраты
1 | 1-2-7 | Затраты труда рабочих (ср 2,7) | чел.час | 13.94
2 | 1-3-0 | Затраты труда рабочих (ср 3) | чел.час | 17.82
3 | 1-3-1 | Затраты труда рабочих (ср 3,1) | чел.час | 5.06
4 | 1-3-5 | Затраты труда рабочих (ср 3,5) | чел.час | 205.6
5 | 1-3-7 | Затраты труда рабочих (ср 3,7) | чел.час | 116.49
6 | 1-4-1 | Затраты труда рабочих (ср 4,1) | чел.час | 76.11
7 | 1-5-2 | Затраты труда рабочих (ср 5,2) | чел.час | 16.82
8 | 2 | Затраты труда машинистов | чел.час | 0.53
Машины и механизмы
9 | 021201 | Краны на гусеничном ходу при работе на монтаже технологического оборудования до 16 т | маш.час | 0.53
10 | 330206 | Дрели электрические | маш.час | 10.03
11 | 331454 | Перфоратор электрический мощностью 1,5 кВт, энергией удара до 18 Дж | маш.час | 3.5
12 | 332101 | Установки для изготовления бандажей, диафрагм, пряжек | маш.час | 2.65
13 | 332103 | Установки для заготовки защитных покрытий тепловой изоляции | маш.час | 10.36
14 | 400001 | Автомобили бортовые, грузоподъемность до 5 т | маш.час | 3.78
Материалы
15 | 101-0540 | Лента стальная упаковочная, мягкая, нормальной точности 0,7х20-50 мм | т | 0.0283
16 | 101-0811 | Проволока стальная низкоуглеродистая разного назначения оцинкованная диаметром 1,1 мм | т | 0.0078
17 | 101-0814 | Проволока стальная низкоуглеродистая разного назначения оцинкованная диаметром 6,0-6,3 мм | т | 0.0117
18 | 101-1706 | Сталь листовая оцинкованная толщиной листа 0,5 мм | т
19 | 101-1821 | Винты самонарезающие оцинкованные, размером 4-12 мм ГОСТ 10621-80 | т | 0.0012
20 | 101-1876 | Сталь листовая оцинкованная толщиной листа 0,8 мм | т | 0.5616
21 | 101-1986 | Проволока стальная низкоуглеродистая общего назначения диаметром 0,8 мм | кг | 1.95
22 | 101-1987 | Проволока стальная низкоуглеродистая общего назначения диаметром 2 мм | кг | 5.46
23 | 104-0012 | Маты прошивные из минеральной ваты без обкладок М-125 (ГОСТ 21880-86), толщина 60 мм | м3 | 4.836
24 | 104-0167 | Детали защитных покрытий конструкций тепловой изоляции трубопроводов из стали тонколистовой оцинкованной толщиной 0,55 мм, криволинейные | м2
25 | 999-9950 | Вспомогательные ненормируемые материальные ресурсы (2% от оплаты труда рабочих) | руб. | 5.2098
Перевозка
26 | ТССЦпг03-21-01-001 | Перевозка грузов автомобилями-самосвалами грузоподъемностью 10 т, работающих вне карьера, на расстояние: до 1 км I класс груза | 1 т груза | 3
Составил: ___________________________Чибдаева Н.Л.
(должность, подпись, расшифровка)