## ЛСР 17 граф
ОАО "Синтез-Каучук"
(наименование стройки)
ЛОКАЛЬНЫЙ СМЕТНЫЙ РАСЧЕТ № 46-9-20
|  | на | ремонт фекальной канализации здания И-4а
Цех И-4
Основание: Дефектная ведомость №64
|  |  | Сметная стоимость _______________________________________________________________________________________________ | [5 empty] | ___________________________55,497 |  | тыс. руб.
|  |  | строительных работ _______________________________________________________________________________________________ | [5 empty] | _______________________________________________________________________________________________54,680 |  | тыс. руб.
|  |  | монтажных работ _______________________________________________________________________________________________ | [5 empty] | _______________________________________________________________________________________________0,817 |  | тыс. руб.
|  |  | Средства на оплату труда _______________________________________________________________________________________________ | [5 empty] | ___________________________4,625 |  | тыс. руб.
|  |  | Сметная трудоемкость _______________________________________________________________________________________________ | [5 empty] | _______________________________________________________________________________________________397,45 |  | чел.час
Составлен(а)27.04.2020
№ пп | Обосно- вание | Наименование | Ед. изм. | Кол. | Стоимость единицы, руб. |  |  |  | Общая стоимость, руб. |  |  |  | Т/з осн. раб.на ед. | Т/з осн. раб. Всего | Т/з мех. на ед. | Т/з мех. Всего
[5 empty] | Всего | В том числе |  |  | Всего | В том числе
[6 empty] | Осн.З/п | Эк.Маш | З/пМех |  | Осн.З/п | Эк.Маш | З/пМех
1 | 2 | 3 | 4 | 5 | 6 | 7 | 8 | 9 | 10 | 11 | 12 | 13 | 14 | 15 | 16 | 17
Раздел 1. ремонт мужского туалета
1 | ТЕРр65-4-2 | Демонтаж: унитазов и писсуаров НР (5,9 руб.): 74% от ФОТ СП (3,99 руб.): 50% от ФОТ | 100 приборов | 0,01 1 / 100 | 697.38 | 688.2 | 9.18 | 4.74 | 6.97 | 6.88 | 0.09 | 0.05 | 63.84 | 0.64 | 0.29
2 | ТЕРр65-4-1 | Демонтаж: умывальников и раковин НР (4,74 руб.): 74% от ФОТ СП (3,21 руб.): 50% от ФОТ | 100 приборов | 0,01 1 / 100 | 561.24 | 553.01 | 8.23 | 4.25 | 5.61 | 5.53 | 0.08 | 0.04 | 51.3 | 0.51 | 0.26
3 | ТЕР46-04-009-01 | Разборка бетонных оснований под полы: на гравии/подиум/ НР (98,6 руб.): 110% от ФОТ СП (53,78 руб.): 60%=70%*0.85 от ФОТ | 1 м3 | 0.6 | 363.87 | 102.43 | 261.44 | 27.48 | 218.32 | 61.46 | 156.86 | 16.49 | 8.93 | 5.36 | 2.26 | 1.36
4 | ТЕРр65-4-8 | Демонтаж: смывных бачков чугунных или фаянсовых на стене НР (4,14 руб.): 74% от ФОТ СП (2,8 руб.): 50% от ФОТ | 100 приборов | 0,01 1 / 100 | 506.55 | 466.99 | 39.56 | 20.41 | 5.07 | 4.67 | 0.4 | 0.2 | 43.32 | 0.43 | 1.25 | 0.01
5 | ТЕРр57-2-3 | Разборка покрытий полов: из керамических плиток НР (17,86 руб.): 80% от ФОТ СП (15,18 руб.): 68% от ФОТ | 100 м2 покрытия | 0,025 2,5 / 100 | 798.78 | 753.2 | 45.58 | 23.52 | 19.97 | 18.83 | 1.14 | 0.59 | 69.87 | 1.75 | 1.44 | 0.04
6 | ТЕР46-04-012-03 | Разборка деревянных заполнений проемов: дверных и воротных НР (18,95 руб.): 110% от ФОТ СП (10,34 руб.): 60%=70%*0.85 от ФОТ | 100 м2 | 0,0126 (2,1*0,6) / 100 | 1307.97 | 1063 | 244.97 | 126.39 | 16.48 | 13.39 | 3.09 | 1.59 | 103.91 | 1.31 | 7.74 | 0.1
7 | ТЕРр62-41-1 | Очистка вручную поверхности потолка от перхлорвиниловых и масляных красок: с земли и лесов НР (30,18 руб.): 80% от ФОТ СП (18,87 руб.): 50% от ФОТ | 100 м2 расчищенной поверхности | 0,16 16 / 100 | 205.09 | 205.09 |  |  | 32.81 | 32.81 |  |  | 20.8 | 3.33
8 | ТЕР01-01-003-14 | Разработка грунта в отвал экскаваторами «драглайн» или «обратная лопата» с ковшом вместимостью: 0,5 (0,5-0,63) м3, группа грунтов 2 (МДС35-IV п.4.7.При ремонте и реконструкции зданий и сооружений работы, аналогичные технологическим процессам в новом строительстве ОЗП=1,15; ЭМ=1,25 к расх.; ЗПМ=1,25; ТЗ=1,15; ТЗМ=1,25) НР (74,35 руб.): 95% от ФОТ СП (33,65 руб.): 43%=50%*0.85 от ФОТ | 1000 м3 грунта | 0,09 90 / 1000 | 3988.51 | 153.87 | 3834.64 | 602.18 | 358.97 | 13.85 | 345.12 | 54.2 | 15.6055 | 1.4 | 36.875 | 3.32
9 | ТЕР16-04-001-03 | Прокладка трубопроводов канализации из полиэтиленовых труб высокой плотности диаметром: 160 мм (МДС35-IV п.4.7.При ремонте и реконструкции зданий и сооружений работы, аналогичные технологическим процессам в новом строительстве ОЗП=1,15; ЭМ=1,25 к расх.; ЗПМ=1,25; ТЗ=1,15; ТЗМ=1,25) НР (154,04 руб.): 128% от ФОТ СП (85,44 руб.): 71%=83%*0.85 от ФОТ | 100 м трубопровода | 0,13 13 / 100 | 14736.32 | 803.45 | 15.04 | 1.43 | 1915.73 | 104.45 | 1.96 | 0.19 | 68.4365 | 8.9 | 0.0875 | 0.01
10 | ТЕР16-04-001-04 | Прокладка трубопроводов канализации из полиэтиленовых труб высокой плотности диаметром: 200 мм/225мм/ (МДС35-IV п.4.7.При ремонте и реконструкции зданий и сооружений работы, аналогичные технологическим процессам в новом строительстве ОЗП=1,15; ЭМ=1,25 к расх.; ЗПМ=1,25; ТЗ=1,15; ТЗМ=1,25) НР (451,51 руб.): 128% от ФОТ СП (250,45 руб.): 71%=83%*0.85 от ФОТ | 100 м трубопровода | 0,4 40 / 100 | 49370.4 | 764.57 | 23.15 | 2.25 | 19748.16 | 305.83 | 9.26 | 0.9 | 65.1245 | 26.05 | 0.1375 | 0.06
-подстилающий слой
11 | ТЕР23-01-001-03 | Устройство основания под трубопроводы: гравийного 154,08 = 1 680,71 - 12,5 x 122,13 (МДС35-IV п.4.7.При ремонте и реконструкции зданий и сооружений работы, аналогичные технологическим процессам в новом строительстве ОЗП=1,15; ЭМ=1,25 к расх.; ЗПМ=1,25; ТЗ=1,15; ТЗМ=1,25) НР (57,82 руб.): 130% от ФОТ СП (33,8 руб.): 76%=89%*0.85 от ФОТ | 10 м3 основания | 0,3 3 / 10 | 182.07 | 121.18 | 60.89 | 7.75 | 54.62 | 36.35 | 18.27 | 2.33 | 11.73 | 3.52 | 0.6375 | 0.19
Уд | 1. 408-0103 | Гравий для строительных работ марка Др.8, фракция 20-40 мм | м3 | 12,5 3,75 | 122.13 |  |  |  | 457.99
12 | ТССЦ-408-0200 | Смесь песчано-гравийная природная | м3 | 3.75 | 100.45 |  |  |  | 376.69
-устройство колодцев
13 | ТЕР22-04-001-01 | Устройство круглых колодцев из сборного железобетона в грунтах: сухих 5 013,12 = 22 011,86 - 5,8 x 254,45 - 9,6 x 638,82 - 3,95 x 2 266,42 - 2,26 x 193,76 (МДС35-IV п.4.7.При ремонте и реконструкции зданий и сооружений работы, аналогичные технологическим процессам в новом строительстве ОЗП=1,15; ЭМ=1,25 к расх.; ЗПМ=1,25; ТЗ=1,15; ТЗМ=1,25) НР (394,94 руб.): 130% от ФОТ СП (230,89 руб.): 76%=89%*0,85 от ФОТ | 10 м3 железобетонных и бетонных конструкций колодца | 0,149 (0,4*3+0,27+0,02) / 10 | 5952.9 | 1350.81 | 3817.96 | 422.15 | 886.99 | 201.27 | 568.88 | 62.9 | 122.245 | 18.21 | 25.9625 | 3.87
Уд | 1. 403-0118 | Кольца для колодцев сборные железобетонные диаметром 700 мм | м | 5,8 0,8642 | 254.45 |  |  |  | 219.9
Уд | 2. 403-0120 | Кольца для колодцев сборные железобетонные диаметром 1500 мм | м | 9,6 1,43 | 638.82 |  |  |  | 913.51
Уд | 3. 403-3120 | Плиты железобетонные покрытий, перекрытий и днищ | м3 | 3,95 0,5886 | 2266.42 |  |  |  | 1334.01
Уд | 4. 408-0015 | Щебень из природного камня для строительных работ марка 800, фракция 20-40 мм | м3 | 2,26 0,3367 | 193.76 |  |  |  | 65.24
14 | ТССЦ-403-8275 | Кольцо стеновое смотровых колодцев КС15.9 /бетон В15 (М200), объем 0,40 м3, расход арматуры 7,02 кг/ (серия 3.900.1-14) | шт. | 3 | 498.54 |  |  |  | 1495.62
15 | ТССЦ-101-2535 | Люки чугунные легкие | шт. | 1 | 488.76 |  |  |  | 488.76
16 | ТССЦ-403-8231 | Плита перекрытия 1ПП15-1 /бетон В15 (М200), объем 0,27 м3, расход ар-ры 30 кг/ (серия 3.900.1-14) | шт. | 1 | 610.04 |  |  |  | 610.04
17 | ТССЦ-403-8383 | Кольцо опорное КО-4-70 /бетон В15 (200), объем 0,02 м3, расход арматуры 0,5 кг/ | шт. | 1 | 26.14 |  |  |  | 26.14
18 | ТЕР11-01-002-09 | Устройство подстилающих слоев: бетонных 49,67 = 459,76 - 1,02 x 402,05 (МДС35-IV п.4.7.При ремонте и реконструкции зданий и сооружений работы, аналогичные технологическим процессам в новом строительстве ОЗП=1,15; ЭМ=1,25 к расх.; ЗПМ=1,25; ТЗ=1,15; ТЗМ=1,25) НР (252,46 руб.): 123% от ФОТ СП (153,94 руб.): 75% от ФОТ | 1 м3 подстилающего слоя | 4 20*0,2 | 55.59 | 44.62 | 0.51 |  | 222.36 | 178.48 | 2.04 |  | 4.209 | 16.84
Уд | 1. 401-0005 | Бетон тяжелый, класс В12,5 (М150) | м3 | 1,02 4,08 | 402.05 |  |  |  | 1640.36
19 | ТССЦ-401-0008 | Бетон тяжелый, класс В22,5 (М300) | м3 | 4,08 4*1,02 | 494.87 |  |  |  | 2019.07
20 | ТЕР11-01-011-01 | Устройство стяжек: цементных толщиной 20 мм/общ.50мм/ 459,38 = 1 441,46 - 2,04 x 481,41 (МДС35-IV п.4.7.При ремонте и реконструкции зданий и сооружений работы, аналогичные технологическим процессам в новом строительстве ОЗП=1,15; ЭМ=1,25 к расх.; ЗПМ=1,25; ТЗ=1,15; ТЗМ=1,25) НР (136,41 руб.): 123% от ФОТ СП (70,98 руб.): 64%=75%*0.85 от ФОТ | 100 м2 стяжки | 0,2 20 / 100 | 530.88 | 456.18 | 60 | 25.93 | 106.18 | 91.24 | 12 | 5.19 | 45.4365 | 9.09 | 1.5875 | 0.32
Уд | 1. 402-0005 | Раствор готовый кладочный цементный марки 150 | м3 | 2,04 0,408 | 481.41 |  |  |  | 196.42
21 | ТЕР11-01-011-02 | Устройство стяжек: на каждые 5 мм изменения толщины стяжки добавлять или исключать к расценке 11-01-011-01 13,66 = 259,18 - 0,51 x 481,41 (Регулирование толщины (50-20)/5=6 ПЗ=6 (ОЗП=6; ЭМ=6 к расх.; ЗПМ=6; МАТ=6 к расх.; ТЗ=6; ТЗМ=6); МДС35-IV п.4.7.При ремонте и реконструкции зданий и сооружений работы, аналогичные технологическим процессам в новом строительстве ОЗП=1,15; ЭМ=1,25 к расх.; ЗПМ=1,25; ТЗ=1,15; ТЗМ=1,25) НР (17,08 руб.): 123% от ФОТ СП (8,89 руб.): 64%=75%*0.85 от ФОТ | 100 м2 стяжки | 0,2 20 / 100 | 99.44 | 34.64 | 64.8 | 25.73 | 19.89 | 6.93 | 12.96 | 5.15 | 3.45 | 0.69 | 1.575 | 0.32
Уд | 1. 402-0005 | Раствор готовый кладочный цементный марки 150 | м3 | 3,06 0,612 | 481.41 |  |  |  | 294.62
22 | ТЕРр69-12-1 | Приготовление растворов вручную: цементных НР (24,04 руб.): 66% от ФОТ СП (14,57 руб.): 40% от ФОТ | 1 м3 раствора | 1,02 0,408+0,612 | 31.06 | 31.06 |  |  | 31.68 | 31.68 |  |  | 3.15 | 3.21
23 | ТССЦ-402-0314 | Состав для устройства стяжки пола НВ стяжка "БЫСТРОЙ" /расход на 1м2 при толщине 10мм -20кг/ | т | 2 20*20*5/1000 | 1947.62 |  |  |  | 3895.24
24 | ТЕРр61-2-9 | Ремонт штукатурки внутренних стен по камню и бетону цементно-известковым раствором, площадью отдельных мест: до 10 м2 толщиной слоя до 20 мм 1 782,20 = 2 762,19 - 2,2 x 445,45 НР (482,54 руб.): 79% от ФОТ СП (305,41 руб.): 50% от ФОТ | 100 м2 отремонтированной поверхности | 0,3 30 / 100 | 1782.2 | 1759.52 | 21.21 | 10.94 | 534.66 | 527.86 | 6.36 | 3.28 | 157.1 | 47.13 | 0.67 | 0.2
Уд | 1. 402-0083 | Раствор готовый отделочный тяжелый, цементно-известковый 1:1:6 | м3 | 2,2 0,66 | 445.45 |  |  |  | 294
25 | ТЕРр61-2-10 | Ремонт штукатурки внутренних стен по камню и бетону цементно-известковым раствором, площадью отдельных мест: на каждые следующие 10 мм толщины слоя добавлять к расценке 61-2-9 258,62 = 748,62 - 1,1 x 445,45 НР (69,07 руб.): 79% от ФОТ СП (43,72 руб.): 50% от ФОТ | 100 м2 отремонтированной поверхности | 0,3 30 / 100 | 258.62 | 247.86 | 10.76 | 5.55 | 77.59 | 74.36 | 3.23 | 1.67 | 22.13 | 6.64 | 0.34 | 0.1
Уд | 1. 402-0083 | Раствор готовый отделочный тяжелый, цементно-известковый 1:1:6 | м3 | 1,1 0,33 | 445.45 |  |  |  | 147
26 | ТЕРр69-12-1 | Приготовление растворов вручную: цементных НР (23,34 руб.): 66% от ФОТ СП (14,14 руб.): 40% от ФОТ | 1 м3 раствора | 0,99 0,66+0,33 | 31.06 | 31.06 |  |  | 30.75 | 30.75 |  |  | 3.15 | 3.12
27 | ТССЦ-402-0076 | Смесь сухая штукатурная/ прим.объем уточнить по факту/ 18 кг/на 1м2 на толщину 10мм | т | 1,62 30*18*3/1000 | 833.21 |  |  |  | 1349.8
28 | ТЕР15-02-019-03 | Сплошное выравнивание внутренних поверхностей (однослойное оштукатуривание)из сухих растворных смесей толщиной до 10 мм: стен/общая 5мм/ 644,79 = 2 957,85 - 0,97 x 2 384,60 (на толщину 5мм ПЗ=0,5 (ОЗП=0,5; ЭМ=0,5 к расх.; ЗПМ=0,5; МАТ=0,5 к расх.; ТЗ=0,5; ТЗМ=0,5); МДС35-IV п.4.7.При ремонте и реконструкции зданий и сооружений работы, аналогичные технологическим процессам в новом строительстве ОЗП=1,15; ЭМ=1,25 к расх.; ЗПМ=1,25; ТЗ=1,15; ТЗМ=1,25) НР (65,38 руб.): 105% от ФОТ СП (29,27 руб.): 47%=55%*0.85 от ФОТ | 100 м2 оштукатуриваемой поверхности | 0,15 (30-15) / 100 | 372.54 | 346.4 | 24.81 | 14.63 | 55.88 | 51.96 | 3.72 | 2.19 | 29.8368 | 4.48 | 1.1688 | 0.18
Уд | 1. 402-0070 | Смесь сухая для заделки швов (фуга) АТЛАС растворная для ручной работы | т | 0,485 0,0728 | 2384.6 |  |  |  | 173.6
29 | ТССЦ-101-1944 | Грунтовка для внутренних работ ВАК-01-У | т | 0,0015 0,01*0,15 | 10371.99 |  |  |  | 15.56
30 | ТССЦ-402-0070 | Смесь сухая | т | 0.0728 | 2384.6 |  |  |  | 173.6
31 | ТЕР13-06-003-01 | Очистка поверхности щетками НР (331,31 руб.): 90% от ФОТ СП (220,87 руб.): 60%=70%*0.85 от ФОТ | 1 м2 очищаемой поверхности | 33 3+30 | 9.7 | 9.7 |  |  | 320.1 | 320.1 |  |  | 0.9 | 29.7
32 | ТЕР15-04-005-06 | Окраска поливинилацетатными водоэмульсионными составами улучшенная: по сборным конструкциям потолков, подготовленным под окраску/за 2 раза/цвет уточнить по факту/ (МДС35-IV п.4.7.При ремонте и реконструкции зданий и сооружений работы, аналогичные технологическим процессам в новом строительстве ОЗП=1,15; ЭМ=1,25 к расх.; ЗПМ=1,25; ТЗ=1,15; ТЗМ=1,25) НР (13,52 руб.): 105% от ФОТ СП (6,05 руб.): 47%=55%*0.85 от ФОТ | 100 м2 окрашиваемой поверхности | 0,03 3 / 100 | 1444.78 | 372.97 | 11.36 | 0.2 | 43.34 | 11.19 | 0.34 | 0.01 | 32.89 | 0.99 | 0.0125
33 | ТЕР15-04-005-05 | Окраска поливинилацетатными водоэмульсионными составами улучшенная: по сборным конструкциям стен, подготовленным под окраску/за 2 раза/цвет уточнить по факту/ (МДС35-IV п.4.7.При ремонте и реконструкции зданий и сооружений работы, аналогичные технологическим процессам в новом строительстве ОЗП=1,15; ЭМ=1,25 к расх.; ЗПМ=1,25; ТЗ=1,15; ТЗМ=1,25) НР (60,06 руб.): 105% от ФОТ СП (26,88 руб.): 47%=55%*0.85 от ФОТ | 100 м2 окрашиваемой поверхности | 0,15 15 / 100 | 1316.3 | 331.37 | 11.36 | 0.2 | 197.45 | 49.71 | 1.7 | 0.03 | 29.2215 | 4.38 | 0.0125
34 | ТЕР11-01-011-01 | Устройство стяжек: цементных толщиной 20 мм/общ.50мм/ 459,38 = 1 441,46 - 2,04 x 481,41 (МДС35-IV п.4.7.При ремонте и реконструкции зданий и сооружений работы, аналогичные технологическим процессам в новом строительстве ОЗП=1,15; ЭМ=1,25 к расх.; ЗПМ=1,25; ТЗ=1,15; ТЗМ=1,25) НР (17,05 руб.): 123% от ФОТ СП (8,87 руб.): 64%=75%*0.85 от ФОТ | 100 м2 стяжки | 0,025 2,5 / 100 | 530.88 | 456.18 | 60 | 25.93 | 13.27 | 11.4 | 1.5 | 0.65 | 45.4365 | 1.14 | 1.5875 | 0.04
Уд | 1. 402-0005 | Раствор готовый кладочный цементный марки 150 | м3 | 2,04 0,051 | 481.41 |  |  |  | 24.55
35 | ТЕР11-01-011-02 | Устройство стяжек: на каждые 5 мм изменения толщины стяжки добавлять или исключать к расценке 11-01-011-01 13,66 = 259,18 - 0,51 x 481,41 (Регулирование толщины (50-20)/5=6 ПЗ=6 (ОЗП=6; ЭМ=6 к расх.; ЗПМ=6; МАТ=6 к расх.; ТЗ=6; ТЗМ=6); МДС35-IV п.4.7.При ремонте и реконструкции зданий и сооружений работы, аналогичные технологическим процессам в новом строительстве ОЗП=1,15; ЭМ=1,25 к расх.; ЗПМ=1,25; ТЗ=1,15; ТЗМ=1,25) НР (2,14 руб.): 123% от ФОТ СП (1,11 руб.): 64%=75%*0.85 от ФОТ | 100 м2 стяжки | 0,025 2,5 / 100 | 99.44 | 34.64 | 64.8 | 25.73 | 2.49 | 0.87 | 1.62 | 0.64 | 3.45 | 0.09 | 1.575 | 0.04
Уд | 1. 402-0005 | Раствор готовый кладочный цементный марки 150 | м3 | 3,06 0,0765 | 481.41 |  |  |  | 36.83
36 | ТЕРр69-12-1 | Приготовление растворов вручную: цементных НР (3 руб.): 66% от ФОТ СП (1,82 руб.): 40% от ФОТ | 1 м3 раствора | 0,1275 0,051+0,0765 | 31.06 | 31.06 |  |  | 3.96 | 3.96 |  |  | 3.15 | 0.4
37 | ТССЦ-402-0314 | Состав для устройства стяжки пола НВ стяжка "БЫСТРОЙ" /расход на 1м2 при толщине 10мм -20кг/ | т | 0,25 2,5*20*5/1000 | 1947.62 |  |  |  | 486.91
38 | ТЕР11-01-027-06 | Устройство покрытий на растворе из сухой смеси с приготовлением раствора в построечных условиях из плиток: гладких неглазурованных керамических для полов одноцветных/уточнить по факту/синяя30*30/ (МДС35-IV п.4.7.При ремонте и реконструкции зданий и сооружений работы, аналогичные технологическим процессам в новом строительстве ОЗП=1,15; ЭМ=1,25 к расх.; ЗПМ=1,25; ТЗ=1,15; ТЗМ=1,25) НР (56,52 руб.): 123% от ФОТ СП (29,41 руб.): 64%=75%*0.85 от ФОТ | 100 м2 покрытия | 0,025 2,5 / 100 | 11366.39 | 1522.11 | 200.66 | 76.11 | 284.16 | 38.05 | 5.02 | 1.9 | 137.747 | 3.44 | 5.275 | 0.13
-облицовка стен плиткой/2 нижних ряда 80шт-синяя, 4 верхних ряда 160шт-голубая/
39 | ТЕР15-01-019-07 | Гладкая облицовка стен, столбов, пилястр и откосов (без карнизных, плинтусных и угловых плиток) с установкой плиток туалетного гарнитура на клее из сухих смесей: по кирпичу и бетону/размер и цену плитки уточнить по факту/20*30/ (МДС35-IV п.4.7.При ремонте и реконструкции зданий и сооружений работы, аналогичные технологическим процессам в новом строительстве ОЗП=1,15; ЭМ=1,25 к расх.; ЗПМ=1,25; ТЗ=1,15; ТЗМ=1,25) НР (406,5 руб.): 105% от ФОТ СП (181,96 руб.): 47%=55%*0.85 от ФОТ | 100 м2 поверхности облицовки | 0,15 15 / 100 | 12879.12 | 2217.82 | 50.21 | 26.49 | 1931.86 | 332.67 | 7.53 | 3.97 | 191.0265 | 28.65 | 2.0625 | 0.31
40 | ТЕР17-01-003-01 | Установка унитазов: с бачком непосредственно присоединенным (МДС35-IV п.4.7.При ремонте и реконструкции зданий и сооружений работы, аналогичные технологическим процессам в новом строительстве ОЗП=1,15; ЭМ=1,25 к расх.; ЗПМ=1,25; ТЗ=1,15; ТЗМ=1,25) НР (51,14 руб.): 128% от ФОТ СП (28,36 руб.): 71%=83%*0.85 от ФОТ | 10 компл. | 0,1 1 / 10 | 657.9 | 340.88 | 56.36 | 6.54 | 65.8 | 34.09 | 5.64 | 0.65 | 28.336 | 2.83 | 0.4 | 0.04
41 | ТССЦ-301-1521 | Унитаз-компакт «Комфорт»/стоимость и комплектацию уточнить по факту/ | компл. | 1 | 304.58 |  |  |  | 304.58
42 | ТССЦ-301-1266 | Подводка гибкая армированная резиновая 1000 мм | шт. | 1 | 14.5 |  |  |  | 14.5
43 | ТССЦ-301-1272 | Гофра для унитаза WC-F20P гладкая, без лепестков, длиной от 200 мм до 410 | шт. | 1 | 15.67 |  |  |  | 15.67
44 | ТЕР10-01-047-01 | Установка блоков из ПВХ в наружных и внутренних дверных проемах: в каменных стенах площадью проема до 3 м2 18 192,64 = 183 952,64 - 100 x 1 657,60 (МДС35-IV п.4.7.При ремонте и реконструкции зданий и сооружений работы, аналогичные технологическим процессам в новом строительстве ОЗП=1,15; ЭМ=1,25 к расх.; ЗПМ=1,25; ТЗ=1,15; ТЗМ=1,25) НР (44,63 руб.): 118% от ФОТ СП (20,42 руб.): 54%=63%*0.85 от ФОТ | 100 м2 проемов | 0,0126 (0,6*2,1) / 100 | 18640.14 | 2588.88 | 549.08 | 21.44 | 234.87 | 32.62 | 6.92 | 0.27 | 231.15 | 2.91 | 1.3125 | 0.02
Уд | 1. 203-8084 | Блоки дверные наружные или тамбурные с заполнением стеклопакетами (ГОСТ 30970-2002) | м2 | 100 1,26 | 1657.6 |  |  |  | 2088.58
45 | Прайс-лист | Блок дверной пластиковый в комплекте с фурнитурой/ Цена за 1м2 3805,4/5,14=740,35 руб./м2 /цену и комплектацию уточнить по факту/ | м2 | 1,26 0,6*2,1 | 740.35 |  |  |  | 932.84
46 | ТЕР17-01-001-14 | Установка умывальников одиночных: с подводкой холодной и горячей воды (МДС35-IV п.4.7.При ремонте и реконструкции зданий и сооружений работы, аналогичные технологическим процессам в новом строительстве ОЗП=1,15; ЭМ=1,25 к расх.; ЗПМ=1,25; ТЗ=1,15; ТЗМ=1,25) НР (44,97 руб.): 128% от ФОТ СП (24,94 руб.): 71%=83%*0.85 от ФОТ | 10 компл. | 0,1 1 / 10 | 422.39 | 302.75 | 30.2 | 2.65 | 42.24 | 30.28 | 3.02 | 0.27 | 24.8975 | 2.49 | 0.1625 | 0.02
47 | ТССЦ-301-0644 | Умывальники полуфарфоровые и фарфоровые с смесителем с нижней камерой смешивания, кронштейнами, сифоном бутылочным латунным и выпуском, овальные со скрытыми установочными поверхностями без спинки размером 400-500х300х135 мм/стоимость и комплектацию уточнить по факту/ | компл. | 1 | 321.66 |  |  |  | 321.66
48 | ТССЦ-301-0554 | Пьедесталы для умывальников полуфарфоровые и фарфоровые размером 640х215х200, 670-630х240-180, 200-175 мм | шт. | 1 | 141.45 |  |  |  | 141.45
49 | ТССЦ-301-1520 | Подводка гибкая армированная резиновая 500 мм | шт. | 2 | 10.85 |  |  |  | 21.7
50 | ТЕРм08-03-602-01 | Электрополотенце НР (13,33 руб.): 95% от ФОТ СП (9,12 руб.): 65% от ФОТ | 1 шт. | 1 | 17.59 | 12.04 | 2.79 | 0.16 | 17.59 | 12.04 | 2.79 | 0.16 | 0.96 | 0.96 | 0.01 | 0.01
51 | прайс-лист | Сушилка для рук антивандальная G-teq 8828 MC, 1,5 КВт, металл хром Код товара: 219923 МАТ=4777/5,14/1,2 | шт | 1 | 774,48 4777/5,14/1,2 |  |  |  | 774.48
Раздел 2. Ремонт тамбура туалета
52 | ТЕР46-04-012-03 | Разборка деревянных заполнений проемов: дверных и воротных НР (28,44 руб.): 110% от ФОТ СП (15,51 руб.): 60%=70%*0.85 от ФОТ | 100 м2 | 0,0189 (2,1*0,9) / 100 | 1307.97 | 1063 | 244.97 | 126.39 | 24.72 | 20.09 | 4.63 | 2.39 | 103.91 | 1.96 | 7.74 | 0.15
53 | ТЕРр62-41-1 | Очистка вручную поверхности потолка от перхлорвиниловых и масляных красок: с земли и лесов НР (30,18 руб.): 80% от ФОТ СП (18,87 руб.): 50% от ФОТ | 100 м2 расчищенной поверхности | 0,16 16 / 100 | 205.09 | 205.09 |  |  | 32.81 | 32.81 |  |  | 20.8 | 3.33
54 | ТЕРр61-2-9 | Ремонт штукатурки внутренних стен по камню и бетону цементно-известковым раствором, площадью отдельных мест: до 10 м2 толщиной слоя до 20 мм 1 782,20 = 2 762,19 - 2,2 x 445,45 НР (112,61 руб.): 79% от ФОТ СП (71,27 руб.): 50% от ФОТ | 100 м2 отремонтированной поверхности | 0,07 7 / 100 | 1782.2 | 1759.52 | 21.21 | 10.94 | 124.75 | 123.17 | 1.48 | 0.77 | 157.1 | 11 | 0.67 | 0.05
Уд | 1. 402-0083 | Раствор готовый отделочный тяжелый, цементно-известковый 1:1:6 | м3 | 2,2 0,154 | 445.45 |  |  |  | 68.6
55 | ТЕРр61-2-10 | Ремонт штукатурки внутренних стен по камню и бетону цементно-известковым раствором, площадью отдельных мест: на каждые следующие 10 мм толщины слоя добавлять к расценке 61-2-9 258,62 = 748,62 - 1,1 x 445,45 НР (16,12 руб.): 79% от ФОТ СП (10,2 руб.): 50% от ФОТ | 100 м2 отремонтированной поверхности | 0,07 7 / 100 | 258.62 | 247.86 | 10.76 | 5.55 | 18.1 | 17.35 | 0.75 | 0.39 | 22.13 | 1.55 | 0.34 | 0.02
Уд | 1. 402-0083 | Раствор готовый отделочный тяжелый, цементно-известковый 1:1:6 | м3 | 1,1 0,077 | 445.45 |  |  |  | 34.3
56 | ТЕРр69-12-1 | Приготовление растворов вручную: цементных НР (5,45 руб.): 66% от ФОТ СП (3,3 руб.): 40% от ФОТ | 1 м3 раствора | 0,231 0,154+0,077 | 31.06 | 31.06 |  |  | 7.17 | 7.17 |  |  | 3.15 | 0.73
57 | ТССЦ-402-0076 | Смесь сухая штукатурная/ прим.объем уточнить по факту/ 18 кг/на 1м2 на толщину 10мм | т | 0,378 7*18*3/1000 | 833.21 |  |  |  | 314.95
58 | ТЕР15-02-019-03 | Сплошное выравнивание внутренних поверхностей (однослойное оштукатуривание)из сухих растворных смесей толщиной до 10 мм: стен /толщина 5мм/огрунтовка учтена/ 644,79 = 2 957,85 - 0,97 x 2 384,60 (толщина 5мм ПЗ=0,5 (ОЗП=0,5; ЭМ=0,5 к расх.; ЗПМ=0,5; МАТ=0,5 к расх.; ТЗ=0,5; ТЗМ=0,5); МДС35-IV п.4.7.При ремонте и реконструкции зданий и сооружений работы, аналогичные технологическим процессам в новом строительстве ОЗП=1,15; ЭМ=1,25 к расх.; ЗПМ=1,25; ТЗ=1,15; ТЗМ=1,25) НР (30,51 руб.): 105% от ФОТ СП (13,66 руб.): 47%=55%*0.85 от ФОТ | 100 м2 оштукатуриваемой поверхности | 0,07 7 / 100 | 372.54 | 346.4 | 24.81 | 14.63 | 26.08 | 24.25 | 1.74 | 1.02 | 29.8368 | 2.09 | 1.1688 | 0.08
Уд | 1. 402-0070 | Смесь сухая для заделки швов (фуга) АТЛАС растворная для ручной работы | т | 0,485 0,034 | 2384.6 |  |  |  | 81.08
59 | ТССЦ-101-1944 | Грунтовка для внутренних работ ВАК-01-У | т | 0,0007 0,01*0,07 | 10371.99 |  |  |  | 7.26
60 | ТССЦ-402-0070 | Смесь сухая | т | 0.034 | 2384.6 |  |  |  | 81.08
61 | ТЕР13-06-003-01 | Очистка поверхности щетками НР (361,42 руб.): 90% от ФОТ СП (240,95 руб.): 60%=70%*0.85 от ФОТ | 1 м2 очищаемой поверхности | 36 4+32 | 9.7 | 9.7 |  |  | 349.2 | 349.2 |  |  | 0.9 | 32.4
62 | ТЕР15-04-005-06 | Окраска поливинилацетатными водоэмульсионными составами улучшенная: по сборным конструкциям потолков, подготовленным под окраску/за 2 раза/цвет уточнить по факту/ (МДС35-IV п.4.7.При ремонте и реконструкции зданий и сооружений работы, аналогичные технологическим процессам в новом строительстве ОЗП=1,15; ЭМ=1,25 к расх.; ЗПМ=1,25; ТЗ=1,15; ТЗМ=1,25) НР (72,09 руб.): 105% от ФОТ СП (32,27 руб.): 47%=55%*0.85 от ФОТ | 100 м2 окрашиваемой поверхности | 0,16 16 / 100 | 1444.78 | 372.97 | 11.36 | 0.2 | 231.17 | 59.68 | 1.82 | 0.03 | 32.89 | 5.26 | 0.0125
63 | ТЕР15-04-005-05 | Окраска поливинилацетатными водоэмульсионными составами улучшенная: по сборным конструкциям стен, подготовленным под окраску/за 2 раза/цвет уточнить по факту/ (МДС35-IV п.4.7.При ремонте и реконструкции зданий и сооружений работы, аналогичные технологическим процессам в новом строительстве ОЗП=1,15; ЭМ=1,25 к расх.; ЗПМ=1,25; ТЗ=1,15; ТЗМ=1,25) НР (64,05 руб.): 105% от ФОТ СП (28,67 руб.): 47%=55%*0.85 от ФОТ | 100 м2 окрашиваемой поверхности | 0,16 16 / 100 | 1316.3 | 331.37 | 11.36 | 0.2 | 210.61 | 53.02 | 1.82 | 0.03 | 29.2215 | 4.68 | 0.0125
64 | ТЕР11-01-011-01 | Устройство стяжек: цементных толщиной 20 мм/общ.50мм/ 459,38 = 1 441,46 - 2,04 x 481,41 (МДС35-IV п.4.7.При ремонте и реконструкции зданий и сооружений работы, аналогичные технологическим процессам в новом строительстве ОЗП=1,15; ЭМ=1,25 к расх.; ЗПМ=1,25; ТЗ=1,15; ТЗМ=1,25) НР (23,89 руб.): 123% от ФОТ СП (12,43 руб.): 64%=75%*0.85 от ФОТ | 100 м2 стяжки | 0,035 3,5 / 100 | 530.88 | 456.18 | 60 | 25.93 | 18.58 | 15.97 | 2.1 | 0.91 | 45.4365 | 1.59 | 1.5875 | 0.06
Уд | 1. 402-0005 | Раствор готовый кладочный цементный марки 150 | м3 | 2,04 0,0714 | 481.41 |  |  |  | 34.37
65 | ТЕР11-01-011-02 | Устройство стяжек: на каждые 5 мм изменения толщины стяжки добавлять или исключать к расценке 11-01-011-01 13,66 = 259,18 - 0,51 x 481,41 (Регулирование толщины (50-20)/5=6 ПЗ=6 (ОЗП=6; ЭМ=6 к расх.; ЗПМ=6; МАТ=6 к расх.; ТЗ=6; ТЗМ=6); МДС35-IV п.4.7.При ремонте и реконструкции зданий и сооружений работы, аналогичные технологическим процессам в новом строительстве ОЗП=1,15; ЭМ=1,25 к расх.; ЗПМ=1,25; ТЗ=1,15; ТЗМ=1,25) НР (2,99 руб.): 123% от ФОТ СП (1,56 руб.): 64%=75%*0.85 от ФОТ | 100 м2 стяжки | 0,035 3,5 / 100 | 99.44 | 34.64 | 64.8 | 25.73 | 3.48 | 1.21 | 2.27 | 0.9 | 3.45 | 0.12 | 1.575 | 0.06
Уд | 1. 402-0005 | Раствор готовый кладочный цементный марки 150 | м3 | 3,06 0,1071 | 481.41 |  |  |  | 51.56
66 | ТЕРр69-12-1 | Приготовление растворов вручную: цементных НР (4,2 руб.): 66% от ФОТ СП (2,55 руб.): 40% от ФОТ | 1 м3 раствора | 0,1785 0,0714+0,1071 | 31.06 | 31.06 |  |  | 5.54 | 5.54 |  |  | 3.15 | 0.56
67 | ТССЦ-402-0314 | Состав для устройства стяжки пола НВ стяжка "БЫСТРОЙ" /расход на 1м2 при толщине 10мм -20кг/ | т | 0,35 3,5*20*5/1000 | 1947.62 |  |  |  | 681.67
68 | ТЕР11-01-027-06 | Устройство покрытий на растворе из сухой смеси с приготовлением раствора в построечных условиях из плиток: гладких неглазурованных керамических для полов одноцветных/уточнить по факту/синяя30*30/ (МДС35-IV п.4.7.При ремонте и реконструкции зданий и сооружений работы, аналогичные технологическим процессам в новом строительстве ОЗП=1,15; ЭМ=1,25 к расх.; ЗПМ=1,25; ТЗ=1,15; ТЗМ=1,25) НР (79,11 руб.): 123% от ФОТ СП (41,16 руб.): 64%=75%*0.85 от ФОТ | 100 м2 покрытия | 0,035 3,5 / 100 | 11366.39 | 1522.11 | 200.66 | 76.11 | 397.82 | 53.27 | 7.02 | 2.66 | 137.747 | 4.82 | 5.275 | 0.18
-облицовка стен плиткой/2 нижних ряда 80 шт-синяя, 4 верхних ряда 160 шт-голубая/
69 | ТЕР15-01-019-07 | Гладкая облицовка стен, столбов, пилястр и откосов (без карнизных, плинтусных и угловых плиток) с установкой плиток туалетного гарнитура на клее из сухих смесей: по кирпичу и бетону/уточнить по факту/ (МДС35-IV п.4.7.При ремонте и реконструкции зданий и сооружений работы, аналогичные технологическим процессам в новом строительстве ОЗП=1,15; ЭМ=1,25 к расх.; ЗПМ=1,25; ТЗ=1,15; ТЗМ=1,25) НР (433,61 руб.): 105% от ФОТ СП (194,09 руб.): 47%=55%*0.85 от ФОТ | 100 м2 поверхности облицовки | 0,16 16 / 100 | 12879.12 | 2217.82 | 50.21 | 26.49 | 2060.65 | 354.85 | 8.03 | 4.24 | 191.0265 | 30.56 | 2.0625 | 0.33
70 | ТЕР10-01-047-01 | Установка блоков из ПВХ в наружных и внутренних дверных проемах: в каменных стенах площадью проема до 3 м2 18 192,64 = 183 952,64 - 100 x 1 657,60 (МДС35-IV п.4.7.При ремонте и реконструкции зданий и сооружений работы, аналогичные технологическим процессам в новом строительстве ОЗП=1,15; ЭМ=1,25 к расх.; ЗПМ=1,25; ТЗ=1,15; ТЗМ=1,25) НР (66,95 руб.): 118% от ФОТ СП (30,64 руб.): 54%=63%*0.85 от ФОТ | 100 м2 проемов | 0,0189 (0,9*2,1) / 100 | 18640.14 | 2588.88 | 549.08 | 21.44 | 352.3 | 48.93 | 10.38 | 0.41 | 231.15 | 4.37 | 1.3125 | 0.02
Уд | 1. 203-8084 | Блоки дверные наружные или тамбурные с заполнением стеклопакетами (ГОСТ 30970-2002) | м2 | 100 1,89 | 1657.6 |  |  |  | 3132.86
71 | Прайс-лист | Блок дверной пластиковый в комплекте с фурнитурой/ Цена за 1м2 3805,4/5,14=740,35 руб./м2 /цену и комплектацию уточнить по факту/ | м2 | 1,89 0,9*2,1 | 740.35 |  |  |  | 1399.26
Итого прямые затраты по смете в ценах 2001г. | [8 empty] | 47317.33 | 3842.07 | 1223.58 | 179.26 |  | 345.61 |  | 11.64
Итого прямые затраты по смете с учетом коэффициентов к итогам (стесненные условия ОЗП=15%; ЭМ=15%; ЗПМ=15%; ТЗ=15%; ТЗМ=15% (Поз. 1-2, 4, 3, 6, 52, 5, 7, 53, 8-10, 40, 46, 11, 13, 18, 20-21, 34-35, 38, 64-65, 68, 22, 26, 36, 56, 66, 24-25, 54-55, 28, 32-33, 39, 58, 62-63, 69, 31, 61, 44, 70, 50-51)) | [8 empty] | 48077.19 | 4418.38 | 1407.13 | 206.15 |  | 397.45 |  | 13.4
Накладные расходы | [8 empty] | 4759.11
В том числе, справочно:
66% ФОТ (от 90,97) (Поз. 22, 26, 36, 56, 66) | [8 empty] | 60.04
74% ФОТ (от 19,97) (Поз. 1-2, 4) | [8 empty] | 14.78
79% ФОТ (от 861,18) (Поз. 24-25, 54-55) | [8 empty] | 680.33
80% ФОТ (от 97,79) (Поз. 5, 7, 53) | [8 empty] | 78.23
90% ФОТ (от 769,7) (Поз. 31, 61) | [8 empty] | 692.73
95% ФОТ (от 92,29) (Поз. 8, 50-51) | [8 empty] | 87.68
105% ФОТ (от 1091,18) (Поз. 28, 32-33, 39, 58, 62-63, 69) | [8 empty] | 1145.74
110% ФОТ (от 132,72) (Поз. 3, 6, 52) | [8 empty] | 145.99
118% ФОТ (от 94,56) (Поз. 44, 70) | [8 empty] | 111.58
123% ФОТ (от 477,73) (Поз. 18, 20-21, 34-35, 38, 64-65, 68) | [8 empty] | 587.61
128% ФОТ (от 548,16) (Поз. 9-10, 40, 46) | [8 empty] | 701.64
130% ФОТ (от 348,28) (Поз. 11, 13) | [8 empty] | 452.76
Сметная прибыль | [8 empty] | 2660.22
В том числе, справочно:
40% ФОТ (от 90,97) (Поз. 22, 26, 36, 56, 66) | [8 empty] | 36.39
50% ФОТ (от 956,61) (Поз. 1-2, 4, 7, 53, 24-25, 54-55) | [8 empty] | 478.31
43% = 50%*0.85 ФОТ (от 78,26) (Поз. 8) | [8 empty] | 33.65
47% = 55%*0.85 ФОТ (от 1091,18) (Поз. 28, 32-33, 39, 58, 62-63, 69) | [8 empty] | 512.85
54% = 63%*0.85 ФОТ (от 94,56) (Поз. 44, 70) | [8 empty] | 51.06
65% ФОТ (от 14,03) (Поз. 50-51) | [8 empty] | 9.12
68% ФОТ (от 22,33) (Поз. 5) | [8 empty] | 15.18
60% = 70%*0.85 ФОТ (от 902,42) (Поз. 3, 6, 52, 31, 61) | [8 empty] | 541.45
75% ФОТ (от 205,25) (Поз. 18) | [8 empty] | 153.94
64% = 75%*0.85 ФОТ (от 272,48) (Поз. 20-21, 34-35, 38, 64-65, 68) | [8 empty] | 174.39
71% = 83%*0.85 ФОТ (от 548,16) (Поз. 9-10, 40, 46) | [8 empty] | 389.19
76% = 89%*0,85 ФОТ (от 303,8) (Поз. 13) | [8 empty] | 230.89
76% = 89%*0.85 ФОТ (от 44,48) (Поз. 11) | [8 empty] | 33.8
Итоги по смете:
Итого Строительные работы | [8 empty] | 54679.77 |  |  |  |  | 396.35 |  | 13.39
Итого Монтажные работы | [8 empty] | 816.75 |  |  |  |  | 1.1 |  | 0.01
Итого | [8 empty] | 55496.52 |  |  |  |  | 397.45 |  | 13.4
В том числе:
Материалы | [8 empty] | 42251.68
Машины и механизмы | [8 empty] | 1407.13
ФОТ | [8 empty] | 4624.53
Накладные расходы | [8 empty] | 4759.11
Сметная прибыль | [8 empty] | 2660.22
ВСЕГО по смете | [8 empty] | 55496.52 |  |  |  |  | 397.45 |  | 13.4
ПОТРЕБНОЕ КОЛИЧЕСТВО РЕСУРСОВ:
№ п.п | Код ресурса | Наименование | Ед. изм. | Кол-во
Ресурсы подрядчика
Трудозатраты
1 | 1-2-0 | Затраты труда рабочих (ср 2)... | чел.час | 16.08
2 | 1-2-2 | Затраты труда рабочих (ср 2,2)... | чел.час | 12.72
3 | 1-2-4 | Затраты труда рабочих (ср 2,4) | чел.час | 3.27
4 | 1-2-5 | Затраты труда рабочих (ср 2,5) | чел.час | 3.52
5 | 1-2-8 | Затраты труда рабочих (ср 2,8) | чел.час | 16.84
6 | 1-3-0 | Затраты труда рабочих (ср 3) | чел.час | 65.43
7 | 1-3-2 | Затраты труда рабочих (ср 3,2)... | чел.час | 26.47
8 | 1-3-3 | Затраты труда рабочих (ср 3,3) | чел.час | 73.6
9 | 1-3-4 | Затраты труда рабочих (ср 3,4) | чел.час | 15.31
10 | 1-3-5 | Затраты труда рабочих (ср 3,5) | чел.час | 5.36
11 | 1-3-6 | Затраты труда рабочих (ср 3,6) | чел.час | 65.78
12 | 1-3-7 | Затраты труда рабочих (ср 3,7) | чел.час | 34.95
13 | 1-3-9 | Затраты труда рабочих (ср 3,9) | чел.час | 2.83
14 | 1-4-0 | Затраты труда рабочих (ср 4) | чел.час | 2.49
15 | 1-4-2 | Затраты труда рабочих (ср 4,2) | чел.час | 0.96
16 | 2 | Затраты труда машинистов | чел.час | 11.64
Машины и механизмы
17 | 020129 | Краны башенные при работе на других видах строительства 8 т | маш.час | 0.05
18 | 021102 | Краны на автомобильном ходу при работе на монтаже технологического оборудования 10 т | маш.час | 0.01
19 | 021141 | Краны на автомобильном ходу при работе на других видах строительства 10 т | маш.час | 3.81
20 | 030101 | Автопогрузчики 5 т | маш.час | 0.31
21 | 030954 | Подъемники грузоподъемностью до 500 кг одномачтовые, высота подъема 45 м | маш.час | 1.91
22 | 040102 | Электростанции передвижные 4 кВт | маш.час | 0.03
23 | 050101 | Компрессоры передвижные с двигателем внутреннего сгорания давлением до 686 кПа (7 ат), производительность до 5 м3/мин | маш.час | 1.36
24 | 060247 | Экскаваторы одноковшовые дизельные на гусеничном ходу при работе на других видах строительства 0,5 м3 | маш.час | 3.32
25 | 110901 | Растворосмесители передвижные 65 л | маш.час | 0.85
26 | 111301 | Вибратор поверхностный | маш.час | 9.88
27 | 134041 | Шуруповерт | маш.час | 0.82
28 | 330206 | Дрели электрические | маш.час | 0.23
29 | 330804 | Молотки при работе от передвижных компрессорных станций отбойные пневматические | маш.час | 2.71
30 | 331103 | Трамбовки электрические | маш.час | 0.06
31 | 331451 | Перфораторы электрические | маш.час | 1.27
32 | 400001 | Автомобили бортовые, грузоподъемность до 5 т | маш.час | 1.78
Материалы
33 | 101-0256 | Плитки керамические глазурованные для внутренней облицовки стен гладкие без завала белые | м2 | 30.69
34 | 101-0287 | Плитки керамические для полов гладкие неглазурованные одноцветные с красителем квадратные и прямоугольные | м2 | 6.12
35 | 101-0302 | Комплекты для туалетной комнаты Т-7 | компл. | 2.17
36 | 101-0311 | Каболка | т | 0.0001
37 | 101-0388 | Краски масляные земляные марки МА-0115 мумия, сурик железный | т
38 | 101-0595 | Мастика битумно-латексная кровельная | т | 0.008
39 | 101-0628 | Олифа комбинированная, марки К-3 | т
40 | 101-0782 | Поковки из квадратных заготовок, масса 1,8 кг | т | 0.0004
41 | 101-0849 | Пластина резиновая рулонная вулканизированная | кг | 0.08
42 | 101-1596 | Шкурка шлифовальная двухслойная с зернистостью 40-25 | м2 | 0.42
43 | 101-1669 | Очес льняной | кг | 0.034
44 | 101-1712 | Шпатлевка клеевая | т | 0.0027
45 | 101-1757 | Ветошь | кг | 0.34
46 | 101-1776 | Клей для облицовочных работ водостойкий «Плюс» (сухая смесь) | т | 0.1163
47 | 101-1805 | Гвозди строительные | т | 0.0001
48 | 101-1847 | Замазка защитная | кг | 0.6
49 | 101-1946 | Клей плиточный «Старатель-стандарт» | кг | 27
50 | 101-1959 | Краска водоэмульсионная ВЭАК-1180 | т | 0.0327
51 | 101-1971 | Затирка «Старатели» (разной цветности) | т | 0.0031
52 | 101-2052 | Лента бутиловая | м | 12.663
53 | 101-2054 | Лента бутиловая диффузионная | м | 1.3545
54 | 101-2184 | Шурупы с полукруглой головкой 6х60 мм | т | 0.0001
55 | 101-2186 | Шурупы с полукруглой головкой 6х90 мм | т | 0.0001
56 | 101-2203 | Дюбели распорные полиэтиленовые 8х30 мм | 10 шт. | 0.4
57 | 101-2204 | Дюбели распорные полиэтиленовые 8х40 мм | 10 шт. | 0.4
58 | 101-2388 | Герметик пенополиуретановый (пена монтажная) типа Makrofleks, Soudal в баллонах по 750 мл | шт. | 3.89
59 | 101-2449 | Кольца резиновые для чугунных напорных труб диаметром 50-300 мм | кг | 4.405
60 | 101-2576 | Болты с гайками и шайбами для санитарно-технических работ диаметром 16 мм | т | 0.0027
61 | 101-2789 | Лента ПСУЛ | м | 9.23
62 | 101-3914 | Дюбели распорные полипропиленовые | 100 шт. | 0.027
63 | 101-4173 | Дюбели монтажные 10х130 (10х132, 10х150) мм | 10 шт. | 2.0535
64 | 102-0025 | Бруски обрезные хвойных пород длиной 4-6,5 м, шириной 75-150 мм, толщиной 40-75 мм, III сорта | м3 | 0.006
65 | 102-0138 | Доски необрезные хвойных пород длиной 2-3,75 м, все ширины, толщиной 32-40 мм, IV сорта | м3 | 0.004
66 | 102-0303 | Клинья пластиковые монтажные | шт. | 25.2
67 | 113-0074 | Клей фенолполивинилацетатный марки БФ-2, сорт I | т | 0.0001
68 | 203-0512 | Щиты из досок толщиной 40 мм | м2 | 0.1788
69 | 401-0003 | Бетон тяжелый, класс В7,5 (М100) | м3 | 0.1982
70 | 402-0002 | Раствор готовый кладочный цементный марки 50 | м3 | 0.0149
71 | 402-0071 | Смесь сухая (фуга) АТЛАС разных цветов для заделки швов водостойкая | т | 0.0155
72 | 405-0253 | Известь строительная негашеная комовая, сорт I | т | 0.0002
73 | 411-0001 | Вода | м3 | 5.7787
74 | 507-2009 | Труба ПЭ 63 SDR 11 (Т), наружный диаметр 160 мм (ГОСТ 18599-2001) | 10 м | 1.297
75 | 507-3627 | Труба ПЭ 63 SDR 11 (Т), наружный диаметр 200 мм (ГОСТ 18599-2001) | 10 м | 3.992
76 | 509-1792 | Скобы скрепляющие и для подвеса | кг | 2
77 | 999-9950 | Вспомогательные ненормируемые материальные ресурсы (2% от оплаты труда рабочих) | руб. | 0.24
78 | Прайс-лист | Блок дверной пластиковый в комплекте с фурнитурой/ Цена за 1м2 3805,4/5,14=740,35 руб./м2 /цену и комплектацию уточнить по факту/ | м2 | 3.15
79 | прайс-лист | Сушилка для рук антивандальная G-teq 8828 MC, 1,5 КВт, металл хром Код товара: 219923 | шт | 1
80 | ТССЦ-101-1944 | Грунтовка для внутренних работ ВАК-01-У | т | 0.0022
81 | ТССЦ-101-2535 | Люки чугунные легкие | шт. | 1
82 | ТССЦ-301-0554 | Пьедесталы для умывальников полуфарфоровые и фарфоровые размером 640х215х200, 670-630х240-180, 200-175 мм | шт. | 1
83 | ТССЦ-301-0644 | Умывальники полуфарфоровые и фарфоровые с смесителем с нижней камерой смешивания, кронштейнами, сифоном бутылочным латунным и выпуском, овальные со скрытыми установочными поверхностями без спинки размером 400-500х300х135 мм/стоимость и комплектацию уточнить по факту/ | компл. | 1
84 | ТССЦ-301-1266 | Подводка гибкая армированная резиновая 1000 мм | шт. | 1
85 | ТССЦ-301-1272 | Гофра для унитаза WC-F20P гладкая, без лепестков, длиной от 200 мм до 410 | шт. | 1
86 | ТССЦ-301-1520 | Подводка гибкая армированная резиновая 500 мм | шт. | 2
87 | ТССЦ-301-1521 | Унитаз-компакт «Комфорт»/стоимость и комплектацию уточнить по факту/ | компл. | 1
88 | ТССЦ-401-0008 | Бетон тяжелый, класс В22,5 (М300) | м3 | 4.08
89 | ТССЦ-402-0070 | Смесь сухая | т | 0.1068
90 | ТССЦ-402-0076 | Смесь сухая штукатурная/ прим.объем уточнить по факту/ 18 кг/на 1м2 на толщину 10мм | т | 1.998
91 | ТССЦ-402-0314 | Состав для устройства стяжки пола НВ стяжка "БЫСТРОЙ" /расход на 1м2 при толщине 10мм -20кг/ | т | 2.6
92 | ТССЦ-403-8231 | Плита перекрытия 1ПП15-1 /бетон В15 (М200), объем 0,27 м3, расход ар-ры 30 кг/ (серия 3.900.1-14) | шт. | 1
93 | ТССЦ-403-8275 | Кольцо стеновое смотровых колодцев КС15.9 /бетон В15 (М200), объем 0,40 м3, расход арматуры 7,02 кг/ (серия 3.900.1-14) | шт. | 3
94 | ТССЦ-403-8383 | Кольцо опорное КО-4-70 /бетон В15 (200), объем 0,02 м3, расход арматуры 0,5 кг/ | шт. | 1
95 | ТССЦ-408-0200 | Смесь песчано-гравийная природная | м3 | 3.75