## ЛСР 17 граф
ОАО "Синтез-Каучук"
(наименование стройки)
ЛОКАЛЬНЫЙ СМЕТНЫЙ РАСЧЕТ № 11-2-20
|  | на | косметический ремонт комнаты №413, 4 эт и прилегающего коридора, здание Ж-21
Цех ОТК
Основание: Дефектная ведомость №243
|  |  | Сметная стоимость строительных работ _______________________________________________________________________________________________ | [5 empty] | ___________________________38,767 |  | тыс. руб.
|  |  | Средства на оплату труда _______________________________________________________________________________________________ | [5 empty] | ___________________________9,064 |  | тыс. руб.
|  |  | Сметная трудоемкость _______________________________________________________________________________________________ | [5 empty] | _______________________________________________________________________________________________800,71 |  | чел.час
Составлен(а) 22.12.2020
№ пп | Обосно- вание | Наименование | Ед. изм. | Кол. | Стоимость единицы, руб. |  |  |  | Общая стоимость, руб. |  |  |  | Т/з осн. раб.на ед. | Т/з осн. раб. Всего | Т/з мех. на ед. | Т/з мех. Всего
[5 empty] | Всего | В том числе |  |  | Всего | В том числе
[6 empty] | Осн.З/п | Эк.Маш | З/пМех |  | Осн.З/п | Эк.Маш | З/пМех
1 | 2 | 3 | 4 | 5 | 6 | 7 | 8 | 9 | 10 | 11 | 12 | 13 | 14 | 15 | 16 | 17
Раздел 1. Косметический ремонт комнаты №413
-откосы
1 | ТЕР15-02-031-01 | Штукатурка поверхностей оконных и дверных откосов по бетону и камню: плоских 2 505,41 = 4 337,51 - 4,3 x 426,07 (МДС35-IV п.4.7.При ремонте и реконструкции зданий и сооружений работы, аналогичные технологическим процессам в новом строительстве ОЗП=1,15; ЭМ=1,25 к расх.; ЗПМ=1,25; ТЗ=1,15; ТЗМ=1,25) НР (47,63 руб.): 105% от ФОТ СП (21,32 руб.): 47%=55%*0.85 от ФОТ | 100 м2 оштукатуриваемой поверхности | 0,0141 1,41 / 100 | 2881.06 | 2755.01 | 81.5 | 42.05 | 40.63 | 38.85 | 1.15 | 0.59 | 234.669 | 3.31 | 2.575 | 0.04
Уд | 1. 402-0086 | Раствор готовый отделочный тяжелый, известковый 1:2,5 | м3 | 4,3 0,0606 | 426.07 |  |  |  | 25.82
2 | ТЕРр69-12-1 | Приготовление растворов вручную: цементных НР (1,43 руб.): 66% от ФОТ СП (0,86 руб.): 40% от ФОТ | 1 м3 раствора | 0.0606 | 31.06 | 31.06 |  |  | 1.88 | 1.88 |  |  | 3.15 | 0.19
3 | ТССЦ-402-0076 | Смесь сухая штукатурная/ прим.объем уточнить по факту/ 18 кг/на 1м2 на толщину 10мм | т | 0,10152 1,41*18*4/1000 | 833.21 |  |  |  | 84.59
4 | ТЕР15-02-019-03 | Сплошное выравнивание внутренних поверхностей (однослойное оштукатуривание)из сухих растворных смесей толщиной до 10 мм: откосов/толщина 5мм/огрунтовка учтена/ 644,79 = 2 957,85 - 0,97 x 2 384,60 (толщина 5мм ПЗ=0,5 (ОЗП=0,5; ЭМ=0,5 к расх.; ЗПМ=0,5; МАТ=0,5 к расх.; ТЗ=0,5; ТЗМ=0,5); МДС35-IV п.4.7.При ремонте и реконструкции зданий и сооружений работы, аналогичные технологическим процессам в новом строительстве ОЗП=1,15; ЭМ=1,25 к расх.; ЗПМ=1,25; ТЗ=1,15; ТЗМ=1,25) НР (6,14 руб.): 105% от ФОТ СП (2,75 руб.): 47%=55%*0.85 от ФОТ | 100 м2 оштукатуриваемой поверхности | 0,0141 1,41 / 100 | 372.54 | 346.4 | 24.81 | 14.63 | 5.25 | 4.88 | 0.35 | 0.21 | 29.8368 | 0.42 | 1.1688 | 0.02
Уд | 1. 402-0070 | Смесь сухая для заделки швов (фуга) АТЛАС растворная для ручной работы | т | 0,485 0,0068 | 2384.6 |  |  |  | 16.22
5 | ТССЦ-101-6514 | Грунтовка сильнопоглощающих поверхностей "БИРСС Грунт Универсал" | т | 0,0001 0,01*0,0141 | 8613.86 |  |  |  | 0.86
6 | ТССЦ-402-0070 | Смесь сухая/прим./ | т | 0.0068 | 2384.6 |  |  |  | 16.22
7 | ТЕР15-04-005-05 | Окраска поливинилацетатными водоэмульсионными составами улучшенная: по сборным конструкциям соткосов, подготовленным под окраску (МДС35-IV п.4.7.При ремонте и реконструкции зданий и сооружений работы, аналогичные технологическим процессам в новом строительстве ОЗП=1,15; ЭМ=1,25 к расх.; ЗПМ=1,25; ТЗ=1,15; ТЗМ=1,25) НР (5,64 руб.): 105% от ФОТ СП (2,52 руб.): 47%=55%*0.85 от ФОТ | 100 м2 окрашиваемой поверхности | 0,0141 1,41 / 100 | 1316.3 | 331.37 | 11.36 | 0.2 | 18.56 | 4.67 | 0.16 |  | 29.2215 | 0.41 | 0.0125
-двери
8 | ТЕРр62-10-6 | Улучшенная масляная окраска ранее окрашенных дверей: за два раза с расчисткой старой краски более 35% 1 575,86 = 2 039,86 - 0,0226 x 20 531,00 НР (62,64 руб.): 80% от ФОТ СП (39,15 руб.): 50% от ФОТ | 100 м2 окрашиваемой поверхности | 0,065 6,5 / 100 | 1575.86 | 1045.7 | 8.43 | 1.63 | 102.43 | 67.97 | 0.55 | 0.11 | 95.76 | 6.22 | 0.1 | 0.01
Уд | 1. 101-0426 | Краски масляные и алкидные, готовые к применению белила цинковые МА-22 | т | 0,0226 0,0015 | 20531 |  |  |  | 30.8
9 | ТССЦ-113-8028 | Эмаль ПФ-115 белая | кг | 1,5 0,0015*1000 | 13.3 |  |  |  | 19.95
-полы
10 | ТЕРр57-2-2 | Разборка покрытий полов: из плиток поливинилхлоридных НР (150,62 руб.): 80% от ФОТ СП (128,02 руб.): 68% от ФОТ | 100 м2 покрытия | 0,465 46,5 / 100 | 354.04 | 349.93 | 4.11 | 2.12 | 164.63 | 162.72 | 1.91 | 0.99 | 35.49 | 16.5 | 0.13 | 0.06
11 | ТЕРр57-3-2 | Разборка плинтусов: цементных и из керамической плитки НР (46,63 руб.): 80% от ФОТ СП (39,64 руб.): 68% от ФОТ | 100 м плинтуса | 0,36 36 / 100 | 140.8 | 140.8 |  |  | 50.69 | 50.69 |  |  | 14.28 | 5.14
12 | ТЕР11-01-027-06 | Устройство покрытий на растворе из сухой смеси с приготовлением раствора в построечных условиях из плиток: гладких неглазурованных керамических для полов одноцветных/размер и цену плитки уточнить по факту/ (МДС35-IV п.4.7.При ремонте и реконструкции зданий и сооружений работы, аналогичные технологическим процессам в новом строительстве ОЗП=1,15; ЭМ=1,25 к расх.; ЗПМ=1,25; ТЗ=1,15; ТЗМ=1,25) НР (1051,22 руб.): 123% от ФОТ СП (546,98 руб.): 64%=75%*0.85 от ФОТ | 100 м2 покрытия | 0,465 46,5 / 100 | 11366.39 | 1522.11 | 200.66 | 76.11 | 5285.37 | 707.78 | 93.31 | 35.39 | 137.747 | 64.05 | 5.275 | 2.45
13 | ТЕР11-01-039-04 | Устройство плинтусов: из плиток керамических (МДС35-IV п.4.7.При ремонте и реконструкции зданий и сооружений работы, аналогичные технологическим процессам в новом строительстве ОЗП=1,15; ЭМ=1,25 к расх.; ЗПМ=1,25; ТЗ=1,15; ТЗМ=1,25) НР (166,26 руб.): 123% от ФОТ СП (86,51 руб.): 64%=75%*0.85 от ФОТ | 100 м плинтуса | 0,36 36 / 100 | 2603.38 | 326.5 | 6.58 |  | 937.22 | 117.54 | 2.37 |  | 27.14 | 9.77
-стены
14 | ТЕРр62-41-1 | Очистка вручную поверхности стен и потолка : с земли и лесов НР (168,87 руб.): 80% от ФОТ СП (105,55 руб.): 50% от ФОТ | 100 м2 расчищенной поверхности | 0,895 89,5 / 100 | 205.09 | 205.09 |  |  | 183.56 | 183.56 |  |  | 20.8 | 18.62
15 | ТЕР15-02-016-01 | Штукатурка поверхностей внутри здания цементно-известковым или цементным раствором по камню и бетону: простая стен 1 125,73 = 1 798,36 - 1,51 x 445,45 (МДС35-IV п.4.7.При ремонте и реконструкции зданий и сооружений работы, аналогичные технологическим процессам в новом строительстве ОЗП=1,15; ЭМ=1,25 к расх.; ЗПМ=1,25; ТЗ=1,15; ТЗМ=1,25) НР (1167,9 руб.): 105% от ФОТ СП (522,78 руб.): 47%=55%*0.85 от ФОТ | 100 м2 оштукатуриваемой поверхности | 0,895 89,5 / 100 | 1289.42 | 994.57 | 169.78 | 86.11 | 1154.03 | 890.14 | 151.95 | 77.07 | 86.71 | 77.61 | 7.5875 | 6.79
Уд | 1. 402-0083 | Раствор готовый отделочный тяжелый, цементно-известковый 1:1:6 | м3 | 1,51 1,351 | 445.45 |  |  |  | 601.8
16 | ТЕРр69-12-1 | Приготовление растворов вручную: цементных НР (31,85 руб.): 66% от ФОТ СП (19,3 руб.): 40% от ФОТ | 1 м3 раствора | 1.351 | 31.06 | 31.06 |  |  | 41.96 | 41.96 |  |  | 3.15 | 4.26
17 | ТССЦ-402-0076 | Смесь сухая штукатурная/ прим.объем уточнить по факту/ 18 кг/на 1м2 на толщину 10мм | т | 2,2554 89,5*18*1,4/1000 | 833.21 |  |  |  | 1879.22
18 | ТЕР15-02-019-03 | Сплошное выравнивание внутренних поверхностей (однослойное оштукатуривание)из сухих растворных смесей толщиной до 10 мм: стен /толщина 5мм/огрунтовка учтена/ 644,79 = 2 957,85 - 0,97 x 2 384,60 (толщина 5мм ПЗ=0,5 (ОЗП=0,5; ЭМ=0,5 к расх.; ЗПМ=0,5; МАТ=0,5 к расх.; ТЗ=0,5; ТЗМ=0,5); МДС35-IV п.4.7.При ремонте и реконструкции зданий и сооружений работы, аналогичные технологическим процессам в новом строительстве ОЗП=1,15; ЭМ=1,25 к расх.; ЗПМ=1,25; ТЗ=1,15; ТЗМ=1,25) НР (390,16 руб.): 105% от ФОТ СП (174,64 руб.): 47%=55%*0.85 от ФОТ | 100 м2 оштукатуриваемой поверхности | 0,895 89,5 / 100 | 372.54 | 346.4 | 24.81 | 14.63 | 333.43 | 310.03 | 22.21 | 13.09 | 29.8368 | 26.7 | 1.1688 | 1.05
Уд | 1. 402-0070 | Смесь сухая для заделки швов (фуга) АТЛАС растворная для ручной работы | т | 0,485 0,4341 | 2384.6 |  |  |  | 1035.15
19 | ТССЦ-101-6514 | Грунтовка сильнопоглощающих поверхностей "БИРСС Грунт Универсал" | т | 0,009 0,01*0,895 | 8613.86 |  |  |  | 77.52
20 | ТССЦ-402-0070 | Смесь сухая/прим./ | т | 0.4341 | 2384.6 |  |  |  | 1035.15
21 | ТЕР15-04-005-05 | Окраска поливинилацетатными водоэмульсионными составами улучшенная: по сборным конструкциям стен, подготовленным под окраску (МДС35-IV п.4.7.При ремонте и реконструкции зданий и сооружений работы, аналогичные технологическим процессам в новом строительстве ОЗП=1,15; ЭМ=1,25 к расх.; ЗПМ=1,25; ТЗ=1,15; ТЗМ=1,25) НР (358,34 руб.): 105% от ФОТ СП (160,4 руб.): 47%=55%*0.85 от ФОТ | 100 м2 окрашиваемой поверхности | 0,895 89,5 / 100 | 1316.3 | 331.37 | 11.36 | 0.2 | 1178.1 | 296.58 | 10.17 | 0.18 | 29.2215 | 26.15 | 0.0125 | 0.01
22 | ТЕР15-01-019-05 | Гладкая облицовка стен, столбов, пилястр и откосов (без карнизных, плинтусных и угловых плиток) без установки плиток туалетного гарнитура на клее из сухих смесей: по кирпичу и бетону/размер и цену плитки уточнить по факту/ (МДС35-IV п.4.7.При ремонте и реконструкции зданий и сооружений работы, аналогичные технологическим процессам в новом строительстве ОЗП=1,15; ЭМ=1,25 к расх.; ЗПМ=1,25; ТЗ=1,15; ТЗМ=1,25) НР (312,74 руб.): 105% от ФОТ СП (139,99 руб.): 47%=55%*0.85 от ФОТ | 100 м2 поверхности облицовки | 0,12 12 / 100 | 10589.16 | 2131.84 | 50.21 | 26.49 | 1270.7 | 255.82 | 6.03 | 3.18 | 183.6205 | 22.03 | 2.0625 | 0.25
-потолок
23 | ТЕРр62-41-1 | Очистка вручную поверхности стен и потолка : с земли и лесов НР (87,74 руб.): 80% от ФОТ СП (54,84 руб.): 50% от ФОТ | 100 м2 расчищенной поверхности | 0,465 46,5 / 100 | 205.09 | 205.09 |  |  | 95.37 | 95.37 |  |  | 20.8 | 9.67
24 | ТЕРр61-4-11 | Ремонт штукатурки потолков по камню и бетону цементно-известковым раствором, площадью отдельных мест: более 10 м2 толщиной слоя до 20 мм 2 289,20 = 3 318,19 - 2,31 x 445,45 НР (961,8 руб.): 79% от ФОТ СП (608,74 руб.): 50% от ФОТ | 100 м2 отремонтированной поверхности | 0,465 46,5 / 100 | 2289.2 | 2264.94 | 22.79 | 11.76 | 1064.48 | 1053.2 | 10.6 | 5.47 | 199.73 | 92.87 | 0.72 | 0.33
Уд | 1. 402-0083 | Раствор готовый отделочный тяжелый, цементно-известковый 1:1:6 | м3 | 2,31 1,074 | 445.45 |  |  |  | 478.41
25 | ТЕРр69-12-1 | Приготовление растворов вручную: цементных НР (25,32 руб.): 66% от ФОТ СП (15,34 руб.): 40% от ФОТ | 1 м3 раствора | 1.074 | 31.06 | 31.06 |  |  | 33.36 | 33.36 |  |  | 3.15 | 3.38
26 | ТССЦ-402-0076 | Смесь сухая штукатурная/ прим.объем уточнить по факту/ 18 кг/на 1м2 на толщину 10мм | т | 1,674 46,5*18*2/1000 | 833.21 |  |  |  | 1394.79
27 | ТЕР15-02-019-04 | Сплошное выравнивание внутренних поверхностей (однослойное оштукатуривание)из сухих растворных смесей толщиной до 10 мм: потолков /5 мм/ 828,21 = 3 525,19 - 1,131 x 2 384,60 (толщиной 5 мм: 5/10=0,5 ПЗ=0,5 (ОЗП=0,5; ЭМ=0,5 к расх.; ЗПМ=0,5; МАТ=0,5 к расх.; ТЗ=0,5; ТЗМ=0,5); МДС35-IV п.4.7.При ремонте и реконструкции зданий и сооружений работы, аналогичные технологическим процессам в новом строительстве ОЗП=1,15; ЭМ=1,25 к расх.; ЗПМ=1,25; ТЗ=1,15; ТЗМ=1,25) НР (260,96 руб.): 105% от ФОТ СП (116,81 руб.): 47%=55%*0,85 от ФОТ | 100 м2 оштукатуриваемой поверхности | 0,465 46,5 / 100 | 478.31 | 447.72 | 29.03 | 17.03 | 222.42 | 208.19 | 13.5 | 7.92 | 36.2825 | 16.87 | 1.3625 | 0.63
Уд | 1. 402-0070 | Смесь сухая для заделки швов (фуга) АТЛАС растворная для ручной работы | т | 0,5655 0,263 | 2384.6 |  |  |  | 627.15
28 | ТССЦ-101-6514 | Грунтовка сильнопоглощающих поверхностей "БИРСС Грунт Универсал" | т | 0,0051 0,011*0,465 | 8613.86 |  |  |  | 43.93
29 | ТССЦ-402-0070 | Смесь сухая | т | 0.263 | 2384.6 |  |  |  | 627.15
30 | ТЕР15-04-005-06 | Окраска поливинилацетатными водоэмульсионными составами улучшенная: по сборным конструкциям потолков, подготовленным под окраску (МДС35-IV п.4.7.При ремонте и реконструкции зданий и сооружений работы, аналогичные технологическим процессам в новом строительстве ОЗП=1,15; ЭМ=1,25 к расх.; ЗПМ=1,25; ТЗ=1,15; ТЗМ=1,25) НР (209,52 руб.): 105% от ФОТ СП (93,78 руб.): 47%=55%*0.85 от ФОТ | 100 м2 окрашиваемой поверхности | 0,465 46,5 / 100 | 1444.78 | 372.97 | 11.36 | 0.2 | 671.82 | 173.43 | 5.28 | 0.09 | 32.89 | 15.29 | 0.0125 | 0.01
-радиаторы отопления
31 | ТЕРр62-33-2 | Окраска масляными составами ранее окрашенных поверхностей радиаторов и ребристых труб отопления: за 2 раза 963,91 = 1 294,46 - 0,0161 x 20 531,00 НР (26,82 руб.): 80% от ФОТ СП (16,76 руб.): 50% от ФОТ | 100 м2 окрашиваемой поверхности | 0,04 4 / 100 | 963.91 | 728.64 | 0.88 |  | 38.57 | 29.15 | 0.04 |  | 65.94 | 2.64
Уд | 1. 101-0426 | Краски масляные и алкидные, готовые к применению белила цинковые МА-22 | т | 0,0161 0,0006 | 20531 |  |  |  | 12.32
32 | ТССЦ-113-8029 | Эмаль ПФ-115 цветная | кг | 0,6 0,0006*1000 | 18.05 |  |  |  | 10.83
-короб
33 | ТЕР10-05-008-01 | Облицовка стен по системе «КНАУФ» по одинарному металлическому каркасу из потолочного профиля гипсокартонными листами (С 623): одним слоем с оконным проемом 3 993,28 = 5 734,17 - 107 x 16,27 (МДС35-IV п.4.7.При ремонте и реконструкции зданий и сооружений работы, аналогичные технологическим процессам в новом строительстве ОЗП=1,15; ЭМ=1,25 к расх.; ЗПМ=1,25; ТЗ=1,15; ТЗМ=1,25) НР (157,48 руб.): 118% от ФОТ СП (72,07 руб.): 54%=63%*0.85 от ФОТ | 100 м2 стен (за вычетом проемов) | 0,106 10,6 / 100 | 4137.97 | 1094.81 | 9.46 |  | 438.62 | 116.05 | 1 |  | 95.45 | 10.12
Уд | 1. 101-2509 | Листы гипсокартонные ГКЛ 12,5 мм | м2 | 107 11,34 | 16.27 |  |  |  | 184.5
34 | ТССЦ-101-2511 | Листы гипсокартонные ГКЛО 12,5 мм | м2 | 11.34 | 17.99 |  |  |  | 204.01
35 | ТЕР15-02-019-03 | Сплошное выравнивание внутренних поверхностей (однослойное оштукатуривание)из сухих растворных смесей толщиной до 10 мм: стен 644,79 = 2 957,85 - 0,97 x 2 384,60 (5мм ПЗ=0,5 (ОЗП=0,5; ЭМ=0,5 к расх.; ЗПМ=0,5; МАТ=0,5 к расх.; ТЗ=0,5; ТЗМ=0,5); МДС35-IV п.4.7.При ремонте и реконструкции зданий и сооружений работы, аналогичные технологическим процессам в новом строительстве ОЗП=1,15; ЭМ=1,25 к расх.; ЗПМ=1,25; ТЗ=1,15; ТЗМ=1,25) НР (46,21 руб.): 105% от ФОТ СП (20,68 руб.): 47%=55%*0.85 от ФОТ | 100 м2 оштукатуриваемой поверхности | 0,106 10,6 / 100 | 372.54 | 346.4 | 24.81 | 14.63 | 39.49 | 36.72 | 2.63 | 1.55 | 29.8368 | 3.16 | 1.1688 | 0.12
Уд | 1. 402-0070 | Смесь сухая для заделки швов (фуга) АТЛАС растворная для ручной работы | т | 0,485 0,0514 | 2384.6 |  |  |  | 122.57
36 | ТССЦ-101-6514 | Грунтовка сильнопоглощающих поверхностей "БИРСС Грунт Универсал" | т | 0,0011 0,01*0,106 | 8613.86 |  |  |  | 9.48
37 | ТССЦ-402-0070 | Смесь сухая | т | 0.0514 | 2384.6 |  |  |  | 122.57
38 | ТЕР15-04-005-05 | Окраска поливинилацетатными водоэмульсионными составами улучшенная: по сборным конструкциям стен, подготовленным под окраску (МДС35-IV п.4.7.При ремонте и реконструкции зданий и сооружений работы, аналогичные технологическим процессам в новом строительстве ОЗП=1,15; ЭМ=1,25 к расх.; ЗПМ=1,25; ТЗ=1,15; ТЗМ=1,25) НР (42,44 руб.): 105% от ФОТ СП (19 руб.): 47%=55%*0.85 от ФОТ | 100 м2 окрашиваемой поверхности | 0,106 10,6 / 100 | 1316.3 | 331.37 | 11.36 | 0.2 | 139.53 | 35.13 | 1.2 | 0.02 | 29.2215 | 3.1 | 0.0125
-коридор
39 | ТЕРр62-8-6 | Улучшенная масляная окраска ранее окрашенных потолков: за два раза с расчисткой старой краски более 35% 1 565,41 = 2 041,73 - 0,0232 x 20 531,00 НР (638,41 руб.): 80% от ФОТ СП (399,01 руб.): 50% от ФОТ | 100 м2 окрашиваемой поверхности | 0,7 70 / 100 | 1565.41 | 989.68 | 8.43 | 1.63 | 1095.79 | 692.78 | 5.9 | 1.14 | 90.63 | 63.44 | 0.1 | 0.07
Уд | 1. 101-0426 | Краски масляные и алкидные, готовые к применению белила цинковые МА-22 | т | 0,0232 0,0162 | 20531 |  |  |  | 332.6
40 | ТССЦ-113-8028 | Эмаль ПФ-115 белая | кг | 16,2 0,0162*1000 | 13.3 |  |  |  | 215.46
41 | ТЕРр62-7-6 | Улучшенная масляная окраска ранее окрашенных стен: за два раза с расчисткой старой краски более 35% 1 391,87 = 1 706,55 - 0,0219 x 14 369,00 НР (1135,24 руб.): 80% от ФОТ СП (709,53 руб.): 50% от ФОТ | 100 м2 окрашиваемой поверхности | 1,49 149 / 100 | 1391.87 | 826.53 | 8.43 | 1.63 | 2073.89 | 1231.53 | 12.56 | 2.43 | 75.69 | 112.78 | 0.1 | 0.15
Уд | 1. 101-0456 | Краски цветные, готовые к применению для внутренних работ МА-25 розово-бежевая, светло-бежевая, светло-серая | т | 0,0219 0,0326 | 14369 |  |  |  | 468.43
42 | ТССЦ-113-8028 | Эмаль ПФ-115 белая | кг | 32,6 0,0326*1000 | 13.3 |  |  |  | 433.58
43 | ТЕРр62-8-6 | Улучшенная масляная окраска ранее окрашенных потолков: за два раза с расчисткой старой краски более 35% 1 565,41 = 2 041,73 - 0,0232 x 20 531,00 НР (820,81 руб.): 80% от ФОТ СП (513,01 руб.): 50% от ФОТ | 100 м2 окрашиваемой поверхности | 0,9 90 / 100 | 1565.41 | 989.68 | 8.43 | 1.63 | 1408.87 | 890.71 | 7.59 | 1.47 | 90.63 | 81.57 | 0.1 | 0.09
Уд | 1. 101-0426 | Краски масляные и алкидные, готовые к применению белила цинковые МА-22 | т | 0,0232 0,0209 | 20531 |  |  |  | 429.1
44 | ТССЦ-113-8028 | Эмаль ПФ-115 белая | кг | 20,9 0,0209*1000 | 13.3 |  |  |  | 277.97
Итого прямые затраты по смете в ценах 2001г. | [8 empty] | 24543.93 | 7730.69 | 350.46 | 150.9 |  | 696.27 |  | 12.08
Итого прямые затраты по смете с учетом коэффициентов к итогам (стесненные условия ОЗП=15%; ЭМ=15%; ЗПМ=15%; ТЗ=15%; ТЗМ=15% (Поз. 1, 4, 7, 15, 18, 21-22, 30, 35, 38, 27, 2, 16, 25, 8-9, 14, 23, 31-32, 39-43, 10-13, 24, 33)) | [8 empty] | 25756.12 | 8890.3 | 403.04 | 173.54 |  | 800.71 |  | 13.89
Накладные расходы | [8 empty] | 8380.83
В том числе, справочно:
66% ФОТ (от 88,78) (Поз. 2, 16, 25) | [8 empty] | 58.59
79% ФОТ (от 1217,47) (Поз. 24) | [8 empty] | 961.8
80% ФОТ (от 3922,21) (Поз. 8-9, 14, 23, 31-32, 39-43, 10-11) | [8 empty] | 3137.77
105% ФОТ (от 2712,1) (Поз. 1, 4, 7, 15, 18, 21-22, 30, 35, 38, 27) | [8 empty] | 2847.71
118% ФОТ (от 133,46) (Поз. 33) | [8 empty] | 157.48
123% ФОТ (от 989,82) (Поз. 12-13) | [8 empty] | 1217.48
Сметная прибыль | [8 empty] | 4629.98
В том числе, справочно:
40% ФОТ (от 88,78) (Поз. 2, 16, 25) | [8 empty] | 35.51
50% ФОТ (от 4893,12) (Поз. 8-9, 14, 23, 31-32, 39-43, 24) | [8 empty] | 2446.57
47% = 55%*0,85 ФОТ (от 248,53) (Поз. 27) | [8 empty] | 116.81
47% = 55%*0.85 ФОТ (от 2463,57) (Поз. 1, 4, 7, 15, 18, 21-22, 30, 35, 38) | [8 empty] | 1157.88
54% = 63%*0.85 ФОТ (от 133,46) (Поз. 33) | [8 empty] | 72.07
68% ФОТ (от 246,56) (Поз. 10-11) | [8 empty] | 167.66
64% = 75%*0.85 ФОТ (от 989,82) (Поз. 12-13) | [8 empty] | 633.48
Итоги по смете:
Отделочные работы | [8 empty] | 9566.73 |  |  |  |  | 224.31 |  | 10.25
Изготовление в построечных условиях материалов и полуфабрикатов, металлических и трубопроводных заготовок (Норматив СП необходимо указать при составлении сметы) | [8 empty] | 182.88 |  |  |  |  | 9
Материалы | [8 empty] | 5773.46
Малярные работы (ремонтно-строительные) | [8 empty] | 10939.31 |  |  |  |  | 339.18 |  | 0.37
Полы (ремонтно-строительные) | [8 empty] | 612.53 |  |  |  |  | 24.89 |  | 0.07
Полы | [8 empty] | 8211.7 |  |  |  |  | 84.89 |  | 2.82
Штукатурные работы (ремонтно-строительные) | [8 empty] | 2794.59 |  |  |  |  | 106.8 |  | 0.38
Деревянные конструкции | [8 empty] | 685.73 |  |  |  |  | 11.64
Итого | [8 empty] | 38766.93 |  |  |  |  | 800.71 |  | 13.89
В том числе:
Материалы | [8 empty] | 16462.78
Машины и механизмы | [8 empty] | 403.04
ФОТ | [8 empty] | 9063.84
Накладные расходы | [8 empty] | 8380.83
Сметная прибыль | [8 empty] | 4629.98
ВСЕГО по смете | [8 empty] | 38766.93 |  |  |  |  | 800.71 |  | 13.89
ПОТРЕБНОЕ КОЛИЧЕСТВО РЕСУРСОВ:
№ п.п | Код ресурса | Наименование | Ед. изм. | Кол-во
Ресурсы подрядчика
Трудозатраты
1 | 1-2-0 | Затраты труда рабочих (ср 2)... | чел.час | 57.76
2 | 1-3-1 | Затраты труда рабочих (ср 3,1)... | чел.час | 264.01
3 | 1-3-2 | Затраты труда рабочих (ср 3,2) | чел.час | 66.69
4 | 1-3-4 | Затраты труда рабочих (ср 3,4) | чел.час | 137.82
5 | 1-3-5 | Затраты труда рабочих (ср 3,5)... | чел.час | 87.73
6 | 1-3-6 | Затраты труда рабочих (ср 3,6)... | чел.час | 52.31
7 | 1-3-7 | Затраты труда рабочих (ср 3,7) | чел.час | 3.31
8 | 1-3-9 | Затраты труда рабочих (ср 3,9) | чел.час | 9.77
9 | 1-4-1 | Затраты труда рабочих (ср 4,1) | чел.час | 16.87
10 | 2 | Затраты труда машинистов | чел.час | 12.08
Машины и механизмы
11 | 030101 | Автопогрузчики 5 т | маш.час | 0.25
12 | 030954 | Подъемники грузоподъемностью до 500 кг одномачтовые, высота подъема 45 м | маш.час | 2.99
13 | 110901 | Растворосмесители передвижные 65 л | маш.час | 2.73
14 | 111500 | Растворонасосы 1 м3/ч | маш.час | 6.1
15 | 134041 | Шуруповерт | маш.час | 0.29
16 | 330901 | Ножницы электрические | маш.час | 0.05
17 | 331451 | Перфораторы электрические | маш.час | 0.15
18 | 400001 | Автомобили бортовые, грузоподъемность до 5 т | маш.час | 0.55
Материалы
19 | 101-0179 | Гвозди строительные с плоской головкой 1,6x50 мм | т | 0.0001
20 | 101-0256 | Плитки керамические глазурованные для внутренней облицовки стен гладкие без завала белые | м2 | 12
21 | 101-0287 | Плитки керамические для полов гладкие неглазурованные одноцветные с красителем квадратные и прямоугольные | м2 | 47.43
22 | 101-0628 | Олифа комбинированная, марки К-3 | т | 0.0347
23 | 101-0874 | Сетка тканая с квадратными ячейками № 05 без покрытия | м2 | 2.479
24 | 101-1596 | Шкурка шлифовальная двухслойная с зернистостью 40-25 | м2 | 4.7137
25 | 101-1712 | Шпатлевка клеевая | т | 0.164
26 | 101-1757 | Ветошь | кг | 1.3234
27 | 101-1776 | Клей для облицовочных работ водостойкий «Плюс» (сухая смесь) | т | 0.045
28 | 101-1946 | Клей плиточный «Старатель-стандарт» | кг | 209.3
29 | 101-1947 | Плитки керамические плинтусные прямые | м | 36.36
30 | 101-1959 | Краска водоэмульсионная ВЭАК-1180 | т | 0.0961
31 | 101-1971 | Затирка «Старатели» (разной цветности) | т | 0.0233
32 | 101-2387 | Герметик строительный «RDPRO», 300 мл | шт. | 0.742
33 | 101-2430 | Грунтовка «Тифенгрунд», КНАУФ | кг | 1.06
34 | 101-2435 | Клей «Перлфикс», КНАУФ | кг | 6.36
35 | 101-2437 | Шпаклевка «Унифлот», КНАУФ | кг | 0.424
36 | 101-2438 | Шпаклевка «Фугенфюллер», КНАУФ | кг | 3.922
37 | 101-2474 | Лента бумажная для повышения трещиностойкости стыков ГКЛ и ГВЛ | м | 8.798
38 | 101-2480 | Лента разделительная для сопряжения потолка из ЛГК со стеной | м | 4.664
39 | 101-2484 | Лента эластичная самоклеящаяся для профилей направляющих «Дихтунгсбанд» 30/30000 мм | м | 8.798
40 | 101-2582 | Шуруп самонарезающий (LN) 3,5/9,5 мм | шт. | 52.47
41 | 101-2583 | Шуруп самонарезающий (TN) 3,5/25 мм | шт. | 196.6
42 | 101-2590 | Дюбель с шурупом 6/35 мм | шт. | 17.7
43 | 201-0797 | Профиль направляющий ПН 28/27/0,6 | м | 8.162
44 | 201-0802 | Профиль потолочный ПП 60/27/0,6 | м | 28.51
45 | 201-0811 | Профиль угловой ПУ 31/31 для защиты углов | м | 4.876
46 | 201-0815 | Подвес прямой для ПП-профиля | шт. | 7.738
47 | 201-0823 | Соединители профилей одноуровневые ПП | шт. | 12.3
48 | 402-0006 | Раствор готовый кладочный цементный марки 200 | м3 | 0.0576
49 | 402-0071 | Смесь сухая (фуга) АТЛАС разных цветов для заделки швов водостойкая | т | 0.006
50 | 402-0083 | Раствор готовый отделочный тяжелый, цементно-известковый 1:1:6 | м3 | 0.0014
51 | 405-0219 | Гипсовые вяжущие, марка Г3 | т | 0.0054
52 | 409-0639 | Пемза шлаковая (щебень пористый из металлургического шлака), марка 600, фракция 5-10 мм | м3 | 0.0077
53 | 411-0001 | Вода | м3 | 0.8127
54 | ТССЦ-101-2511 | Листы гипсокартонные ГКЛО 12,5 мм | м2 | 11.34
55 | ТССЦ-101-6514 | Грунтовка сильнопоглощающих поверхностей "БИРСС Грунт Универсал" | т | 0.0153
56 | ТССЦ-113-8028 | Эмаль ПФ-115 белая | кг | 71.2
57 | ТССЦ-113-8029 | Эмаль ПФ-115 цветная | кг | 0.6
58 | ТССЦ-402-0070 | Смесь сухая... | т | 0.7553
59 | ТССЦ-402-0070 | - Смесь сухая | т | 0.3144
60 | ТССЦ-402-0070 | - Смесь сухая/прим./ | т | 0.4409
61 | ТССЦ-402-0076 | Смесь сухая штукатурная/ прим.объем уточнить по факту/ 18 кг/на 1м2 на толщину 10мм | т | 4.0309