## ЛСР 17 граф
ОАО "Синтез-Каучук"
(наименование стройки)
ЛОКАЛЬНЫЙ СМЕТНЫЙ РАСЧЕТ № 44-4-21
|  | на | ремонт бетонных полов на отм. 6м. наружной установки №2 (скрубберный блок)
Цех И-2
Основание: Дефектная ведомость №53
|  |  | Сметная стоимость _______________________________________________________________________________________________ | [5 empty] | ___________________________201,966 |  | тыс. руб.
|  |  | строительных работ _______________________________________________________________________________________________ | [5 empty] | _______________________________________________________________________________________________199,084 |  | тыс. руб.
|  |  | монтажных работ _______________________________________________________________________________________________ | [5 empty] | _______________________________________________________________________________________________2,882 |  | тыс. руб.
|  |  | Средства на оплату труда _______________________________________________________________________________________________ | [5 empty] | ___________________________30,207 |  | тыс. руб.
|  |  | Сметная трудоемкость _______________________________________________________________________________________________ | [5 empty] | _______________________________________________________________________________________________2294,46 |  | чел.час
Составлен(а) 10.03.2021
№ пп | Обосно- вание | Наименование | Ед. изм. | Кол. | Стоимость единицы, руб. |  |  |  | Общая стоимость, руб. |  |  |  | Т/з осн. раб.на ед. | Т/з осн. раб. Всего | Т/з мех. на ед. | Т/з мех. Всего
[5 empty] | Всего | В том числе |  |  | Всего | В том числе
[6 empty] | Осн.З/п | Эк.Маш | З/пМех |  | Осн.З/п | Эк.Маш | З/пМех
1 | 2 | 3 | 4 | 5 | 6 | 7 | 8 | 9 | 10 | 11 | 12 | 13 | 14 | 15 | 16 | 17
Раздел 1. ремонт бетонных полов на отм. 6м. наружной установки №2 (скрубберный блок)
1 | ТЕРм08-02-472-06 | Демонтаж.Проводник заземляющий открыто по строительным основаниям: из полосовой стали сечением 100 мм2 (МДС37 п.3.2.1.Демонтаж оборудования, которое подлежит дальнейшему использованию, без надобности хранения (перемещается в цеху на другое место установки и т.п.) ОЗП=0,6; ЭМ=0,6 к расх.; ЗПМ=0,6; МАТ=0 к расх.; ТЗ=0,6; ТЗМ=0,6) НР (333,27 руб.): 95% от ФОТ СП (228,03 руб.): 65% от ФОТ | 100 м | 2,22 222 / 100 | 179.51 | 135.55 | 43.96 | 1.86 | 398.51 | 300.92 | 97.59 | 4.13 | 11.4 | 25.31 | 0.114 | 0.25
2 | ТЕР46-04-009-01 | Разборка бетонных оснований под полы: на гравии (прим.)(Учтена уборка мусора, опуск и горизонтальное перемещение до 130м - тех.ч. п. 1.46.1) прим. НР (15118,92 руб.): 110% от ФОТ СП (8246,68 руб.): 60%=70%*0.85 от ФОТ | 1 м3 | 92 920*0,1 | 363.87 | 102.43 | 261.44 | 27.48 | 33476.04 | 9423.56 | 24052.48 | 2528.16 | 8.93 | 821.56 | 2.26 | 207.92
3 | ТЕР11-01-004-09 | Устройство гидроизоляции обмазочной: в один слой/прим./ (МДС35-IV п.4.7.При ремонте и реконструкции зданий и сооружений работы, аналогичные технологическим процессам в новом строительстве ОЗП=1,15; ЭМ=1,25 к расх.; ЗПМ=1,25; ТЗ=1,15; ТЗМ=1,25) НР (5590,03 руб.): 123% от ФОТ СП (2908,63 руб.): 64%=75%*0.85 от ФОТ | 100 м2 изолируемой поверхности | 9,2 920 / 100 | 698.15 | 428.95 | 29.09 | 0.61 | 6422.98 | 3946.34 | 267.63 | 5.61 | 31.0155 | 285.34 | 0.0375 | 0.35
4 | ТЕР06-01-015-10 | Армирование подстилающих слоев и набетонок 179,27 = 417,64 - 0,028 x 8 513,21 (МДС35-IV п.4.7. При ремонте и реконструкции зданий и сооружений работы, аналогичные технологическим процессам в новом строительстве ОЗП=1,15; ЭМ=1,25 к расх.; ЗПМ=1,25; ТЗ=1,15; ТЗМ=1,25; МДС35-IV п.4.7.При ремонте и реконструкции зданий и сооружений работы, аналогичные технологическим процессам в новом строительстве ОЗП=1,15; ЭМ=1,25 к расх.; ЗПМ=1,25; ТЗ=1,15; ТЗМ=1,25) НР (406,36 руб.): 105% от ФОТ СП (212,86 руб.): 55%=65%*0.85 от ФОТ | 1 т | 1,75904 920*1,912/1000 | 246.14 | 187.23 | 58.91 | 4.08 | 432.98 | 329.35 | 103.63 | 7.18 | 16.7164 | 29.4 | 0.25 | 0.44
Уд | 1. 101-0816 | Проволока светлая диаметром 1,1 мм | т | 0,028 0,0493 | 8513.21 |  |  |  | 419.7
5 | ТССЦ-101-3892 | Сетка сварная из арматурной проволоки диаметром 5,0 мм, без покрытия, 150х150 мм | м2 | 920 | 15.54 |  |  |  | 14296.8
6 | ТЕР11-01-015-01 | Устройство покрытий: бетонных толщиной 30 мм 615,71 = 1 964,59 - 3,06 x 440,81 (МДС35-IV п.4.7.При ремонте и реконструкции зданий и сооружений работы, аналогичные технологическим процессам в новом строительстве ОЗП=1,15; ЭМ=1,25 к расх.; ЗПМ=1,25; ТЗ=1,15; ТЗМ=1,25) НР (6692,92 руб.): 123% от ФОТ СП (3482,5 руб.): 64%=75%*0.85 от ФОТ | 100 м2 покрытия | 9,2 920 / 100 | 725.37 | 466.81 | 243.86 | 47.5 | 6673.4 | 4294.65 | 2243.51 | 437 | 46.4945 | 427.75 | 3.55 | 32.66
Уд | 1. 401-0086 | Бетон тяжелый, крупность заполнителя 10 мм, класс В15 (М200) | м3 | 3,06 28,15 | 440.81 |  |  |  | 12408.8
7 | ТССЦ-401-0086 | Бетон тяжелый, крупность заполнителя 10 мм, класс В15 (М200) | м3 | 28.15 | 440.81 |  |  |  | 12408.8
8 | ТЕР11-01-015-02 | Устройство покрытий: на каждые 5 мм изменения толщины покрытия добавлять или исключать к расценке 11-01-015-01 18,66 = 243,47 - 0,51 x 440,81 (Кт=(100-30)/5=14 ПЗ=14 (ОЗП=14; ЭМ=14 к расх.; ЗПМ=14; МАТ=14 к расх.; ТЗ=14; ТЗМ=14); МДС35-IV п.4.7.При ремонте и реконструкции зданий и сооружений работы, аналогичные технологическим процессам в новом строительстве ОЗП=1,15; ЭМ=1,25 к расх.; ЗПМ=1,25; ТЗ=1,15; ТЗМ=1,25) НР (3209,76 руб.): 123% от ФОТ СП (1670,12 руб.): 64%=75%*0.85 от ФОТ | 100 м2 покрытия | 9,2 920 / 100 | 309.83 | 192.4 | 117.43 | 54.25 | 2850.44 | 1770.08 | 1080.36 | 499.1 | 19.159 | 176.26 | 3.325 | 30.59
Уд | 1. 401-0086 | Бетон тяжелый, крупность заполнителя 10 мм, класс В15 (М200) | м3 | 7,14 65,69 | 440.81 |  |  |  | 28956.81
9 | ТССЦ-401-0086 | Бетон тяжелый, крупность заполнителя 10 мм, класс В15 (М200) | м3 | 65.69 | 440.81 |  |  |  | 28956.81
10 | ТЕР11-01-015-08 | Железнение цементных покрытий (пропитка ) (МДС35-IV п.4.7.При ремонте и реконструкции зданий и сооружений работы, аналогичные технологическим процессам в новом строительстве ОЗП=1,15; ЭМ=1,25 к расх.; ЗПМ=1,25; ТЗ=1,15; ТЗМ=1,25) НР (1966,86 руб.): 123% от ФОТ СП (1023,4 руб.): 64%=75%*0.85 от ФОТ | 100 м2 покрытия | 9,2 920 / 100 | 193.77 | 149.41 | 8.75 | 1.73 | 1782.68 | 1374.57 | 80.5 | 15.92 | 12.42 | 114.26 | 0.125 | 1.15
11 | ТЕР12-01-009-02 | Устройство желобов: подвесных (прим.) 418,37 = 8 368,64 - 0,169 x 11 402,08 - 0,452 x 13 325,93 (МДС35-IV п.4.7.При ремонте и реконструкции зданий и сооружений работы, аналогичные технологическим процессам в новом строительстве ОЗП=1,15; ЭМ=1,25 к расх.; ЗПМ=1,25; ТЗ=1,15; ТЗМ=1,25) НР (780,26 руб.): 120% от ФОТ СП (357,62 руб.): 55%=65%*0.85 от ФОТ | 100 м желобов | 1,44 144 / 100 | 476.66 | 389.39 | 37.5 | 3.26 | 686.39 | 560.72 | 54 | 4.69 | 36.1215 | 52.02 | 0.2 | 0.29
Уд | 1. 101-0788 | Поковки оцинкованные, масса 2,825 кг | т | 0,169 0,2434 | 11402.08 |  |  |  | 2775.27
Уд | 2. 101-1875 | Сталь листовая оцинкованная толщиной листа 0,7 мм | т | 0,452 0,6509 | 13325.93 |  |  |  | 8673.85
12 | ТССЦ-301-5842 | Желоб водосточный МП, диаметр 125х3000 мм, стандартный цвет (прим.) | шт. | 48 144/3 | 238.98 |  |  |  | 11471.04
13 | ТССЦ-301-5865 | Труба водосточная МП, диаметр 100х3000 мм, стандартный цвет (прим.) | шт. | 48 144/3 | 334.97 |  |  |  | 16078.56
14 | ТЕР16-07-002-01 | Установка воронок водосточных /прим. 100мм/материал уточнить по факту/ (МДС35-IV п.4.7.При ремонте и реконструкции зданий и сооружений работы, аналогичные технологическим процессам в новом строительстве ОЗП=1,15; ЭМ=1,25 к расх.; ЗПМ=1,25; ТЗ=1,15; ТЗМ=1,25) НР (308,53 руб.): 128% от ФОТ СП (171,14 руб.): 71%=83%*0.85 от ФОТ | 1 воронка | 5 | 407.74 | 41.72 | 22.21 | 0.2 | 2038.7 | 208.6 | 111.05 | 1 | 3.381 | 16.91 | 0.0125 | 0.06
15 | ТССЦ-301-3302 | Воронка водосточная диаметром 100 мм | шт. | 5 | 339.54 |  |  |  | 1697.7
16 | ТЕРм08-02-472-06 | Проводник заземляющий открыто по строительным основаниям: из полосовой стали сечением 100 мм2 372,46 = 394,82 - 0,004 x 5 590,25 НР (555,43 руб.): 95% от ФОТ СП (380,03 руб.): 65% от ФОТ | 100 м | 2,22 222 / 100 | 372.46 | 225.91 | 73.27 | 3.1 | 826.86 | 501.52 | 162.66 | 6.88 | 19 | 42.18 | 0.19 | 0.42
Уд | 1. 101-1627 | Сталь листовая углеродистая обыкновенного качества марки ВСт3пс5 толщиной 4-6 мм | т | 0,004 0,0089 | 5590.25 |  |  |  | 49.75
17 | Материал заказчика | Сталь полосовая б/у /уточнить по факту/ | м.п. | 222
18 | ТЕР15-04-030-03 | Масляная окраска металлических поверхностей: стальных балок, труб диаметром более 50 мм и т.п., количество окрасок 2 530,59 = 884,07 - 0,0246 x 14 369,00 (МДС35-IV п.4.7.При ремонте и реконструкции зданий и сооружений работы, аналогичные технологическим процессам в новом строительстве ОЗП=1,15; ЭМ=1,25 к расх.; ЗПМ=1,25; ТЗ=1,15; ТЗМ=1,25) НР (56,84 руб.): 105% от ФОТ СП (25,44 руб.): 47%=55%*0.85 от ФОТ | 100 м2 окрашиваемой поверхности | 0,09 9 / 100 | 599.52 | 522.8 | 3.69 | 0.2 | 53.95 | 47.05 | 0.33 | 0.02 | 46.6785 | 4.2 | 0.0125
Уд | 1. 101-0456 | Краски цветные, готовые к применению для внутренних работ МА-25 розово-бежевая, светло-бежевая, светло-серая | т | 0,0246 0,0022 | 14369 |  |  |  | 31.61
19 | ТССЦ-113-8029 | Эмаль ПФ-115 цветная /черная/ | кг | 2 0,002*1000 | 18.05 |  |  |  | 36.1
Итого прямые затраты по смете в ценах 2001г. | [8 empty] | 140588.74 | 22757.36 | 28253.74 | 3509.69 |  | 1995.19 |  | 274.13
Итого прямые затраты по смете с учетом коэффициентов к итогам (Стесненные условия ОЗП=15%; ЭМ=15%; ЗПМ=15%; ТЗ=15%; ТЗМ=15% (Поз. 2-3, 6, 8, 10, 4, 11, 14, 18, 1, 16-17)) | [8 empty] | 148240.41 | 26170.97 | 32491.8 | 4036.13 |  | 2294.46 |  | 315.25
Накладные расходы | [8 empty] | 35019.16
В том числе, справочно:
95% ФОТ (от 935,47) (Поз. 1, 16-17) | [8 empty] | 888.7
105% ФОТ (от 441,14) (Поз. 4, 18) | [8 empty] | 463.2
110% ФОТ (от 13744,47) (Поз. 2) | [8 empty] | 15118.92
120% ФОТ (от 650,22) (Поз. 11) | [8 empty] | 780.26
123% ФОТ (от 14194,76) (Поз. 3, 6, 8, 10) | [8 empty] | 17459.55
128% ФОТ (от 241,04) (Поз. 14) | [8 empty] | 308.53
Сметная прибыль | [8 empty] | 18706.45
В том числе, справочно:
47% = 55%*0.85 ФОТ (от 54,13) (Поз. 18) | [8 empty] | 25.44
65% ФОТ (от 935,47) (Поз. 1, 16-17) | [8 empty] | 608.06
55% = 65%*0.85 ФОТ (от 1037,23) (Поз. 4, 11) | [8 empty] | 570.48
60% = 70%*0.85 ФОТ (от 13744,47) (Поз. 2) | [8 empty] | 8246.68
64% = 75%*0.85 ФОТ (от 14194,76) (Поз. 3, 6, 8, 10) | [8 empty] | 9084.65
71% = 83%*0.85 ФОТ (от 241,04) (Поз. 14) | [8 empty] | 171.14
Итоги по смете:
Итого Строительные работы | [8 empty] | 199084.48 |  |  |  |  | 2216.85 |  | 314.48
Итого Монтажные работы | [8 empty] | 2881.54 |  |  |  |  | 77.61 |  | 0.77
Итого | [8 empty] | 201966.02 |  |  |  |  | 2294.46 |  | 315.25
В том числе:
Материалы | [8 empty] | 89577.64
Машины и механизмы | [8 empty] | 32491.8
ФОТ | [8 empty] | 30207.1
Накладные расходы | [8 empty] | 35019.16
Сметная прибыль | [8 empty] | 18706.45
ВСЕГО по смете | [8 empty] | 201966.02 |  |  |  |  | 2294.46 |  | 315.25
ПОТРЕБНОЕ КОЛИЧЕСТВО РЕСУРСОВ:
№ п.п | Код ресурса | Наименование | Ед. изм. | Кол-во
Ресурсы подрядчика
Трудозатраты
1 | 1-2-2 | Затраты труда рабочих (ср 2,2) | чел.час | 604.01
2 | 1-3-0 | Затраты труда рабочих (ср 3) | чел.час | 52.01
3 | 1-3-3 | Затраты труда рабочих (ср 3,3) | чел.час | 33.6
4 | 1-3-5 | Затраты труда рабочих (ср 3,5) | чел.час | 821.56
5 | 1-3-8 | Затраты труда рабочих (ср 3,8) | чел.час | 67.49
6 | 1-3-9 | Затраты труда рабочих (ср 3,9) | чел.час | 114.26
7 | 1-4-1 | Затраты труда рабочих (ср 4,1) | чел.час | 16.91
8 | 1-4-9 | Затраты труда рабочих (ср 4,9) | чел.час | 285.34
9 | 2 | Затраты труда машинистов | чел.час | 274.13
Машины и механизмы
10 | 020129 | Краны башенные при работе на других видах строительства 8 т | маш.час | 0.26
11 | 021102 | Краны на автомобильном ходу при работе на монтаже технологического оборудования 10 т | маш.час | 0.67
12 | 021141 | Краны на автомобильном ходу при работе на других видах строительства 10 т | маш.час | 0.53
13 | 030101 | Автопогрузчики 5 т | маш.час | 14.49
14 | 030954 | Подъемники грузоподъемностью до 500 кг одномачтовые, высота подъема 45 м | маш.час | 40.95
15 | 040502 | Установки для сварки ручной дуговой (постоянного тока) | маш.час | 21.94
16 | 050101 | Компрессоры передвижные с двигателем внутреннего сгорания давлением до 686 кПа (7 ат), производительность до 5 м3/мин | маш.час | 217.24
17 | 111301 | Вибратор поверхностный | маш.час | 175.95
18 | 121011 | Котлы битумные передвижные 400 л | маш.час | 8.28
19 | 330804 | Молотки при работе от передвижных компрессорных станций отбойные пневматические | маш.час | 415.84
20 | 361101 | Термос 100 л | маш.час | 2.88
21 | 400001 | Автомобили бортовые, грузоподъемность до 5 т | маш.час | 1.95
Материалы
22 | 101-0073 | Битумы нефтяные строительные марки БН-90/10 | т | 0.184
23 | 101-0173 | Гвозди проволочные оцинкованные для асбестоцементной кровли 4,5х120 мм | т | 0.0055
24 | 101-0311 | Каболка | т | 0.0003
25 | 101-0322 | Керосин для технических целей марок КТ-1, КТ-2 | т | 0.368
26 | 101-1305 | Портландцемент общестроительного назначения бездобавочный, марки 400 | т | 0.552
27 | 101-1355 | Цемент гипсоглиноземистый расширяющийся | т | 0.0008
28 | 101-1522 | Электроды диаметром 5 мм Э42А | т | 0.001
29 | 101-1627 | Сталь листовая углеродистая обыкновенного качества марки ВСт3пс5 толщиной 4-6 мм | т
30 | 101-1757 | Ветошь | кг | 4.627
31 | 101-1825 | Олифа натуральная | кг | 0.243
32 | 101-1924 | Электроды диаметром 4 мм Э42А | кг | 1.221
33 | 101-2143 | Краска | кг | 4.44
34 | 301-3302 | Воронка водосточная диаметром 100 мм | шт. | 5
35 | 411-0001 | Вода | м3 | 34.04
36 | 999-9950 | Вспомогательные ненормируемые материальные ресурсы (2% от оплаты труда рабочих) | руб. | 10.03
37 | Материал заказчика | Сталь полосовая б/у /уточнить по факту/ | м.п. | 222
38 | ТССЦ-101-3892 | Сетка сварная из арматурной проволоки диаметром 5,0 мм, без покрытия, 150х150 мм | м2 | 920
39 | ТССЦ-113-8029 | Эмаль ПФ-115 цветная /черная/ | кг | 2
40 | ТССЦ-301-3302 | Воронка водосточная диаметром 100 мм | шт. | 5
41 | ТССЦ-301-5842 | Желоб водосточный МП, диаметр 125х3000 мм, стандартный цвет (прим.) | шт. | 48
42 | ТССЦ-301-5865 | Труба водосточная МП, диаметр 100х3000 мм, стандартный цвет (прим.) | шт. | 48
43 | ТССЦ-401-0086 | Бетон тяжелый, крупность заполнителя 10 мм, класс В15 (М200) | м3 | 93.84