## ЛСР 17 граф
ОАО "Синтез-Каучук"
(наименование стройки)
ЛОКАЛЬНЫЙ СМЕТНЫЙ РАСЧЕТ № 56-6-21
|  | на | ремонт уч-ка трубопровода Ду50 в отд И-1
Цех ИП-3-4-5
Основание: Дефектная ведомость №69
|  |  | Сметная стоимость монтажных работ _______________________________________________________________________________________________ | [5 empty] | ___________________________32,565 |  | тыс. руб.
|  |  | Средства на оплату труда _______________________________________________________________________________________________ | [5 empty] | ___________________________7,014 |  | тыс. руб.
|  |  | Сметная трудоемкость _______________________________________________________________________________________________ | [5 empty] | _______________________________________________________________________________________________476,65 |  | чел.час
Составлен(а)23.03.2021
№ пп | Обосно- вание | Наименование | Ед. изм. | Кол. | Стоимость единицы, руб. |  |  |  | Общая стоимость, руб. |  |  |  | Т/з осн. раб.на ед. | Т/з осн. раб. Всего | Т/з мех. на ед. | Т/з мех. Всего
[5 empty] | Всего | В том числе |  |  | Всего | В том числе
[6 empty] | Осн.З/п | Эк.Маш | З/пМех |  | Осн.З/п | Эк.Маш | З/пМех
1 | 2 | 3 | 4 | 5 | 6 | 7 | 8 | 9 | 10 | 11 | 12 | 13 | 14 | 15 | 16 | 17
Раздел 1. Ремонт участков трубопровода фракции С4 в отд. И-1, продукт №115
АГП учесть дополнительно по калькуляции цеха
1 | ТЕРм12-01-002-07 | Демонтаж .Трубопровод в помещениях или на открытых площадках в пределах цехов, монтируемый из готовых узлов, на условное давление не более 2,5 МПа, диаметр труб наружный: 57 мм (МДС37 п.3.2.1. Демонтаж оборудования, которое не подлежит дальнейшему использованию (предназначено в лом) с разборкой и резкой на части ОЗП=0,5; ЭМ=0,5 к расх.; ЗПМ=0,5; МАТ=0 к расх.; ТЗ=0,5; ТЗМ=0,5) НР (1359,65 руб.): 80% от ФОТ СП (1019,74 руб.): 60% от ФОТ | 100 м трубопровода | 2,21 221 / 100 | 2078.42 | 554.5 | 1523.92 | 114.22 | 4593.31 | 1225.45 | 3367.86 | 252.43 | 45.6 | 100.78 | 7.345 | 16.23
2 | ТЕРм12-20-001-07 | Трубопроводы в помещениях или на открытых площадках, монтируемые из труб и готовых деталей, на условное давление не более 2,5 МПа, диаметр трубопровода наружный: до 57 мм НР (2191,79 руб.): 80% от ФОТ СП (1643,84 руб.): 60% от ФОТ | 1 м | 221 | 53.84 | 7.91 | 45.66 | 2.87 | 11898.64 | 1748.11 | 10090.86 | 634.27 | 0.69 | 152.49 | 0.19 | 41.99
Количество стыков уточнить по факту
3 | ТЕРм12-20-001-30 | Добавлять на 1 стык, диаметр трубопровода наружный: до 57 мм НР (2059,96 руб.): 80% от ФОТ СП (1544,97 руб.): 60% от ФОТ | 1 стык | 47 25+11*2 | 70.47 | 45.52 | 22.06 | 2.12 | 3312.09 | 2139.44 | 1036.82 | 99.64 | 3.43 | 161.21 | 0.13 | 6.11
4 | Материал заказчика | Труба Дн57х3,5 ст20 | м.п. | 227,63 1,03*221
5 | Материал заказчика | Отвод 90-57х3,5 ст.20 ГОСТ 17375 | шт. | 11
Итого прямые затраты по смете в ценах 2001г. | [8 empty] | 19804.04 | 5113 | 14495.54 | 986.34 |  | 414.48 |  | 64.33
Итого прямые затраты по смете с учетом коэффициентов к итогам (стесненные условия ОЗП=15%; ЭМ=15%; ЗПМ=15%; ТЗ=15%; ТЗМ=15% (Поз. 1-5)) | [8 empty] | 22745.32 | 5879.95 | 16669.87 | 1134.29 |  | 476.65 |  | 73.98
Накладные расходы | [8 empty] | 5611.39
В том числе, справочно:
80% ФОТ (от 7014,24) (Поз. 1-5) | [8 empty] | 5611.39
Сметная прибыль | [8 empty] | 4208.54
В том числе, справочно:
60% ФОТ (от 7014,24) (Поз. 1-5) | [8 empty] | 4208.54
Итоги по смете:
Монтаж оборудования | [8 empty] | 32565.25 |  |  |  |  | 476.65 |  | 73.98
Итого | [8 empty] | 32565.25 |  |  |  |  | 476.65 |  | 73.98
В том числе:
Материалы | [8 empty] | 195.5
Машины и механизмы | [8 empty] | 16669.87
ФОТ | [8 empty] | 7014.24
Накладные расходы | [8 empty] | 5611.39
Сметная прибыль | [8 empty] | 4208.54
ВСЕГО по смете | [8 empty] | 32565.25 |  |  |  |  | 476.65 |  | 73.98
ПОТРЕБНОЕ КОЛИЧЕСТВО РЕСУРСОВ:
№ п.п | Код ресурса | Наименование | Ед. изм. | Кол-во
Ресурсы подрядчика
Трудозатраты
1 | 1-3-5 | Затраты труда рабочих (ср 3,5) | чел.час | 152.49
2 | 1-4-0 | Затраты труда рабочих (ср 4) | чел.час | 100.78
3 | 1-4-6 | Затраты труда рабочих (ср 4,6) | чел.час | 161.21
4 | 2 | Затраты труда машинистов | чел.час | 64.33
Машины и механизмы
5 | 021102 | Краны на автомобильном ходу при работе на монтаже технологического оборудования 10 т | маш.час | 36.72
6 | 040502 | Установки для сварки ручной дуговой (постоянного тока) | маш.час | 27.55
7 | 040504 | Аппарат для газовой сварки и резки | маш.час | 3.76
8 | 150102 | Агрегаты наполнительно-опрессовочные до 300 м3/ч | маш.час | 27.61
9 | 330301 | Машины шлифовальные электрические | маш.час | 0.93
10 | 330400 | Машины электрозачистные | маш.час | 12.22
11 | 400003 | Автомобили бортовые, грузоподъемность до 10 т | маш.час | 2.21
12 | 400101 | Тягачи седельные, грузоподъемность 12 т | маш.час | 0.08
13 | 400111 | Полуприцепы общего назначения, грузоподъемность 12 т | маш.час | 0.08
Материалы
14 | 101-0324 | Кислород технический газообразный | м3 | 5.875
15 | 101-0806 | Проволока сварочная легированная диаметром 2 мм | т
16 | 101-1602 | Ацетилен газообразный технический | м3
17 | 101-1688 | Электроды диаметром 4 мм Э50 | кг | 3.196
18 | 101-2278 | Пропан-бутан, смесь техническая | кг | 1.175
19 | 411-0002 | Вода водопроводная | м3 | 5.525
20 | 999-0005 | Масса | кг | 928.2
21 | 999-9950 | Вспомогательные ненормируемые материальные ресурсы (2% от оплаты труда рабочих) | руб. | 78.13
22 | Материал заказчика | Отвод 90-57х3,5 ст.20 ГОСТ 17375 | шт. | 11
23 | Материал заказчика | Труба Дн57х3,5 ст20 | м.п. | 227.63