## ЛСР 17 граф
ОАО "Синтез-Каучук"
(наименование стройки)
ЛОКАЛЬНЫЙ СМЕТНЫЙ РАСЧЕТ № 45-5-21
|  | на | ремонт изоляции колонны поз. 218/3
Цех И-3
Основание: Дефектная ведомость №52
|  |  | Сметная стоимость _______________________________________________________________________________________________ | [5 empty] | ___________________________93,857 |  | тыс. руб.
|  |  | строительных работ _______________________________________________________________________________________________ | [5 empty] | _______________________________________________________________________________________________91,230 |  | тыс. руб.
|  |  | монтажных работ _______________________________________________________________________________________________ | [5 empty] | _______________________________________________________________________________________________2,627 |  | тыс. руб.
|  |  | Средства на оплату труда _______________________________________________________________________________________________ | [5 empty] | ___________________________22,152 |  | тыс. руб.
|  |  | Сметная трудоемкость _______________________________________________________________________________________________ | [5 empty] | _______________________________________________________________________________________________1891,37 |  | чел.час
Составлен(а) 26.02.2021
№ пп | Обосно- вание | Наименование | Ед. изм. | Кол. | Стоимость единицы, руб. |  |  |  | Общая стоимость, руб. |  |  |  | Т/з осн. раб.на ед. | Т/з осн. раб. Всего | Т/з мех. на ед. | Т/з мех. Всего
[5 empty] | Всего | В том числе |  |  | Всего | В том числе
[6 empty] | Осн.З/п | Эк.Маш | З/пМех |  | Осн.З/п | Эк.Маш | З/пМех
1 | 2 | 3 | 4 | 5 | 6 | 7 | 8 | 9 | 10 | 11 | 12 | 13 | 14 | 15 | 16 | 17
Раздел 1. Ремонт изоляции колонны поз.218/3
1 | ТЕР26-01-049-02 | Демонтаж поверхности изоляции трубопроводов: сталью оцинкованной (Демонтаж ПЗ=0,4 (ОЗП=0,4; ЭМ=0,4 к расх.; ЗПМ=0,4; МАТ=0 к расх.; ТЗ=0,4; ТЗМ=0,4); ОП п.1.26.19 При производстве работ на высоте до 50 м ОЗП=1,35; ТЗ=1,35; Прил.26.2 При производстве работ в условиях, требующих применения предохранительных поясов ОЗП=1,3; ТЗ=1,3) НР (2278,53 руб.): 100% от ФОТ СП (1594,97 руб.): 70% от ФОТ | 100 м2 поверхности покрытия изоляции | 1,54 154 / 100 | 1388.36 | 1286.58 | 101.78 |  | 2138.07 | 1981.33 | 156.74 |  | 104.261 | 160.56
2 | ТЕРр66-24-2 | Разборка тепловой изоляции: из ваты минеральной НР (263,08 руб.): 74% от ФОТ СП (177,76 руб.): 50% от ФОТ | 100 м2 наружной площади разобранной изоляции | 1,54 154 / 100 | 200.74 | 200.74 |  |  | 309.14 | 309.14 |  |  | 19.1 | 29.41
3 | ТЕР26-01-011-01 | Изоляция плоских и криволинейных поверхностей матами минераловатными прошивными безобкладочными и в обкладках из стеклоткани или металлической сетки, плитами минераловатными на синтетическом связующем марки М-125, плитами полужесткими из стеклянного штапельного волокна на синтетическом связующем 348,94 = 953,75 - 1,24 x 487,75 (ОП п.1.26.19 При производстве работ на высоте до 50 м ОЗП=1,35; ТЗ=1,35; Прил.26.2 При производстве работ в условиях, требующих применения предохранительных поясов ОЗП=1,3; ТЗ=1,3; МДС35-IV п.4.7. При ремонте и реконструкции зданий и сооружений работы, аналогичные технологическим процессам в новом строительстве ОЗП=1,15; ЭМ=1,25 к расх.; ЗПМ=1,25; ТЗ=1,15; ТЗМ=1,25) НР (12501,39 руб.): 100% от ФОТ СП (7500,83 руб.): 60%=70%*0.85 от ФОТ | 1 м3 изоляции | 31 | 537.12 | 350.67 | 56.29 |  | 16650.72 | 10870.77 | 1744.99 |  | 29.8701 | 925.97
Уд | 1. 104-0012 | Маты прошивные из минеральной ваты без обкладок М-125 (ГОСТ 21880-86), толщина 60 мм | м3 | 1,24 38,44 | 487.75 |  |  |  | 18749.11
4 | ТССЦ-104-0190 | Маты прошивные из минеральной ваты без обкладок М-125 (ГОСТ 21880-94), толщина 200 мм/прим./ | м3 | 38.44 | 351.56 |  |  |  | 13513.97
5 | ТЕР26-01-053-01 | Покрытие изоляции плоских (криволинейных) поверхностей листовым металлом с заготовкой покрытия (ОП п.1.26.19 При производстве работ на высоте до 50 м ОЗП=1,35; ТЗ=1,35; Прил.26.2 При производстве работ в условиях, требующих применения предохранительных поясов ОЗП=1,3; ТЗ=1,3; МДС35-IV п.4.7. При ремонте и реконструкции зданий и сооружений работы, аналогичные технологическим процессам в новом строительстве ОЗП=1,15; ЭМ=1,25 к расх.; ЗПМ=1,25; ТЗ=1,15; ТЗМ=1,25) НР (5721,19 руб.): 100% от ФОТ СП (3432,71 руб.): 60%=70%*0.85 от ФОТ | 100 м2 поверхности покрытия изоляции | 1,54 154 / 100 | 13777.96 | 3230.49 | 238.69 |  | 21218.06 | 4974.95 | 367.58 |  | 281.6468 | 433.74
Объем работ по перенавеске альпинистского снаряжения уточнить и принять по факту
6 | ТЕР46-08-033-01 | Навеска страховочного троса НР (8,99 руб.): 110% от ФОТ СП (4,9 руб.): 60%=70%*0.85 от ФОТ | 1 операция | 1 | 7.1 | 7.1 |  |  | 7.1 | 7.1 |  |  | 0.49 | 0.49
7 | ТЕР46-08-033-02 | Навеска рабочего троса НР (19,79 руб.): 110% от ФОТ СП (10,79 руб.): 60%=70%*0.85 от ФОТ | 1 операция | 1 | 20.32 | 15.64 | 4.68 |  | 20.32 | 15.64 | 4.68 |  | 1.08 | 1.08
8 | ТЕР46-08-033-03 | Перенавеска рабочего троса НР (292,39 руб.): 110% от ФОТ СП (159,49 руб.): 60%=70%*0.85 от ФОТ | 1 операция | 14 | 21.19 | 16.51 | 4.68 |  | 296.66 | 231.14 | 65.52 |  | 1.14 | 15.96
Опуск материала (ОБЪЕМ УТОЧНИТЬ ПО ФАКТУ) с отм. 41.000 м на отм 0.000м
9 | ТЕРм40-01-002-21 | Вертикальное перемещение сверх предусмотренного в ТЕРм: 10 м, на высоту до 25 м (ОП п.1.40.2 Опускание оборудования и материальных ресурсов ОЗП=0,9; ЭМ=0,9 к расх.; ЗПМ=0,9; ТЗ=0,9; ТЗМ=0,9) НР (196,77 руб.): 80% от ФОТ СП (147,58 руб.): 60% от ФОТ | 10 т | 0,250472 ((38,44*40)/1000+(154*0,8*7,85)/1000) / 10 | 1014.75 | 827.58 | 168.79 | 26.31 | 254.17 | 207.29 | 42.28 | 6.59 | 76.77 | 19.23 | 1.611 | 0.4
10 | ТЕРм40-01-002-24 | Вертикальное перемещение свыше 25 м, добавлять на каждые следующие 5 м (ОП п.1.40.2 Опускание оборудования и материальных ресурсов ОЗП=0,9; ЭМ=0,9 к расх.; ЗПМ=0,9; ТЗ=0,9; ТЗМ=0,9; Кв= (41-25)/5=3,2 ПЗ=3,2 (ОЗП=3,2; ЭМ=3,2 к расх.; ЗПМ=3,2; МАТ=3,2 к расх.; ТЗ=3,2; ТЗМ=3,2)) НР (183,39 руб.): 80% от ФОТ СП (137,54 руб.): 60% от ФОТ | 10 т | 0,250472 ((38,44*40)/1000+(154*0,8*7,85)/1000) / 10 | 1001.28 | 761.07 | 223.29 | 34.79 | 250.79 | 190.63 | 55.93 | 8.71 | 69.696 | 17.46 | 2.1312 | 0.53
Подъем материала (ОБЪЕМ УТОЧНИТЬ ПО ФАКТУ) с отм. 0.000м на отм. 41.000м
11 | ТЕРм40-01-002-21 | Вертикальное перемещение сверх предусмотренного в ТЕРм: 10 м, на высоту до 25 м НР (218,63 руб.): 80% от ФОТ СП (163,97 руб.): 60% от ФОТ | 10 т | 0,250472 ((38,44*40)/1000+(154*0,8*7,85)/1000) / 10 | 1125.46 | 919.53 | 187.54 | 29.23 | 281.9 | 230.32 | 46.97 | 7.32 | 85.3 | 21.37 | 1.79 | 0.45
12 | ТЕРм40-01-002-24 | Вертикальное перемещение свыше 25 м, добавлять на каждые следующие 5 м (Кв= (41-25)/5=3,2 ПЗ=3,2 (ОЗП=3,2; ЭМ=3,2 к расх.; ЗПМ=3,2; МАТ=3,2 к расх.; ТЗ=3,2; ТЗМ=3,2)) НР (203,77 руб.): 80% от ФОТ СП (152,83 руб.): 60% от ФОТ | 10 т | 0,250472 ((38,44*40)/1000+(154*0,8*7,85)/1000) / 10 | 1110.66 | 845.63 | 248.1 | 38.66 | 278.19 | 211.81 | 62.14 | 9.68 | 77.44 | 19.4 | 2.368 | 0.59
Итого прямые затраты по смете в ценах 2001г. | [8 empty] | 55219.09 | 19230.12 | 2546.83 | 32.3 |  | 1644.67 |  | 1.97
Итого прямые затраты по смете с учетом коэффициентов к итогам (Стесненные условия ОЗП=15%; ЭМ=15%; ЗПМ=15%; ТЗ=15%; ТЗМ=15% (Поз. 1, 3, 5, 2, 6-12)) | [8 empty] | 58485.64 | 22114.64 | 2928.86 | 37.15 |  | 1891.37 |  | 2.27
Накладные расходы | [8 empty] | 21887.92
В том числе, справочно:
74% ФОТ (от 355,51) (Поз. 2) | [8 empty] | 263.08
80% ФОТ (от 1003,21) (Поз. 9-12) | [8 empty] | 802.57
100% ФОТ (от 20501,11) (Поз. 1, 3, 5) | [8 empty] | 20501.11
110% ФОТ (от 291,96) (Поз. 6-8) | [8 empty] | 321.16
Сметная прибыль | [8 empty] | 13483.39
В том числе, справочно:
50% ФОТ (от 355,51) (Поз. 2) | [8 empty] | 177.76
60% ФОТ (от 1003,21) (Поз. 9-12) | [8 empty] | 601.93
70% ФОТ (от 2278,53) (Поз. 1) | [8 empty] | 1594.97
60% = 70%*0.85 ФОТ (от 18514,54) (Поз. 3, 5-8) | [8 empty] | 11108.73
Итоги по смете:
Итого Строительные работы | [8 empty] | 91230.29 |  |  |  |  | 1802.29
Итого Монтажные работы | [8 empty] | 2626.66 |  |  |  |  | 89.08 |  | 2.27
Итого | [8 empty] | 93856.95 |  |  |  |  | 1891.37 |  | 2.27
В том числе:
Материалы | [8 empty] | 33442.14
Машины и механизмы | [8 empty] | 2928.86
ФОТ | [8 empty] | 22151.79
Накладные расходы | [8 empty] | 21887.92
Сметная прибыль | [8 empty] | 13483.39
ВСЕГО по смете | [8 empty] | 93856.95 |  |  |  |  | 1891.37 |  | 2.27
ПОТРЕБНОЕ КОЛИЧЕСТВО РЕСУРСОВ:
№ п.п | Код ресурса | Наименование | Ед. изм. | Кол-во
Ресурсы подрядчика
Трудозатраты
1 | 1-2-7 | Затраты труда рабочих (ср 2,7) | чел.час | 29.41
2 | 1-3-0 | Затраты труда рабочих (ср 3) | чел.час | 40.6
3 | 1-3-1 | Затраты труда рабочих (ср 3,1) | чел.час | 36.86
4 | 1-3-5 | Затраты труда рабочих (ср 3,5) | чел.час | 433.74
5 | 1-3-7 | Затраты труда рабочих (ср 3,7) | чел.час | 925.97
6 | 1-4-1 | Затраты труда рабочих (ср 4,1) | чел.час | 160.56
7 | 1-5-2 | Затраты труда рабочих (ср 5,2) | чел.час | 17.53
8 | 2 | Затраты труда машинистов | чел.час | 1.97
Машины и механизмы
9 | 021201 | Краны на гусеничном ходу при работе на монтаже технологического оборудования до 16 т | маш.час | 1.97
10 | 330206 | Дрели электрические | маш.час | 21.17
11 | 331454 | Перфоратор электрический мощностью 1,5 кВт, энергией удара до 18 Дж | маш.час | 3.75
12 | 332101 | Установки для изготовления бандажей, диафрагм, пряжек | маш.час | 11.28
13 | 332103 | Установки для заготовки защитных покрытий тепловой изоляции | маш.час | 21.85
14 | 400001 | Автомобили бортовые, грузоподъемность до 5 т | маш.час | 22.47
Материалы
15 | 101-0540 | Лента стальная упаковочная, мягкая, нормальной точности 0,7х20-50 мм | т | 0.2251
16 | 101-0811 | Проволока стальная низкоуглеродистая разного назначения оцинкованная диаметром 1,1 мм | т | 0.062
17 | 101-0814 | Проволока стальная низкоуглеродистая разного назначения оцинкованная диаметром 6,0-6,3 мм | т | 0.093
18 | 101-1706 | Сталь листовая оцинкованная толщиной листа 0,5 мм | т
19 | 101-1821 | Винты самонарезающие оцинкованные, размером 4-12 мм ГОСТ 10621-80 | т | 0.0026
20 | 101-1876 | Сталь листовая оцинкованная толщиной листа 0,8 мм | т | 1.1859
21 | 101-1986 | Проволока стальная низкоуглеродистая общего назначения диаметром 0,8 мм | кг | 15.5
22 | 101-1987 | Проволока стальная низкоуглеродистая общего назначения диаметром 2 мм | кг | 43.4
23 | 104-0167 | Детали защитных покрытий конструкций тепловой изоляции трубопроводов из стали тонколистовой оцинкованной толщиной 0,55 мм, криволинейные | м2
24 | 999-9950 | Вспомогательные ненормируемые материальные ресурсы (2% от оплаты труда рабочих) | руб. | 17.692
25 | ТССЦ-104-0190 | Маты прошивные из минеральной ваты без обкладок М-125 (ГОСТ 21880-94), толщина 200 мм/прим./ | м3 | 38.44