## ЛСР 17 граф
СОГЛАСОВАНО: | [11 empty] | УТВЕРЖДАЮ:
_________________ | [11 empty] | _________________
" _____ " ________________ 2021 г. | [11 empty] | "____" ______________2021 г.
ОАО "Синтез-Каучук"
(наименование стройки)
ЛОКАЛЬНЫЙ СМЕТНЫЙ РАСЧЕТ № 224-21
(локальная смета)
|  | на | Схема промывки обратным ходом межтрубного пространства холодильников №19/1,2
(наименование работ и затрат, наименование объекта)
Основание: проект № 19528-ТХ
|  |  | Сметная стоимость _______________________________________________________________________________________________ | [5 empty] | ___________________________44,640 |  | тыс. руб.
|  |  | строительных работ _______________________________________________________________________________________________ | [5 empty] | _______________________________________________________________________________________________0,759 |  | тыс. руб.
|  |  | монтажных работ _______________________________________________________________________________________________ | [5 empty] | _______________________________________________________________________________________________43,881 |  | тыс. руб.
|  |  | Средства на оплату труда _______________________________________________________________________________________________ | [5 empty] | ___________________________11,513 |  | тыс. руб.
|  |  | Сметная трудоемкость _______________________________________________________________________________________________ | [5 empty] | _______________________________________________________________________________________________813,2 |  | чел.час
Составлен(а) в текущих (прогнозных) ценах по состоянию на ______________
№ пп | Обосно- вание | Наименование | Ед. изм. | Кол. | Стоимость единицы, руб. |  |  |  | Общая стоимость, руб. |  |  |  | Т/з осн. раб.на ед. | Т/з осн. раб. Всего | Т/з мех. на ед. | Т/з мех. Всего
[5 empty] | Всего | В том числе |  |  | Всего | В том числе
[6 empty] | Осн.З/п | Эк.Маш | З/пМех |  | Осн.З/п | Эк.Маш | З/пМех
1 | 2 | 3 | 4 | 5 | 6 | 7 | 8 | 9 | 10 | 11 | 12 | 13 | 14 | 15 | 16 | 17
Раздел 1. Технологические трубопроводы
Арматура
1 | ТЕРм12-12-001-12 Приказ Минстроя России от 12.11.14 №703/пр | отм.+8,050м Арматура фланцевая с ручным приводом или без привода водопроводная на условное давление до 4 МПа, диаметр условного прохода: 150 мм ИНДЕКС К ПОЗИЦИИ(справочно): 1 3% на диагностику стыков к СМР=1,03 НР (91,53 руб.): 90% от ФОТ (101,7 руб.) СП (46,78 руб.): 46% от ФОТ (101,7 руб.) | 1 шт. | 1 | 230.59 | 71.62 | 135.8 | 16.82 | 230.59 | 71.62 | 135.8 | 16.82 | 5.89 | 5.89 | 1.03 | 1.03
2 | Поставка заказчика | Задвижка клиновая с выдвижным шпинделем исп.В с КОФ 30с41нж ду 150 ру 16 ИНДЕКС К ПОЗИЦИИ(справочно): 1 3% на диагностику стыков к СМР=1,03 | шт. | 1
3 | ТЕРм12-20-001-35 Приказ Минстроя России от 12.11.14 №703/пр | Добавлять на 1 стык, диаметр трубопровода наружный: до 159 мм (ОП п.1.12.6 При производстве работ на высоте свыше 5 м, К=1+0,04М, где М - число метров сверх 5 1+0,04*3,050=1,122 ОЗП=1,122; ТЗ=1,122) ИНДЕКС К ПОЗИЦИИ(справочно): 1 3% на диагностику стыков к СМР=1,03 НР (220,76 руб.): 90% от ФОТ (245,29 руб.) СП (112,83 руб.): 46% от ФОТ (245,29 руб.) | 1 стык | 2 1*2 | 171.18 | 102.24 | 59.78 | 4.41 | 342.36 | 204.48 | 119.56 | 8.82 | 7.5959 | 15.19 | 0.27 | 0.54
4 | ТЕРм12-12-001-12 Приказ Минстроя России от 12.11.14 №703/пр | отм.+7,850м Арматура фланцевая с ручным приводом или без привода водопроводная на условное давление до 4 МПа, диаметр условного прохода: 150 мм ИНДЕКС К ПОЗИЦИИ(справочно): 1 3% на диагностику стыков к СМР=1,03 НР (91,53 руб.): 90% от ФОТ (101,7 руб.) СП (46,78 руб.): 46% от ФОТ (101,7 руб.) | 1 шт. | 1 | 230.59 | 71.62 | 135.8 | 16.82 | 230.59 | 71.62 | 135.8 | 16.82 | 5.89 | 5.89 | 1.03 | 1.03
5 | Поставка заказчика | Задвижка клиновая с выдвижным шпинделем исп.В с КОФ 30с41нж ду 150 ру 16 ИНДЕКС К ПОЗИЦИИ(справочно): 1 3% на диагностику стыков к СМР=1,03 | шт. | 1
6 | ТЕРм12-20-001-35 Приказ Минстроя России от 12.11.14 №703/пр | Добавлять на 1 стык, диаметр трубопровода наружный: до 159 мм (ОП п.1.12.6 При производстве работ на высоте свыше 5 м, К=1+0,04М, где М - число метров сверх 5 1+0,04*2,85=1,114 ОЗП=1,114; ТЗ=1,114) ИНДЕКС К ПОЗИЦИИ(справочно): 1 3% на диагностику стыков к СМР=1,03 НР (219,25 руб.): 90% от ФОТ (243,61 руб.) СП (112,06 руб.): 46% от ФОТ (243,61 руб.) | 1 стык | 2 1*2 | 170.45 | 101.51 | 59.78 | 4.41 | 340.9 | 203.02 | 119.56 | 8.82 | 7.5418 | 15.08 | 0.27 | 0.54
7 | ТЕРм12-12-001-06 Приказ Минстроя России от 12.11.14 №703/пр | отм.+10,600м Арматура фланцевая с ручным приводом или без привода водопроводная на условное давление до 4 МПа, диаметр условного прохода: 40 мм ИНДЕКС К ПОЗИЦИИ(справочно): 1 3% на диагностику стыков к СМР=1,03 НР (80,54 руб.): 90% от ФОТ (89,49 руб.) СП (41,17 руб.): 46% от ФОТ (89,49 руб.) | 1 шт. | 2 | 44.45 | 38.91 | 0.88 |  | 88.9 | 77.82 | 1.76 |  | 3.2 | 6.4
8 | Поставка заказчика | Клапан запорный исп.В с КОФ 15с65нж ду 40 ру 16 ИНДЕКС К ПОЗИЦИИ(справочно): 1 3% на диагностику стыков к СМР=1,03 |  | 2
9 | ТЕРм12-20-001-29 Приказ Минстроя России от 12.11.14 №703/пр | Добавлять на 1 стык, диаметр трубопровода наружный: до 45 мм (ОП п.1.12.6 При производстве работ на высоте свыше 5 м, К=1+0,04М, где М - число метров сверх 5 1+0,04*5,6=1,224 ОЗП=1,224; ТЗ=1,224) ИНДЕКС К ПОЗИЦИИ(справочно): 1 3% на диагностику стыков к СМР=1,03 НР (213,83 руб.): 90% от ФОТ (237,59 руб.) СП (109,29 руб.): 46% от ФОТ (237,59 руб.) | 1 стык | 4 2*2 | 68.96 | 50.02 | 16.61 | 1.63 | 275.84 | 200.08 | 66.44 | 6.52 | 3.7699 | 15.08 | 0.1 | 0.4
10 | ТЕРм12-12-001-06 Приказ Минстроя России от 12.11.14 №703/пр | отм.+11,150м Арматура фланцевая с ручным приводом или без привода водопроводная на условное давление до 4 МПа, диаметр условного прохода: 40 мм ИНДЕКС К ПОЗИЦИИ(справочно): 1 3% на диагностику стыков к СМР=1,03 НР (40,28 руб.): 90% от ФОТ (44,75 руб.) СП (20,59 руб.): 46% от ФОТ (44,75 руб.) | 1 шт. | 1 | 44.45 | 38.91 | 0.88 |  | 44.45 | 38.91 | 0.88 |  | 3.2 | 3.2
11 | Поставка заказчика | Клапан запорный исп.В с КОФ 15с65нж ду 40 ру 16 ИНДЕКС К ПОЗИЦИИ(справочно): 1 3% на диагностику стыков к СМР=1,03 | шт. | 1
12 | ТЕРм12-20-001-29 Приказ Минстроя России от 12.11.14 №703/пр | Добавлять на 1 стык, диаметр трубопровода наружный: до 45 мм (ОП п.1.12.6 При производстве работ на высоте свыше 5 м, К=1+0,04М, где М - число метров сверх 5 1+0,04*6,15=1,246 ОЗП=1,246; ТЗ=1,246) ИНДЕКС К ПОЗИЦИИ(справочно): 1 3% на диагностику стыков к СМР=1,03 НР (108,78 руб.): 90% от ФОТ (120,87 руб.) СП (55,6 руб.): 46% от ФОТ (120,87 руб.) | 1 стык | 2 1*2 | 69.86 | 50.92 | 16.61 | 1.63 | 139.72 | 101.84 | 33.22 | 3.26 | 3.8377 | 7.68 | 0.1 | 0.2
Трубы, детали трубопроводов, материалы
13 | ТЕРм12-20-001-06 Приказ Минстроя России от 12.11.14 №703/пр | отм.+10,600м Трубопроводы в помещениях или на открытых площадках, монтируемые из труб и готовых деталей, на условное давление не более 2,5 МПа, диаметр трубопровода наружный: до 45 мм (ОП п.1.12.6 При производстве работ на высоте свыше 5 м, К=1+0,04М, где М - число метров сверх 5 1+0,04*5,6=1,224 ОЗП=1,224; ТЗ=1,224) ИНДЕКС К ПОЗИЦИИ(справочно): 1 3% на диагностику стыков к СМР=1,03 НР (4,37 руб.): 90% от ФОТ (4,85 руб.) СП (2,23 руб.): 46% от ФОТ (4,85 руб.) | 1 м | 0.4 | 48.13 | 8.14 | 39.79 | 2.4 | 19.25 | 3.26 | 15.92 | 0.96 | 0.7099 | 0.28 | 0.16 | 0.06
14 | ТССЦ-103-0352 Приказ Минстроя России от 01.06.16 №380/пр | Трубы стальные бесшовные, горячедеформированные со снятой фаской из стали марок 15, 20, 25, наружным диаметром: 45 мм, толщина стенки 3,5 мм ИНДЕКС К ПОЗИЦИИ(справочно): 1 3% на диагностику стыков к СМР=1,03 | м | 0,4 0,2+0,2 | 33.25 |  |  |  | 13.3
15 | ТЕРм12-20-001-29 Приказ Минстроя России от 12.11.14 №703/пр | Добавлять на 1 стык, диаметр трубопровода наружный: до 45 мм (ОП п.1.12.6 При производстве работ на высоте свыше 5 м, К=1+0,04М, где М - число метров сверх 5 1+0,04*5,6=1,224 ОЗП=1,224; ТЗ=1,224) ИНДЕКС К ПОЗИЦИИ(справочно): 1 3% на диагностику стыков к СМР=1,03 НР (106,92 руб.): 90% от ФОТ (118,8 руб.) СП (54,65 руб.): 46% от ФОТ (118,8 руб.) | 1 стык | 2 | 68.96 | 50.02 | 16.61 | 1.63 | 137.92 | 100.04 | 33.22 | 3.26 | 3.7699 | 7.54 | 0.1 | 0.2
16 | ТЕРм12-20-001-06 Приказ Минстроя России от 12.11.14 №703/пр | отм.+11,150м Трубопроводы в помещениях или на открытых площадках, монтируемые из труб и готовых деталей, на условное давление не более 2,5 МПа, диаметр трубопровода наружный: до 45 мм (ОП п.1.12.6 При производстве работ на высоте свыше 5 м, К=1+0,04М, где М - число метров сверх 5 1+0,04*6,15=1,246 ОЗП=1,246; ТЗ=1,246) ИНДЕКС К ПОЗИЦИИ(справочно): 1 3% на диагностику стыков к СМР=1,03 НР (1,44 руб.): 90% от ФОТ (1,6 руб.) СП (0,74 руб.): 46% от ФОТ (1,6 руб.) | 1 м | 0,13 0,1+0,03*1 | 48.28 | 8.29 | 39.79 | 2.4 | 6.28 | 1.08 | 5.17 | 0.31 | 0.7227 | 0.09 | 0.16 | 0.02
17 | ТССЦ-103-0352 Приказ Минстроя России от 01.06.16 №380/пр | Трубы стальные бесшовные, горячедеформированные со снятой фаской из стали марок 15, 20, 25, наружным диаметром: 45 мм, толщина стенки 3,5 мм ИНДЕКС К ПОЗИЦИИ(справочно): 1 3% на диагностику стыков к СМР=1,03 | м | 0.1 | 33.25 |  |  |  | 3.33
18 | Поставка заказчика | Переход К-45х4-32х4 ИНДЕКС К ПОЗИЦИИ(справочно): 1 3% на диагностику стыков к СМР=1,03 | шт | 1
19 | ТЕРм12-20-001-29 Приказ Минстроя России от 12.11.14 №703/пр | Добавлять на 1 стык, диаметр трубопровода наружный: до 45 мм (ОП п.1.12.6 При производстве работ на высоте свыше 5 м, К=1+0,04М, где М - число метров сверх 5 1+0,04*6,15=1,246 ОЗП=1,246; ТЗ=1,246) ИНДЕКС К ПОЗИЦИИ(справочно): 1 3% на диагностику стыков к СМР=1,03 НР (54,39 руб.): 90% от ФОТ (60,43 руб.) СП (27,8 руб.): 46% от ФОТ (60,43 руб.) | 1 стык | 1 | 69.86 | 50.92 | 16.61 | 1.63 | 69.86 | 50.92 | 16.61 | 1.63 | 3.8377 | 3.84 | 0.1 | 0.1
20 | ТЕРм12-20-001-27 Приказ Минстроя России от 12.11.14 №703/пр | Добавлять на 1 стык, диаметр трубопровода наружный: до 32 мм (ОП п.1.12.6 При производстве работ на высоте свыше 5 м, К=1+0,04М, где М - число метров сверх 5 1+0,04*6,15=1,246 ОЗП=1,246; ТЗ=1,246) ИНДЕКС К ПОЗИЦИИ(справочно): 1 3% на диагностику стыков к СМР=1,03 НР (52,17 руб.): 90% от ФОТ (57,97 руб.) СП (26,67 руб.): 46% от ФОТ (57,97 руб.) | 1 стык | 1 | 66.55 | 48.78 | 15.65 | 1.63 | 66.55 | 48.78 | 15.65 | 1.63 | 3.6757 | 3.68 | 0.1 | 0.1
21 | ТЕРм12-20-001-10 Приказ Минстроя России от 12.11.14 №703/пр | отм.+8,330м Трубопроводы в помещениях или на открытых площадках, монтируемые из труб и готовых деталей, на условное давление не более 2,5 МПа, диаметр трубопровода наружный: до 108 мм (ОП п.1.12.6 При производстве работ на высоте свыше 5 м, К=1+0,04М, где М - число метров сверх 5 1+0,04*3,33=1,1332 ОЗП=1,1332; ТЗ=1,1332) ИНДЕКС К ПОЗИЦИИ(справочно): 1 3% на диагностику стыков к СМР=1,03 НР (27,44 руб.): 90% от ФОТ (30,49 руб.) СП (14,03 руб.): 46% от ФОТ (30,49 руб.) | 1 м | 1,68 1,6+0,08*1 | 73.08 | 11.83 | 60.71 | 3.95 | 122.77 | 19.87 | 101.99 | 6.64 | 1.0312 | 1.73 | 0.26 | 0.44
22 | ТССЦ-103-0401 Приказ Минстроя России от 01.06.16 №380/пр | Трубы стальные бесшовные, горячедеформированные со снятой фаской из стали марок 15, 20, 25, наружным диаметром: 108 мм, толщина стенки 4 мм ИНДЕКС К ПОЗИЦИИ(справочно): 1 3% на диагностику стыков к СМР=1,03 | м | 1.6 | 98.52 |  |  |  | 157.63
23 | прайс-лист | Переход К-108х6-89х6 МАТ=258/1,2/6 ИНДЕКС К ПОЗИЦИИ(справочно): 1 3% на диагностику стыков к СМР=1,03 | шт | 1 | 35,83 258/1,2/6 |  |  |  | 35.83
24 | ТЕРм12-20-001-33 Приказ Минстроя России от 12.11.14 №703/пр | Добавлять на 1 стык, диаметр трубопровода наружный: до 108 мм (ОП п.1.12.6 При производстве работ на высоте свыше 5 м, К=1+0,04М, где М - число метров сверх 5 1+0,04*3,33=1,1332 ОЗП=1,1332; ТЗ=1,1332) ИНДЕКС К ПОЗИЦИИ(справочно): 1 3% на диагностику стыков к СМР=1,03 НР (165,2 руб.): 90% от ФОТ (183,56 руб.) СП (84,44 руб.): 46% от ФОТ (183,56 руб.) | 1 стык | 2 1+1 | 122.86 | 76.54 | 40.84 | 3.27 | 245.72 | 153.08 | 81.68 | 6.54 | 5.768 | 11.54 | 0.2 | 0.4
25 | ТЕРм12-20-001-32 Приказ Минстроя России от 12.11.14 №703/пр | Добавлять на 1 стык, диаметр трубопровода наружный: до 89 мм (ОП п.1.12.6 При производстве работ на высоте свыше 5 м, К=1+0,04М, где М - число метров сверх 5 1+0,04*3,33=1,1332 ОЗП=1,1332; ТЗ=1,1332) ИНДЕКС К ПОЗИЦИИ(справочно): 1 3% на диагностику стыков к СМР=1,03 НР (63,09 руб.): 90% от ФОТ (70,1 руб.) СП (32,25 руб.): 46% от ФОТ (70,1 руб.) | 1 стык | 1 | 96.68 | 58.35 | 34.4 | 2.61 | 96.68 | 58.35 | 34.4 | 2.61 | 4.3968 | 4.4 | 0.16 | 0.16
26 | ТЕРм12-20-001-10 Приказ Минстроя России от 12.11.14 №703/пр | отм.+7,470м Трубопроводы в помещениях или на открытых площадках, монтируемые из труб и готовых деталей, на условное давление не более 2,5 МПа, диаметр трубопровода наружный: до 108 мм (ОП п.1.12.6 При производстве работ на высоте свыше 5 м, К=1+0,04М, где М - число метров сверх 5 1+0,04*2,47=1,0988 ОЗП=1,0988; ТЗ=1,0988) ИНДЕКС К ПОЗИЦИИ(справочно): 1 3% на диагностику стыков к СМР=1,03 НР (46,99 руб.): 90% от ФОТ (52,21 руб.) СП (24,02 руб.): 46% от ФОТ (52,21 руб.) | 1 м | 2,944 2+0,236*4 | 72.72 | 11.47 | 60.71 | 3.95 | 214.09 | 33.77 | 178.73 | 11.63 | 0.9999 | 2.94 | 0.26 | 0.77
27 | ТССЦ-103-0401 Приказ Минстроя России от 01.06.16 №380/пр | Трубы стальные бесшовные, горячедеформированные со снятой фаской из стали марок 15, 20, 25, наружным диаметром: 108 мм, толщина стенки 4 мм ИНДЕКС К ПОЗИЦИИ(справочно): 1 3% на диагностику стыков к СМР=1,03 | м | 2 | 98.52 |  |  |  | 197.04
28 | прайс-лист | Отвод 45-108х4 МАТ=180,92/1,2/6 ИНДЕКС К ПОЗИЦИИ(справочно): 1 3% на диагностику стыков к СМР=1,03 | шт | 2 | 25,13 180,92/1,2/6 |  |  |  | 50.26
29 | Поставка заказчика | Отвод 90-108х4 ИНДЕКС К ПОЗИЦИИ(справочно): 1 3% на диагностику стыков к СМР=1,03 | шт | 2
30 | ТЕРм12-20-001-33 Приказ Минстроя России от 12.11.14 №703/пр | Добавлять на 1 стык, диаметр трубопровода наружный: до 108 мм (ОП п.1.12.6 При производстве работ на высоте свыше 5 м, К=1+0,04М, где М - число метров сверх 5 1+0,04*2,47=1,0988 ОЗП=1,0988; ТЗ=1,0988) ИНДЕКС К ПОЗИЦИИ(справочно): 1 3% на диагностику стыков к СМР=1,03 НР (721,72 руб.): 90% от ФОТ (801,91 руб.) СП (368,88 руб.): 46% от ФОТ (801,91 руб.) | 1 стык | 9 2*2+2*2+1 | 120.53 | 74.21 | 40.84 | 3.27 | 1084.77 | 667.89 | 367.56 | 29.43 | 5.5929 | 50.34 | 0.2 | 1.8
31 | ТЕРм12-20-001-10 Приказ Минстроя России от 12.11.14 №703/пр | отм.+8,300м Трубопроводы в помещениях или на открытых площадках, монтируемые из труб и готовых деталей, на условное давление не более 2,5 МПа, диаметр трубопровода наружный: до 108 мм (ОП п.1.12.6 При производстве работ на высоте свыше 5 м, К=1+0,04М, где М - число метров сверх 5 1+0,04*3,3=1,132 ОЗП=1,132; ТЗ=1,132) ИНДЕКС К ПОЗИЦИИ(справочно): 1 3% на диагностику стыков к СМР=1,03 НР (32,65 руб.): 90% от ФОТ (36,28 руб.) СП (16,69 руб.): 46% от ФОТ (36,28 руб.) | 1 м | 2 | 73.07 | 11.82 | 60.71 | 3.95 | 146.14 | 23.64 | 121.42 | 7.9 | 1.0301 | 2.06 | 0.26 | 0.52
32 | ТССЦ-103-0401 Приказ Минстроя России от 01.06.16 №380/пр | Трубы стальные бесшовные, горячедеформированные со снятой фаской из стали марок 15, 20, 25, наружным диаметром: 108 мм, толщина стенки 4 мм ИНДЕКС К ПОЗИЦИИ(справочно): 1 3% на диагностику стыков к СМР=1,03 | м | 2 | 98.52 |  |  |  | 197.04
33 | ТЕРм12-20-001-33 Приказ Минстроя России от 12.11.14 №703/пр | Добавлять на 1 стык, диаметр трубопровода наружный: до 108 мм (ОП п.1.12.6 При производстве работ на высоте свыше 5 м, К=1+0,04М, где М - число метров сверх 5 1+0,04*3,3=1,132 ОЗП=1,132; ТЗ=1,132) ИНДЕКС К ПОЗИЦИИ(справочно): 1 3% на диагностику стыков к СМР=1,03 НР (82,52 руб.): 90% от ФОТ (91,69 руб.) СП (42,18 руб.): 46% от ФОТ (91,69 руб.) | 1 стык | 1 | 122.78 | 76.46 | 40.84 | 3.27 | 122.78 | 76.46 | 40.84 | 3.27 | 5.7619 | 5.76 | 0.2 | 0.2
34 | ТЕРм12-20-001-10 Приказ Минстроя России от 12.11.14 №703/пр | отм.+7,380м Трубопроводы в помещениях или на открытых площадках, монтируемые из труб и готовых деталей, на условное давление не более 2,5 МПа, диаметр трубопровода наружный: до 108 мм (ОП п.1.12.6 При производстве работ на высоте свыше 5 м, К=1+0,04М, где М - число метров сверх 5 1+0,04*2,38=1,0952 ОЗП=1,0952; ТЗ=1,0952) ИНДЕКС К ПОЗИЦИИ(справочно): 1 3% на диагностику стыков к СМР=1,03 НР (151,93 руб.): 90% от ФОТ (168,81 руб.) СП (77,65 руб.): 46% от ФОТ (168,81 руб.) | 1 м | 9,544 8,6+0,236*4 | 72.68 | 11.43 | 60.71 | 3.95 | 693.66 | 109.09 | 579.42 | 37.7 | 0.9966 | 9.51 | 0.26 | 2.48
35 | ТССЦ-103-0401 Приказ Минстроя России от 01.06.16 №380/пр | Трубы стальные бесшовные, горячедеформированные со снятой фаской из стали марок 15, 20, 25, наружным диаметром: 108 мм, толщина стенки 4 мм ИНДЕКС К ПОЗИЦИИ(справочно): 1 3% на диагностику стыков к СМР=1,03 | м | 8.6 | 98.52 |  |  |  | 847.27
36 | Поставка заказчика | Отвод 90-108х4 ИНДЕКС К ПОЗИЦИИ(справочно): 1 3% на диагностику стыков к СМР=1,03 | шт | 4
37 | ТЕРм12-20-001-33 Приказ Минстроя России от 12.11.14 №703/пр | Добавлять на 1 стык, диаметр трубопровода наружный: до 108 мм (ОП п.1.12.6 При производстве работ на высоте свыше 5 м, К=1+0,04М, где М - число метров сверх 5 1+0,04*2,38=1,0952 ОЗП=1,0952; ТЗ=1,0952) ИНДЕКС К ПОЗИЦИИ(справочно): 1 3% на диагностику стыков к СМР=1,03 НР (719,49 руб.): 90% от ФОТ (799,43 руб.) СП (367,74 руб.): 46% от ФОТ (799,43 руб.) | 1 стык | 9 4*2+1 | 120.29 | 73.97 | 40.84 | 3.27 | 1082.61 | 665.73 | 367.56 | 29.43 | 5.5746 | 50.17 | 0.2 | 1.8
38 | ТЕРм12-20-001-12 Приказ Минстроя России от 12.11.14 №703/пр | отм.+8,700м Трубопроводы в помещениях или на открытых площадках, монтируемые из труб и готовых деталей, на условное давление не более 2,5 МПа, диаметр трубопровода наружный: до 159 мм (ОП п.1.12.6 При производстве работ на высоте свыше 5 м, К=1+0,04М, где М - число метров сверх 5 1+0,04*3,7=1,148 ОЗП=1,148; ТЗ=1,148) ИНДЕКС К ПОЗИЦИИ(справочно): 1 3% на диагностику стыков к СМР=1,03 НР (7,55 руб.): 90% от ФОТ (8,39 руб.) СП (3,86 руб.): 46% от ФОТ (8,39 руб.) | 1 м | 0,353 0,353*1 | 96.91 | 15.36 | 80.36 | 5.32 | 34.21 | 5.42 | 28.37 | 1.88 | 1.3546 | 0.48 | 0.35 | 0.12
39 | Поставка заказчика | Отвод 90-159х4,5 ИНДЕКС К ПОЗИЦИИ(справочно): 1 3% на диагностику стыков к СМР=1,03 | шт | 1
40 | ТЕРм12-20-001-35 Приказ Минстроя России от 12.11.14 №703/пр | Добавлять на 1 стык, диаметр трубопровода наружный: до 159 мм (ОП п.1.12.6 При производстве работ на высоте свыше 5 м, К=1+0,04М, где М - число метров сверх 5 1+0,04*3,7=1,148 ОЗП=1,148; ТЗ=1,148) ИНДЕКС К ПОЗИЦИИ(справочно): 1 3% на диагностику стыков к СМР=1,03 НР (225,67 руб.): 90% от ФОТ (250,74 руб.) СП (115,34 руб.): 46% от ФОТ (250,74 руб.) | 1 стык | 2 1*2 | 173.55 | 104.61 | 59.78 | 4.41 | 347.1 | 209.22 | 119.56 | 8.82 | 7.772 | 15.54 | 0.27 | 0.54
41 | ТЕРм12-20-001-12 Приказ Минстроя России от 12.11.14 №703/пр | отм.+8,400м Трубопроводы в помещениях или на открытых площадках, монтируемые из труб и готовых деталей, на условное давление не более 2,5 МПа, диаметр трубопровода наружный: до 159 мм (ОП п.1.12.6 При производстве работ на высоте свыше 5 м, К=1+0,04М, где М - число метров сверх 5 1+0,04*3,4=1,136 ОЗП=1,136; ТЗ=1,136) ИНДЕКС К ПОЗИЦИИ(справочно): 1 3% на диагностику стыков к СМР=1,03 НР (16 руб.): 90% от ФОТ (17,78 руб.) СП (8,18 руб.): 46% от ФОТ (17,78 руб.) | 1 м | 0,753 0,4+0,353*1 | 96.75 | 15.2 | 80.36 | 5.32 | 72.85 | 11.45 | 60.51 | 4.01 | 1.3405 | 1.01 | 0.35 | 0.26
42 | Поставка заказчика Приказ Минстроя России от 01.06.16 №380/пр | Трубы стальные бесшовные, горячедеформированные со снятой фаской из стали марок 15, 20, 25, наружным диаметром: 159 мм, толщина стенки 4,5 мм ИНДЕКС К ПОЗИЦИИ(справочно): 1 3% на диагностику стыков к СМР=1,03 | м | 0.4
43 | Поставка заказчика | Отвод 90-159х4,5 ИНДЕКС К ПОЗИЦИИ(справочно): 1 3% на диагностику стыков к СМР=1,03 | шт | 1
44 | ТЕРм12-20-001-35 Приказ Минстроя России от 12.11.14 №703/пр | Добавлять на 1 стык, диаметр трубопровода наружный: до 159 мм (ОП п.1.12.6 При производстве работ на высоте свыше 5 м, К=1+0,04М, где М - число метров сверх 5 1+0,04*3,4=1,136 ОЗП=1,136; ТЗ=1,136) ИНДЕКС К ПОЗИЦИИ(справочно): 1 3% на диагностику стыков к СМР=1,03 НР (335,09 руб.): 90% от ФОТ (372,32 руб.) СП (171,27 руб.): 46% от ФОТ (372,32 руб.) | 1 стык | 3 1*2+1 | 172.45 | 103.51 | 59.78 | 4.41 | 517.35 | 310.53 | 179.34 | 13.23 | 7.6907 | 23.07 | 0.27 | 0.81
45 | ТЕРм12-20-001-12 Приказ Минстроя России от 12.11.14 №703/пр | отм.+7,380м Трубопроводы в помещениях или на открытых площадках, монтируемые из труб и готовых деталей, на условное давление не более 2,5 МПа, диаметр трубопровода наружный: до 159 мм (ОП п.1.12.6 При производстве работ на высоте свыше 5 м, К=1+0,04М, где М - число метров сверх 5 1+0,04*2,38=1,0952 ОЗП=1,0952; ТЗ=1,0952) ИНДЕКС К ПОЗИЦИИ(справочно): 1 3% на диагностику стыков к СМР=1,03 НР (8,27 руб.): 90% от ФОТ (9,19 руб.) СП (4,23 руб.): 46% от ФОТ (9,19 руб.) | 1 м | 0.4 | 96.2 | 14.65 | 80.36 | 5.32 | 38.48 | 5.86 | 32.14 | 2.13 | 1.2923 | 0.52 | 0.35 | 0.14
46 | Поставка заказчика Приказ Минстроя России от 01.06.16 №380/пр | Трубы стальные бесшовные, горячедеформированные со снятой фаской из стали марок 15, 20, 25, наружным диаметром: 159 мм, толщина стенки 4,5 мм ИНДЕКС К ПОЗИЦИИ(справочно): 1 3% на диагностику стыков к СМР=1,03 | м | 0.4
47 | ТЕРм12-20-001-35 Приказ Минстроя России от 12.11.14 №703/пр | Добавлять на 1 стык, диаметр трубопровода наружный: до 159 мм (ОП п.1.12.6 При производстве работ на высоте свыше 5 м, К=1+0,04М, где М - число метров сверх 5 1+0,04*2,38=1,0952 ОЗП=1,0952; ТЗ=1,0952) ИНДЕКС К ПОЗИЦИИ(справочно): 1 3% на диагностику стыков к СМР=1,03 НР (107,85 руб.): 90% от ФОТ (119,83 руб.) СП (55,12 руб.): 46% от ФОТ (119,83 руб.) | 1 стык | 1 | 168.73 | 99.79 | 59.78 | 4.41 | 168.73 | 99.79 | 59.78 | 4.41 | 7.4145 | 7.41 | 0.27 | 0.27
48 | ТЕРм12-20-001-12 Приказ Минстроя России от 12.11.14 №703/пр | Трубопроводы в помещениях или на открытых площадках, монтируемые из труб и готовых деталей, на условное давление не более 2,5 МПа, диаметр трубопровода наружный: до 159 мм ИНДЕКС К ПОЗИЦИИ(справочно): 1 3% на диагностику стыков к СМР=1,03 НР (349,52 руб.): 90% от ФОТ (388,35 руб.) СП (178,64 руб.): 46% от ФОТ (388,35 руб.) | 1 м | 18,059 17+0,353*3 | 94.93 | 13.38 | 80.36 | 5.32 | 1714.34 | 241.63 | 1451.22 | 96.07 | 1.18 | 21.31 | 0.35 | 6.32
49 | Поставка заказчика Приказ Минстроя России от 01.06.16 №380/пр | Трубы стальные бесшовные, горячедеформированные со снятой фаской из стали марок 15, 20, 25, наружным диаметром: 159 мм, толщина стенки 4,5 мм ИНДЕКС К ПОЗИЦИИ(справочно): 1 3% на диагностику стыков к СМР=1,03 | м | 17
50 | Поставка заказчика | Отвод 90-159х4,5 ИНДЕКС К ПОЗИЦИИ(справочно): 1 3% на диагностику стыков к СМР=1,03 | шт | 3
51 | ТЕРм12-20-001-35 Приказ Минстроя России от 12.11.14 №703/пр | Добавлять на 1 стык, диаметр трубопровода наружный: до 159 мм ИНДЕКС К ПОЗИЦИИ(справочно): 1 3% на диагностику стыков к СМР=1,03 НР (790,98 руб.): 90% от ФОТ (878,87 руб.) СП (404,28 руб.): 46% от ФОТ (878,87 руб.) | 1 стык | 8 3*2+2 | 160.06 | 91.12 | 59.78 | 4.41 | 1280.48 | 728.96 | 478.24 | 35.28 | 6.77 | 54.16 | 0.27 | 2.16
52 | ТЕРм12-20-001-12 Приказ Минстроя России от 12.11.14 №703/пр | отм.+6,200м Трубопроводы в помещениях или на открытых площадках, монтируемые из труб и готовых деталей, на условное давление не более 2,5 МПа, диаметр трубопровода наружный: до 159 мм (ОП п.1.12.6 При производстве работ на высоте свыше 5 м, К=1+0,04М, где М - число метров сверх 5 1+0,04*1,2=1,048 ОЗП=1,048; ТЗ=1,048) ИНДЕКС К ПОЗИЦИИ(справочно): 1 3% на диагностику стыков к СМР=1,03 НР (87,13 руб.): 90% от ФОТ (96,81 руб.) СП (44,53 руб.): 46% от ФОТ (96,81 руб.) | 1 м | 4,353 3+1+0,353*1 | 95.57 | 14.02 | 80.36 | 5.32 | 416.02 | 61.03 | 349.81 | 23.16 | 1.2366 | 5.38 | 0.35 | 1.52
53 | Поставка заказчика Приказ Минстроя России от 01.06.16 №380/пр | Трубы стальные бесшовные, горячедеформированные со снятой фаской из стали марок 15, 20, 25, наружным диаметром: 159 мм, толщина стенки 4,5 мм ИНДЕКС К ПОЗИЦИИ(справочно): 1 3% на диагностику стыков к СМР=1,03 | м | 4 3+1
54 | Поставка заказчика | Отвод 90-159х4,5 ИНДЕКС К ПОЗИЦИИ(справочно): 1 3% на диагностику стыков к СМР=1,03 | шт | 1
55 | ТЕРм12-20-001-35 Приказ Минстроя России от 12.11.14 №703/пр | Добавлять на 1 стык, диаметр трубопровода наружный: до 159 мм (ОП п.1.12.6 При производстве работ на высоте свыше 5 м, К=1+0,04М, где М - число метров сверх 5 1+0,04*1,2=1,048 ОЗП=1,048; ТЗ=1,048) ИНДЕКС К ПОЗИЦИИ(справочно): 1 3% на диагностику стыков к СМР=1,03 НР (413,59 руб.): 90% от ФОТ (459,54 руб.) СП (211,39 руб.): 46% от ФОТ (459,54 руб.) | 1 стык | 4 1*2+2 | 164.43 | 95.49 | 59.78 | 4.41 | 657.72 | 381.96 | 239.12 | 17.64 | 7.095 | 28.38 | 0.27 | 1.08
56 | ТЕРм12-20-001-12 Приказ Минстроя России от 12.11.14 №703/пр | отм.+7,000м Трубопроводы в помещениях или на открытых площадках, монтируемые из труб и готовых деталей, на условное давление не более 2,5 МПа, диаметр трубопровода наружный: до 159 мм (ОП п.1.12.6 При производстве работ на высоте свыше 5 м, К=1+0,04М, где М - число метров сверх 5 1+0,04*2=1,08 ОЗП=1,08; ТЗ=1,08) ИНДЕКС К ПОЗИЦИИ(справочно): 1 3% на диагностику стыков к СМР=1,03 НР (122,78 руб.): 90% от ФОТ (136,42 руб.) СП (62,75 руб.): 46% от ФОТ (136,42 руб.) | 1 м | 6 | 96 | 14.45 | 80.36 | 5.32 | 576 | 86.7 | 482.16 | 31.92 | 1.2744 | 7.65 | 0.35 | 2.1
57 | Поставка заказчика Приказ Минстроя России от 01.06.16 №380/пр | Трубы стальные бесшовные, горячедеформированные со снятой фаской из стали марок 15, 20, 25, наружным диаметром: 159 мм, толщина стенки 4,5 мм ИНДЕКС К ПОЗИЦИИ(справочно): 1 3% на диагностику стыков к СМР=1,03 | м | 6
58 | ТЕРм12-20-001-35 Приказ Минстроя России от 12.11.14 №703/пр | Добавлять на 1 стык, диаметр трубопровода наружный: до 159 мм (ОП п.1.12.6 При производстве работ на высоте свыше 5 м, К=1+0,04М, где М - число метров сверх 5 1+0,04*2=1,08 ОЗП=1,08; ТЗ=1,08) ИНДЕКС К ПОЗИЦИИ(справочно): 1 3% на диагностику стыков к СМР=1,03 НР (106,42 руб.): 90% от ФОТ (118,24 руб.) СП (54,39 руб.): 46% от ФОТ (118,24 руб.) | 1 стык | 1 | 167.35 | 98.41 | 59.78 | 4.41 | 167.35 | 98.41 | 59.78 | 4.41 | 7.3116 | 7.31 | 0.27 | 0.27
59 | ТЕРм12-20-001-12 Приказ Минстроя России от 12.11.14 №703/пр | отм.+7,380 Трубопроводы в помещениях или на открытых площадках, монтируемые из труб и готовых деталей, на условное давление не более 2,5 МПа, диаметр трубопровода наружный: до 159 мм (ОП п.1.12.6 При производстве работ на высоте свыше 5 м, К=1+0,04М, где М - число метров сверх 5 1+0,04*2,38=1,0952 ОЗП=1,0952; ТЗ=1,0952) ИНДЕКС К ПОЗИЦИИ(справочно): 1 3% на диагностику стыков к СМР=1,03 НР (48,64 руб.): 90% от ФОТ (54,04 руб.) СП (24,86 руб.): 46% от ФОТ (54,04 руб.) | 1 м | 2,353 2+0,353*1 | 96.2 | 14.65 | 80.36 | 5.32 | 226.36 | 34.47 | 189.09 | 12.52 | 1.2923 | 3.04 | 0.35 | 0.82
60 | Поставка заказчика Приказ Минстроя России от 01.06.16 №380/пр | Трубы стальные бесшовные, горячедеформированные со снятой фаской из стали марок 15, 20, 25, наружным диаметром: 159 мм, толщина стенки 4,5 мм ИНДЕКС К ПОЗИЦИИ(справочно): 1 3% на диагностику стыков к СМР=1,03 | м | 2
61 | Поставка заказчика | Отвод 90-159х4,5 ИНДЕКС К ПОЗИЦИИ(справочно): 1 3% на диагностику стыков к СМР=1,03 | шт | 1
62 | ТЕРм12-20-001-35 Приказ Минстроя России от 12.11.14 №703/пр | Добавлять на 1 стык, диаметр трубопровода наружный: до 159 мм (ОП п.1.12.6 При производстве работ на высоте свыше 5 м, К=1+0,04М, где М - число метров сверх 5 1+0,04*2,38=1,0952 ОЗП=1,0952; ТЗ=1,0952) ИНДЕКС К ПОЗИЦИИ(справочно): 1 3% на диагностику стыков к СМР=1,03 НР (323,54 руб.): 90% от ФОТ (359,49 руб.) СП (165,37 руб.): 46% от ФОТ (359,49 руб.) | 1 стык | 3 1*2+1 | 168.73 | 99.79 | 59.78 | 4.41 | 506.19 | 299.37 | 179.34 | 13.23 | 7.4145 | 22.24 | 0.27 | 0.81
63 | ТЕРм12-20-001-12 Приказ Минстроя России от 12.11.14 №703/пр | отм.+7,200м Трубопроводы в помещениях или на открытых площадках, монтируемые из труб и готовых деталей, на условное давление не более 2,5 МПа, диаметр трубопровода наружный: до 159 мм (ОП п.1.12.6 При производстве работ на высоте свыше 5 м, К=1+0,04М, где М - число метров сверх 5 1+0,04*2,2=1,088 ОЗП=1,088; ТЗ=1,088) ИНДЕКС К ПОЗИЦИИ(справочно): 1 3% на диагностику стыков к СМР=1,03 НР (318,92 руб.): 90% от ФОТ (354,36 руб.) СП (163,01 руб.): 46% от ФОТ (354,36 руб.) | 1 м | 15.5 | 96.11 | 14.56 | 80.36 | 5.32 | 1489.71 | 225.68 | 1245.58 | 82.46 | 1.2838 | 19.9 | 0.35 | 5.43
64 | Поставка заказчика Приказ Минстроя России от 01.06.16 №380/пр | Трубы стальные бесшовные, горячедеформированные со снятой фаской из стали марок 15, 20, 25, наружным диаметром: 159 мм, толщина стенки 4,5 мм ИНДЕКС К ПОЗИЦИИ(справочно): 1 3% на диагностику стыков к СМР=1,03 | м | 15.5
65 | ТЕРм12-20-001-35 Приказ Минстроя России от 12.11.14 №703/пр | Добавлять на 1 стык, диаметр трубопровода наружный: до 159 мм (ОП п.1.12.6 При производстве работ на высоте свыше 5 м, К=1+0,04М, где М - число метров сверх 5 1+0,04*2,2=1,088 ОЗП=1,088; ТЗ=1,088) ИНДЕКС К ПОЗИЦИИ(справочно): 1 3% на диагностику стыков к СМР=1,03 НР (214,34 руб.): 90% от ФОТ (238,16 руб.) СП (109,55 руб.): 46% от ФОТ (238,16 руб.) | 1 стык | 2 1+1 | 168.08 | 99.14 | 59.78 | 4.41 | 336.16 | 198.28 | 119.56 | 8.82 | 7.3658 | 14.73 | 0.27 | 0.54
66 | ТЕРм12-20-001-12 Приказ Минстроя России от 12.11.14 №703/пр | отм.+7,100м Трубопроводы в помещениях или на открытых площадках, монтируемые из труб и готовых деталей, на условное давление не более 2,5 МПа, диаметр трубопровода наружный: до 159 мм (ОП п.1.12.6 При производстве работ на высоте свыше 5 м, К=1+0,04М, где М - число метров сверх 5 1+0,04*2,1=1,084 ОЗП=1,084; ТЗ=1,084) ИНДЕКС К ПОЗИЦИИ(справочно): 1 3% на диагностику стыков к СМР=1,03 НР (658,86 руб.): 90% от ФОТ (732,07 руб.) СП (336,75 руб.): 46% от ФОТ (732,07 руб.) | 1 м | 32,118 30+0,353*6 | 96.05 | 14.5 | 80.36 | 5.32 | 3084.93 | 465.71 | 2581 | 170.87 | 1.2791 | 41.08 | 0.35 | 11.24
67 | Поставка заказчика Приказ Минстроя России от 01.06.16 №380/пр | Трубы стальные бесшовные, горячедеформированные со снятой фаской из стали марок 15, 20, 25, наружным диаметром: 159 мм, толщина стенки 4,5 мм ИНДЕКС К ПОЗИЦИИ(справочно): 1 3% на диагностику стыков к СМР=1,03 | м | 30
68 | Поставка заказчика | Отвод 90-159х4,5 ИНДЕКС К ПОЗИЦИИ(справочно): 1 3% на диагностику стыков к СМР=1,03 | шт | 6
69 | ТЕРм12-20-001-35 Приказ Минстроя России от 12.11.14 №703/пр | Добавлять на 1 стык, диаметр трубопровода наружный: до 159 мм (ОП п.1.12.6 При производстве работ на высоте свыше 5 м, К=1+0,04М, где М - число метров сверх 5 1+0,04*2,1=1,084 ОЗП=1,084; ТЗ=1,084) ИНДЕКС К ПОЗИЦИИ(справочно): 1 3% на диагностику стыков к СМР=1,03 НР (1708,66 руб.): 90% от ФОТ (1898,51 руб.) СП (873,31 руб.): 46% от ФОТ (1898,51 руб.) | 1 стык | 16 6*2+3+1 | 167.71 | 98.77 | 59.78 | 4.41 | 2683.36 | 1580.32 | 956.48 | 70.56 | 7.3387 | 117.42 | 0.27 | 4.32
70 | ТЕРм12-20-001-04 Приказ Минстроя России от 12.11.14 №703/пр | отм.+11,150м Трубопроводы в помещениях или на открытых площадках, монтируемые из труб и готовых деталей, на условное давление не более 2,5 МПа, диаметр трубопровода наружный: до 32 мм (ОП п.1.12.6 При производстве работ на высоте свыше 5 м, К=1+0,04М, где М - число метров сверх 5 1+0,04*6,15=1,246 ОЗП=1,246; ТЗ=1,246) ИНДЕКС К ПОЗИЦИИ(справочно): 1 3% на диагностику стыков к СМР=1,03 НР (111,85 руб.): 90% от ФОТ (124,28 руб.) СП (57,17 руб.): 46% от ФОТ (124,28 руб.) | 1 м | 10,11 8,6+1,3+0,06*3+0,03*1 | 48.24 | 8.29 | 39.79 | 2.4 | 487.71 | 83.81 | 402.28 | 24.26 | 0.7227 | 7.31 | 0.16 | 1.62
71 | Поставка заказчика Приказ Минстроя России от 01.06.16 №380/пр | Трубы стальные бесшовные, холоднодеформированные из стали марок 10, 20, 30, 45 (ГОСТ 8734-75, 8733-74), наружным диаметром: 32 мм, толщина стенки 4,0 мм (прим. 3,5 мм) ИНДЕКС К ПОЗИЦИИ(справочно): 1 3% на диагностику стыков к СМР=1,03 | м | 9,9 8,6+1,3
72 | Поставка заказчика | Отвод 90-32х3,5 ИНДЕКС К ПОЗИЦИИ(справочно): 1 3% на диагностику стыков к СМР=1,03 | шт | 3 2+1
73 | Поставка заказчика | Переход К-45х4-32х4 ИНДЕКС К ПОЗИЦИИ(справочно): 1 3% на диагностику стыков к СМР=1,03 | шт | 1
74 | ТЕРм12-20-001-29 Приказ Минстроя России от 12.11.14 №703/пр | Добавлять на 1 стык, диаметр трубопровода наружный: до 45 мм (ОП п.1.12.6 При производстве работ на высоте свыше 5 м, К=1+0,04М, где М - число метров сверх 5 1+0,04*6,15=1,246 ОЗП=1,246; ТЗ=1,246) ИНДЕКС К ПОЗИЦИИ(справочно): 1 3% на диагностику стыков к СМР=1,03 НР (54,39 руб.): 90% от ФОТ (60,43 руб.) СП (27,8 руб.): 46% от ФОТ (60,43 руб.) | 1 стык | 1 | 69.86 | 50.92 | 16.61 | 1.63 | 69.86 | 50.92 | 16.61 | 1.63 | 3.8377 | 3.84 | 0.1 | 0.1
75 | ТЕРм12-20-001-27 Приказ Минстроя России от 12.11.14 №703/пр | Добавлять на 1 стык, диаметр трубопровода наружный: до 32 мм (ОП п.1.12.6 При производстве работ на высоте свыше 5 м, К=1+0,04М, где М - число метров сверх 5 1+0,04*6,15=1,246 ОЗП=1,246; ТЗ=1,246) ИНДЕКС К ПОЗИЦИИ(справочно): 1 3% на диагностику стыков к СМР=1,03 НР (469,57 руб.): 90% от ФОТ (521,74 руб.) СП (240 руб.): 46% от ФОТ (521,74 руб.) | 1 стык | 9 1+3*2+1+1 | 66.55 | 48.78 | 15.65 | 1.63 | 598.95 | 439.02 | 140.85 | 14.67 | 3.6757 | 33.08 | 0.1 | 0.9
76 | ТЕРм12-20-001-04 Приказ Минстроя России от 12.11.14 №703/пр | отм.+8,000м Трубопроводы в помещениях или на открытых площадках, монтируемые из труб и готовых деталей, на условное давление не более 2,5 МПа, диаметр трубопровода наружный: до 32 мм (ОП п.1.12.6 При производстве работ на высоте свыше 5 м, К=1+0,04М, где М - число метров сверх 5 1+0,04*3=1,12 ОЗП=1,12; ТЗ=1,12) ИНДЕКС К ПОЗИЦИИ(справочно): 1 3% на диагностику стыков к СМР=1,03 НР (89,21 руб.): 90% от ФОТ (99,12 руб.) СП (45,6 руб.): 46% от ФОТ (99,12 руб.) | 1 м | 8,75 8,6+0,06*2+0,03*1 | 47.4 | 7.45 | 39.79 | 2.4 | 414.75 | 65.19 | 348.16 | 21 | 0.6496 | 5.68 | 0.16 | 1.4
77 | Поставка заказчика Приказ Минстроя России от 01.06.16 №380/пр | Трубы стальные бесшовные, холоднодеформированные из стали марок 10, 20, 30, 45 (ГОСТ 8734-75, 8733-74), наружным диаметром: 32 мм, толщина стенки 4,0 мм (прим. 3,5 мм) ИНДЕКС К ПОЗИЦИИ(справочно): 1 3% на диагностику стыков к СМР=1,03 | м | 8.6
78 | Поставка заказчика | Отвод 90-32х3,5 ИНДЕКС К ПОЗИЦИИ(справочно): 1 3% на диагностику стыков к СМР=1,03 | шт | 2
79 | Поставка заказчика | Переход К-45х4-32х4 ИНДЕКС К ПОЗИЦИИ(справочно): 1 3% на диагностику стыков к СМР=1,03 | шт | 1
80 | ТЕРм12-20-001-27 Приказ Минстроя России от 12.11.14 №703/пр | Добавлять на 1 стык, диаметр трубопровода наружный: до 32 мм (ОП п.1.12.6 При производстве работ на высоте свыше 5 м, К=1+0,04М, где М - число метров сверх 5 1+0,04*3=1,12 ОЗП=1,12; ТЗ=1,12) ИНДЕКС К ПОЗИЦИИ(справочно): 1 3% на диагностику стыков к СМР=1,03 НР (282,44 руб.): 90% от ФОТ (313,82 руб.) СП (144,36 руб.): 46% от ФОТ (313,82 руб.) | 1 стык | 6 1+2*2+1 | 61.62 | 43.85 | 15.65 | 1.63 | 369.72 | 263.1 | 93.9 | 9.78 | 3.304 | 19.82 | 0.1 | 0.6
Заглушки
81 | РН5-1-43 | Разборка и сборка фланцевых соединений с заменой прокладок,на условное давление до 4,0МПа(40кгс/см2), условный проход Ду до 50мм (Индекс ОЗП=16,92; ЭМ=21,28; ЗПМ=16,92; МАТ=19,35; Сборка ПЗ=0,5 (ОЗП=0,5; ЭМ=0,5 к расх.; ЗПМ=0,5; МАТ=0,5 к расх.; ТЗ=0,5; ТЗМ=0,5)) ИНДЕКС К ПОЗИЦИИ(справочно): 1 3% на диагностику стыков к СМР=1,03 НР (4,29 руб.): 90% от ФОТ (4,77 руб.) СП (2,19 руб.): 46% от ФОТ (4,77 руб.) | шт. | 1 | 4.99 | 4.15 | 0.74 |  | 4.99 | 4.15 | 0.74 |  | 0.46 | 0.46
82 |  | Заглушка 2-25-4,0-20 АТК 24.200.02-90 ИНДЕКС К ПОЗИЦИИ(справочно): 1 3% на диагностику стыков к СМР=1,03 | шт. | 1
Прокладки
83 | ТССЦ-509-0968 Приказ Минстроя России от 01.06.16 №380/пр | Прокладки из паронита марки ПМБ, толщиной: 1 мм, диаметром 150 мм /А-150-16 ПОН/ ИНДЕКС К ПОЗИЦИИ(справочно): 1 3% на диагностику стыков к СМР=1,03 | 1000 шт. | 0,001 1 / 1000 | 5356.87 |  |  |  | 5.36
Опоры
84 | прайс-лист | Опора 108-КП-А11-Ст3пс-ОСТ 36-146-88 МАТ=230/1,2/6 ИНДЕКС К ПОЗИЦИИ(справочно): 1 3% на диагностику стыков к СМР=1,03 | шт | 4 | 31,94 230/1,2/6 |  |  |  | 127.76
85 | данные ОКОиМ | Опора 159-КП-А11-Ст3пс-ОСТ 36-146-88 МАТ=237,60/1,2/6 ИНДЕКС К ПОЗИЦИИ(справочно): 1 3% на диагностику стыков к СМР=1,03 | шт | 11 | 33 237,60/1,2/6 |  |  |  | 363
Итого прямые затраты по разделу в базисных ценах | [8 empty] | 24063.57 | 8932.33 | 12386.81 | 876.76 |  | 689.11 |  | 56.16
Итого прямые затраты по разделу с учетом коэффициентов к итогам (Стесненные условия ОЗП=15%; ЭМ=15%; ЗПМ=15%; ТЗ=15%; ТЗМ=15% (Поз. 1, 3-4, 6-7, 9-10, 12-17, 19-22, 24-27, 30-35, 37-38, 40-41, 44-45, 47-48, 51-52, 55-56, 58-59, 62-63, 65-66, 69-70, 74-76, 80, 23, 28, 81, 83-85)) | [8 empty] | 27261.44 | 10272.18 | 14244.83 | 1008.27 |  | 792.48 |  | 64.58
Накладные расходы | [8 empty] | 10152.4
Сметная прибыль | [8 empty] | 5189
Итоги по разделу 1 Технологические трубопроводы :
Технологические трубопроводы | [8 empty] | 42008.43 |  |  |  |  | 791.95 |  | 64.58
Прокладка и монтаж сетей связи | [8 empty] | 594.41 |  |  |  |  | 0.53
Итого | [8 empty] | 42602.84 |  |  |  |  | 792.48 |  | 64.58
Всего с учетом "3% на диагностику стыков к СМР=1,03" | [8 empty] | 43880.93 |  |  |  |  | 792.48 |  | 64.58
Справочно, в базисных ценах:
Материалы | [8 empty] | 2744.43
Машины и механизмы | [8 empty] | 14244.83
ФОТ | [8 empty] | 11280.45
Накладные расходы | [8 empty] | 10152.4
Сметная прибыль | [8 empty] | 5189
Итого по разделу 1 Технологические трубопроводы | [8 empty] | 43880.93 |  |  |  |  | 792.48 |  | 64.58
Раздел 2. Общестроительные работы
86 | ТЕР15-04-030-03 Приказ Минстроя России от 12.11.14 №703/пр | Масляная окраска металлических поверхностей: стальных балок, труб диаметром более 50 мм и т.п., количество окрасок 2 813,09 = 884,07 - 2,7 x 26,29 ИНДЕКС К ПОЗИЦИИ(справочно): 2 НР (232,21 руб.): 100% от ФОТ (232,21 руб.) СП (113,78 руб.): 49% от ФОТ (232,21 руб.) | 100 м2 окрашиваемой поверхности | 0,444 44,4 / 100 | 813.09 | 454.61 | 2.95 | 0.16 | 361.01 | 201.85 | 1.31 | 0.07 | 40.59 | 18.02 | 0.01
Уд | 1. 101-1825 | Олифа натуральная | кг | 2,7 1,1988 | 26.29 |  |  |  | 31.52
87 | ТССЦ-113-0021 Приказ Минстроя России от 01.06.16 №380/пр | Грунтовка: ГФ-021 красно-коричневая ИНДЕКС К ПОЗИЦИИ(справочно): 2 | т | 0,001199 1,1988/1000 | 17931 |  |  |  | 21.5
Итого прямые затраты по разделу в базисных ценах | [8 empty] | 382.51 | 201.85 | 1.31 | 0.07 |  | 18.02
Итого прямые затраты по разделу с учетом коэффициентов к итогам (Стесненные условия ОЗП=15%; ЭМ=15%; ЗПМ=15%; ТЗ=15%; ТЗМ=15% (Поз. 86-87)) | [8 empty] | 412.99 | 232.13 | 1.51 | 0.08 |  | 20.72
Накладные расходы | [8 empty] | 232.21
Сметная прибыль | [8 empty] | 113.78
Итоги по разделу 2 Общестроительные работы :
Отделочные работы | [8 empty] | 758.98 |  |  |  |  | 20.72
Итого | [8 empty] | 758.98 |  |  |  |  | 20.72
Всего с учетом " " | [8 empty] | 758.98 |  |  |  |  | 20.72
Справочно, в базисных ценах:
Материалы | [8 empty] | 179.35
Машины и механизмы | [8 empty] | 1.51
ФОТ | [8 empty] | 232.21
Накладные расходы | [8 empty] | 232.21
Сметная прибыль | [8 empty] | 113.78
Итого по разделу 2 Общестроительные работы | [8 empty] | 758.98 |  |  |  |  | 20.72
ИТОГИ ПО СМЕТЕ:
Итого прямые затраты по смете в базисных ценах | [8 empty] | 24446.08 | 9134.18 | 12388.12 | 876.83 |  | 707.13 |  | 56.16
Итого прямые затраты по смете с учетом коэффициентов к итогам (Стесненные условия ОЗП=15%; ЭМ=15%; ЗПМ=15%; ТЗ=15%; ТЗМ=15% (Поз. 86-87, 1, 3-4, 6-7, 9-10, 12-17, 19-22, 24-27, 30-35, 37-38, 40-41, 44-45, 47-48, 51-52, 55-56, 58-59, 62-63, 65-66, 69-70, 74-76, 80, 23, 28, 81, 83-85)) | [8 empty] | 27674.43 | 10504.31 | 14246.34 | 1008.35 |  | 813.2 |  | 64.58
Накладные расходы | [8 empty] | 10384.61
Сметная прибыль | [8 empty] | 5302.78
Итоги по смете:
Итого Строительные работы | [8 empty] | 758.98 |  |  |  |  | 20.72
Итого Монтажные работы | [8 empty] | 43880.93 |  |  |  |  | 792.48 |  | 64.58
Итого | [8 empty] | 44639.91 |  |  |  |  | 813.2 |  | 64.58
Справочно, в базисных ценах:
Материалы | [8 empty] | 2923.78
Машины и механизмы | [8 empty] | 14246.34
ФОТ | [8 empty] | 11512.66
Накладные расходы | [8 empty] | 10384.61
Сметная прибыль | [8 empty] | 5302.78
ВСЕГО по смете | [8 empty] | 44639.91 |  |  |  |  | 813.2 |  | 64.58
Составил: ___________________________Санькова И.А.
(должность, подпись, расшифровка)
Проверил: ___________________________Степанова Г.Ф.
(должность, подпись, расшифровка)