## ЛСР 17 граф
СОГЛАСОВАНО: | [11 empty] | УТВЕРЖДАЮ:
_________________ | [11 empty] | _________________
" _____ " ________________ 2021 г. | [11 empty] | "____" ______________2021 г.
ОАО СИНТЕЗ-КАУЧУК
(наименование стройки)
ЛОКАЛЬНЫЙ СМЕТНЫЙ РАСЧЕТ № 55-19-21
|  | на | 55-19-21 Замена трубок конденсатора поз. 11-4 по проекту №03-19065.00.000 РСБ
Цех ИП-2-6
Основание: Дефектная ведомость №204
|  |  | Сметная стоимость _______________________________________________________________________________________________ | [5 empty] | ___________________________174,968 |  | тыс. руб.
|  |  | строительных работ _______________________________________________________________________________________________ | [5 empty] | _______________________________________________________________________________________________4,925 |  | тыс. руб.
|  |  | монтажных работ _______________________________________________________________________________________________ | [5 empty] | _______________________________________________________________________________________________170,042 |  | тыс. руб.
|  |  | Средства на оплату труда _______________________________________________________________________________________________ | [5 empty] | ___________________________54,785 |  | тыс. руб.
|  |  | Сметная трудоемкость _______________________________________________________________________________________________ | [5 empty] | _______________________________________________________________________________________________5373,06 |  | чел.час
Составлен в ценах 2001 года
№ пп | Обосно- вание | Наименование | Ед. изм. | Кол. | Стоимость единицы, руб. |  |  |  | Общая стоимость, руб. |  |  |  | Т/з осн. раб.на ед. | Т/з осн. раб. Всего | Т/з мех. на ед. | Т/з мех. Всего
[5 empty] | Всего | В том числе |  |  | Всего | В том числе
[6 empty] | Осн.З/п | Эк.Маш | З/пМех |  | Осн.З/п | Эк.Маш | З/пМех
1 | 2 | 3 | 4 | 5 | 6 | 7 | 8 | 9 | 10 | 11 | 12 | 13 | 14 | 15 | 16 | 17
Раздел 1. Замена трубок конденсатора поз. 11/4 по проекту №03-19065.00.000 РСБ
Замена фланца Ду1600 на днище аппарата
1 | РН5-2-27 | Замена плоских приварных фланцев из углеродистой стали, на условное давление до 2,5МПа(25кгс/см2), условный проход Ду до 1600мм, при толщине стенки до 8мм (В цены 2001г. ОЗП=16,92; ЭМ=21,28; ЗПМ=16,92; МАТ=19,35) Ремонт технологического оборудования: НР (143,99 руб.): 80% от ФОТ (179,99 руб.) СП (107,99 руб.): 60% от ФОТ (179,99 руб.) | соединение | 0.5 | 607.61 | 272.24 | 177.48 | 40.78 | 303.81 | 136.12 | 88.74 | 20.39 | 25 | 12.5
2 | Материал заказчика | Фланец 1-1600-1 Монтаж оборудования | шт. | 1
Изготовление трубных решеток /УТОЧНИТЬ ПО ФАКТУ/
3 | ТЕРм38-01-001-04 Приказ Минстроя России от 12.11.14 №703/пр | Листовые конструкции массой свыше 0,5 т (бункеры, сборники, отстойники, мерники без внутренних устройств и др.), сборка с помощью: лебедок ручных (с установкой и снятием их в процессе работы) или вручную (мелких деталей) 2 345,15 = 10 084,62 - 1,042 x 7 427,51 Изготовление в построечных условиях материалов, полуфабрикатов, металлических и трубопроводных заготовок (Норматив СП необходимо указать при составлении сметы): НР (2616,46 руб.): 66% от ФОТ (3964,34 руб.) СП (1585,74 руб.): 40% от ФОТ (3964,34 руб.) | 1 т конструкций | 2,238 2238/1000 | 2345.15 | 1532.16 | 516.06 | 8.17 | 5248.45 | 3428.97 | 1154.94 | 18.28 | 126 | 281.99 | 0.5 | 1.12
Уд | 1. 101-2216 | Сталь листовая горячекатаная марки Ст3 толщиной 2-6 мм | т | 1,042 2,332 | 7427.51 |  |  |  | 17320.95
масса металла без учета расхода на высверливание отверстий
4 | Материал заказчика | Лист 45 ГОСТ 19903-2015/265-12-09Г2С Изготовление в построечных условиях материалов, полуфабрикатов, металлических и трубопроводных заготовок (Норматив СП необходимо указать при составлении сметы) | т | 2,331996 1,042*2238/1000
5 | РМУ2-4-136 прим. | Сверление отверстий глубиной до 10 мм, диаметром 26-27 мм (В цены 2001г. ОЗП=16,92; ЭМ=21,28; ЗПМ=16,92; МАТ=19,35) Ремонт технологического оборудования: НР (2232,22 руб.): 80% от ФОТ (2790,28 руб.) СП (1674,17 руб.): 60% от ФОТ (2790,28 руб.) | 100 отв. | 38,24 1912*2/100 | 213.41 | 63.45 |  |  | 8160.8 | 2426.33 |  |  | 5.71 | 218.35
6 | РМУ2-4-140 прим. | На каждые последующие 5 мм глубины отверстия добавлять при диаметре 26-27 мм (В цены 2001г. ОЗП=16,92; ЭМ=21,28; ЗПМ=16,92; МАТ=19,35; ПЗ=7 (ОЗП=7; ЭМ=7 к расх.; ЗПМ=7; МАТ=7 к расх.; ТЗ=7; ТЗМ=7)) Ремонт технологического оборудования: НР (4875,01 руб.): 80% от ФОТ (6093,76 руб.) СП (3656,26 руб.): 60% от ФОТ (6093,76 руб.) | 100 отв. | 38,24 1912*2/100 | 469.07 | 138.57 |  |  | 17937.24 | 5298.92 |  |  | 12.46 | 476.47
Замена фланца Ду1600 на камеру аппарата, трубных решеток
7 | РН5-2-27 | Замена плоских приварных фланцев из углеродистой стали, на условное давление до 2,5МПа(25кгс/см2), условный проход Ду до 1600мм, при толщине стенки до 8мм (В цены 2001г. ОЗП=16,92; ЭМ=21,28; ЗПМ=16,92; МАТ=19,35) Ремонт технологического оборудования: НР (143,99 руб.): 80% от ФОТ (179,99 руб.) СП (107,99 руб.): 60% от ФОТ (179,99 руб.) | соединение | 0.5 | 607.61 | 272.24 | 177.48 | 40.78 | 303.81 | 136.12 | 88.74 | 20.39 | 25 | 12.5
8 | Материал заказчика | Фланец 1-1600-1 Монтаж оборудования | шт. | 1
Изготовление и монтаж планок 25х50 мм.
9 | ТЕРм38-01-006-07 Приказ Минстроя России от 12.11.14 №703/пр | Сборка с помощью лебедок ручных (с установкой и снятием их в процессе работы) или вручную (мелких деталей): листовые конструкции массой до 0,5 т (бачки, течки, воронки, желоба, лотки и пр.) 5 816,09 = 14 473,68 - 1,064 x 8 136,83 Изготовление в построечных условиях материалов, полуфабрикатов, металлических и трубопроводных заготовок (Норматив СП необходимо указать при составлении сметы): НР (14,28 руб.): 66% от ФОТ (21,63 руб.) СП (8,65 руб.): 40% от ФОТ (21,63 руб.) | 1 т конструкций | 0,008 8/1000 | 5816.09 | 2306.66 | 2912.1 | 44.66 | 46.53 | 18.45 | 23.3 | 0.36 | 194 | 1.55 | 3.5 | 0.03
Уд | 1. 101-2215 | Сталь листовая горячекатаная марки Ст3 толщиной: 1 мм | т | 1,064 0,0085 | 8136.83 |  |  |  | 69.16
10 | ТЕР09-03-039-01 Приказ Минстроя России от 12.11.14 №703/пр | Монтаж опорных конструкций: для крепления трубопроводов внутри зданий и сооружений массой до 0,1 т (Приказ от 04.09.2019 № 519/пр п.6.7.1 При ремонтно-строительных работах и работах по реконструкции объектов капитального строительства (аналогичных технологическим процессам в новом строительстве, в том числе по возведению новых конструктивных элементов) ОЗП=1,15; ЭМ=1,25 к расх.; ЗПМ=1,25; ТЗ=1,15; ТЗМ=1,25) Строительные металлические конструкции: НР (8,78 руб.): 90% от ФОТ (9,76 руб.) СП (7,03 руб.): 72%=85%*0.85 от ФОТ (9,76 руб.) | 1 т конструкций | 0,008 8/1000 | 1711.35 | 1058.14 | 347.64 | 2.25 | 13.69 | 8.47 | 2.78 | 0.02 | 92.253 | 0.74 | 0.1375
Н | 1. 201-9002 | Конструкции стальные | т | 1 0,008
11 | Материал заказчика | Лист 10 ГОСТ 19903-2015/265-12-09Г2С Изготовление в построечных условиях материалов, полуфабрикатов, металлических и трубопроводных заготовок (Норматив СП необходимо указать при составлении сметы) | т | 0,008512 1,064*8/1000
Изготовление, установка межтрубных перегородок - 5 шт. /уточнить по факту/
12 | ТЕРм38-01-001-04 Приказ Минстроя России от 12.11.14 №703/пр | Листовые конструкции массой свыше 0,5 т (бункеры, сборники, отстойники, мерники без внутренних устройств и др.), сборка с помощью: лебедок ручных (с установкой и снятием их в процессе работы) или вручную (мелких деталей) 2 345,15 = 10 084,62 - 1,042 x 7 427,51 Изготовление в построечных условиях материалов, полуфабрикатов, металлических и трубопроводных заготовок (Норматив СП необходимо указать при составлении сметы): НР (993,74 руб.): 66% от ФОТ (1505,67 руб.) СП (602,27 руб.): 40% от ФОТ (1505,67 руб.) | 1 т конструкций | 0.85 | 2345.15 | 1532.16 | 516.06 | 8.17 | 1993.38 | 1302.34 | 438.65 | 6.94 | 126 | 107.1 | 0.5 | 0.43
Уд | 1. 101-2216 | Сталь листовая горячекатаная марки Ст3 толщиной 2-6 мм | т | 1,042 0,8857 | 7427.51 |  |  |  | 6578.55
масса металла без учета расхода на высверливание отверстий
13 | Материал заказчика | Лист 12 ГОСТ 19903-2015 Ст3 Изготовление в построечных условиях материалов, полуфабрикатов, металлических и трубопроводных заготовок (Норматив СП необходимо указать при составлении сметы) | т | 0,8857 1,042*0,85
14 | РМУ2-4-136 прим. | Сверление отверстий глубиной до 10-12 мм, диаметром 26-27 мм (В цены 2001г. ОЗП=16,92; ЭМ=21,28; ЗПМ=16,92; МАТ=19,35) Ремонт технологического оборудования: НР (4164,98 руб.): 80% от ФОТ (5206,23 руб.) СП (3123,74 руб.): 60% от ФОТ (5206,23 руб.) | 100 отв. | 71,35 1427*5/100 | 213.41 | 63.45 |  |  | 15226.8 | 4527.16 |  |  | 5.71 | 407.41
15 | СВ-1-3-1А | Односторонняя сварка тавровых и нахлестных соединений без скоса кромок, положение нижнее, катет шва 6мм (в ц. 2001 г. ОЗП=16,92; ЭМ=21,28; ЗПМ=16,92; МАТ=19,35) Общестроительные работы: НР (220,86 руб.): 80% от ФОТ (276,07 руб.) СП (165,64 руб.): 60% от ФОТ (276,07 руб.) | м | 6.25 | 54.45 | 32.32 | 22.13 | 6.09 | 340.31 | 202 | 138.31 | 38.06 | 1.5 | 9.38
Стоимость вспомогательных материалов (5% от ОЗП)
16 |  | 202*0,05 =10,1 руб. Монтаж оборудования |  | 1 | 10.1 |  |  |  | 10.1
Установка труб
17 |  | Замена теплообменных труб при капитальном ремонте кожухотрубных тепллобменных аппаратов: выбивка труб из аппаратов, установка новых труб, обварка концов труб, контроль сварных швов Монтаж оборудования
18 |  | ДИАМЕТР ТРУБ 25мм Монтаж оборудования
19 | 1-2-4 | длина труб до 6000мм (В цены 2001г. ОЗП=16,92; ЭМ=21,28; ЗПМ=16,92; МАТ=19,35; Установка ПЗ=0,7 (ОЗП=0,7; ЭМ=0,7 к расх.; ЗПМ=0,7; МАТ=0,7 к расх.; ТЗ=0,7; ТЗМ=0,7)) Монтаж оборудования: НР (20053,06 руб.): 80% от ФОТ (25066,32 руб.) СП (15039,79 руб.): 60% от ФОТ (25066,32 руб.) | м.п. | 11472 1912*6 | 2.51 | 1.78 | 0.6 | 0.12 | 28794.72 | 20420.16 | 6883.2 | 1376.64 | 0.21 | 2409.12
20 | Материал заказчика | Труба 25х2 ГОСТ 8734-75 Монтаж оборудования | м.п. | 11472 1912*6
21 | РН12-2-7 | Подвальцовка трубы пневмомашиной (В цены 2001г. ОЗП=16,92; ЭМ=21,28; ЗПМ=16,92; МАТ=19,35) Ремонт технологического оборудования: НР (3869,89 руб.): 80% от ФОТ (4837,36 руб.) СП (2902,42 руб.): 60% от ФОТ (4837,36 руб.) | 10 труб | 191,2 1912/10 | 22 | 22 |  |  | 4206.4 | 4206.4 |  |  | 2 | 382.4
Вертикальное перемещение (уточнить по факту) отм. +13,200м.
22 | ТЕРм40-01-002-03 Приказ Минстроя России от 12.11.14 №703/пр | Вертикальное перемещение сверх предусмотренного в ТЕРм: 1 м, на высоту до 15 м Монтаж оборудования: НР (1000,55 руб.): 80% от ФОТ (1250,69 руб.) СП (750,41 руб.): 60% от ФОТ (1250,69 руб.) | 10 т | 1,2963 12,963 / 10 | 1049.36 | 819.37 | 213.6 | 19.6 | 1360.29 | 1062.15 | 276.89 | 25.41 | 83.1 | 107.72 | 1.2 | 1.56
Вырезка, изготовление, монтаж латки Д=200мм. - 2шт.; изготовление и монтаж латки 600х650мм, 1100х1980мм.
23 | РН11-2-4-10 | Подготовка аппарата колонного типа к врезке латки, марка стали стенки аппарата Ст.20 толщина 10-12 мм (в ц. 2001 г. ОЗП=16,92; ЭМ=21,28; ЗПМ=16,92; МАТ=19,35) Ремонт технологического оборудования: НР (2,94 руб.): 80% от ФОТ (3,67 руб.) СП (2,2 руб.): 60% от ФОТ (3,67 руб.) | м2 | 0,0628 3,14*0,1*0,1*2 | 324.91 | 44.67 | 11.28 | 6.09 | 20.4 | 2.81 | 0.71 | 0.38 | 4.8 | 0.3 | 0.464 | 0.03
24 | РН11-2-4-19 | Изготовление латки аппарата колонного типа, марка стали стенки аппарата Ст.20 толщина 10-12 мм (в ц. 2001 г. ОЗП=16,92; ЭМ=21,28; ЗПМ=16,92; МАТ=19,35) Ремонт технологического оборудования: НР (186,76 руб.): 80% от ФОТ (233,45 руб.) СП (140,07 руб.): 60% от ФОТ (233,45 руб.) | м2 | 2,6308 3,14*0,1*0,1*2+0,6*0,65+1,1*1,98 | 767.48 | 43.32 | 295.37 | 33.84 | 2019.09 | 113.97 | 777.06 | 89.03 | 4.5 | 11.84
25 | РН11-2-4-29 | Установка латки аппарата колонного типа (с выборкой корня шва изнутри и подваркой его снаружи), марка стали стенки аппарата Ст.20 толщина 10-12 мм (в ц. 2001 г. ОЗП=16,92; ЭМ=21,28; ЗПМ=16,92; МАТ=19,35) Ремонт технологического оборудования: НР (280,94 руб.): 80% от ФОТ (351,18 руб.) СП (210,71 руб.): 60% от ФОТ (351,18 руб.) | м2 | 2,6308 3,14*0,1*0,1*2+0,6*0,65+1,1*1,98 | 459.56 | 62.27 | 397.29 | 53.81 | 1209.01 | 163.82 | 1045.19 | 141.56 | 6.7 | 17.63 | 4.102 | 10.79
Стоимость неучтенных материалов-5% от ФОТ
26 |  | 163,82*0,05=8,19 Монтаж оборудования | руб. | 1 | 8.19 |  |  |  | 8.19
27 | Материал заказчика | Лист 3 ГОСТ 19903-2015/ОК360В Монтаж оборудования | тн | 0,0041 4,1/1000
28 | Материал заказчика | Лист 10 Ст 16ГС ГОСТ 19903-2015/ОК360В Монтаж оборудования | тн | 0,20407 (30,6+171+2,47)/1000
Замена штуцера Ду500
29 | РН11-2-5-13 | Изготовление и врезка штуцеров в аппараты из углеродистой стали, Ру=2,5 МПа (25 кгс/см2), при толщине стенки аппарата до 12 мм диаметр штуцера 500 мм (В цены 2001г. ОЗП=16,92; ЭМ=21,28; ЗПМ=16,92; МАТ=19,35) Ремонт технологического оборудования: НР (390,87 руб.): 80% от ФОТ (488,59 руб.) СП (293,15 руб.): 60% от ФОТ (488,59 руб.) | штуцер | 1 | 1125.13 | 348.38 | 493.27 | 76.48 | 1125.13 | 348.38 | 493.27 | 76.48 | 31 | 31
30 | Материал заказчика | Патрубок 300ммм. (Лист 10 ГОСТ 6533-78) Монтаж оборудования | шт. | 1
31 | Материал существующий | Фланец Ду500 Монтаж оборудования | шт. | 1
32 | Материал заказчика | Прокладка ПМБ Ду 500 Монтаж оборудования | шт. | 1
33 | РН5-1-23 | Разборка и сборка фланцевых соединений с заменой прокладок,на условное давление до 1,6МПа(16кгс/см2), условный проход Ду до 500мм (В цены 2001г. ОЗП=16,92; ЭМ=21,28; ЗПМ=16,92; МАТ=19,35) Ремонт технологического оборудования: НР (57,76 руб.): 80% от ФОТ (72,2 руб.) СП (43,32 руб.): 60% от ФОТ (72,2 руб.) | шт. | 1 | 77.63 | 62.1 | 13.41 | 0.68 | 77.63 | 62.1 | 13.41 | 0.68 | 7 | 7
Изготовление и монтаж серьги днища аппарата
34 | ТЕРм38-01-006-08 Приказ Минстроя России от 12.11.14 №703/пр | Сборка с помощью лебедок ручных (с установкой и снятием их в процессе работы) или вручную (мелких деталей): стремянки, связи, кронштейны, тормозные конструкции и пр. 3 634,16 = 10 802,97 - 1,06 x 6 763,03 Изготовление в построечных условиях материалов, полуфабрикатов, металлических и трубопроводных заготовок (Норматив СП необходимо указать при составлении сметы): НР (0,59 руб.): 66% от ФОТ (0,9 руб.) СП (0,36 руб.): 40% от ФОТ (0,9 руб.) | 1 т конструкций | 0,0005 0,5/1000 | 3634.16 | 1545.7 | 1835.87 | 17.89 | 1.82 | 0.77 | 0.92 | 0.01 | 130 | 0.07 | 1.3
Уд | 1. 101-1139 | Профили гнутые стальные из горячекатаного листового проката марки Ст3сп, нормальной точности прокатки, немерной длины толщиной 7-8 мм | т | 1,06 0,0005 | 6763.03 |  |  |  | 3.38
35 | Материал заказчика | Лист 10 ГОСТ 19903-2015/Ст3сп5 Монтаж оборудования | тн | 0,00053 1,06*0,5/1000
36 | ТЕР09-03-039-01 Приказ Минстроя России от 12.11.14 №703/пр | Монтаж опорных конструкций: для крепления трубопроводов внутри зданий и сооружений массой до 0,1 т (Приказ от 04.09.2019 № 519/пр п.6.7.1 При ремонтно-строительных работах и работах по реконструкции объектов капитального строительства (аналогичных технологическим процессам в новом строительстве, в том числе по возведению новых конструктивных элементов) ОЗП=1,15; ЭМ=1,25 к расх.; ЗПМ=1,25; ТЗ=1,15; ТЗМ=1,25) Строительные металлические конструкции: НР (548,76 руб.): 90% от ФОТ (609,73 руб.) СП (439,01 руб.): 72%=85%*0.85 от ФОТ (609,73 руб.) | 1 т конструкций | 0.5 | 1711.35 | 1058.14 | 347.64 | 2.25 | 855.68 | 529.07 | 173.82 | 1.13 | 92.253 | 46.13 | 0.1375 | 0.07
Н | 1. 201-9002 | Конструкции стальные | т | 1 0,5
37 | РН5-1-21 | Разборка и сборка фланцевых соединений с заменой прокладок,на условное давление до 1,6МПа(16кгс/см2), условный проход Ду до 300мм (в ц. 2001 г. ОЗП=16,92; ЭМ=21,28; ЗПМ=16,92; МАТ=19,35) Ремонт технологического оборудования: НР (100,41 руб.): 80% от ФОТ (125,51 руб.) СП (75,31 руб.): 60% от ФОТ (125,51 руб.) | шт. | 3 | 44.22 | 36.04 | 7.02 | 0.34 | 132.66 | 108.12 | 21.06 | 1.02 | 4 | 12
Монтаж распределительной камеры и закрытие крышек
38 | ТЕРм18-01-066-03 Приказ Минстроя России от 12.11.14 №703/пр | Установка крышек и днищ аппаратов, диаметр: до 2000 мм /1600 мм./ (Установка ПЗ=0,5 (ОЗП=0,5; ЭМ=0,5 к расх.; ЗПМ=0,5; МАТ=0,5 к расх.; ТЗ=0,5; ТЗМ=0,5)) Монтаж оборудования: НР (440,06 руб.): 80% от ФОТ (550,07 руб.) СП (330,04 руб.): 60% от ФОТ (550,07 руб.) | 1 шт. | 3 | 172.85 | 159.44 | 10.22 |  | 518.55 | 478.32 | 30.66 |  | 13.9 | 41.7
39 | Материал заказчика | Днище 1600-10-400 Ст3сп5 ГОСТ 6533-78 Монтаж оборудования | шт. | 1
40 | Материал заказчика | Прокладка ПМБ 1646х1614х3мм Монтаж оборудования | шт. | 3
41 | Материал заказчика | Шпильки М24х150 Монтаж оборудования | шт. | 136
42 | Материал заказчика | Гайки М24 Монтаж оборудования | шт. | 272
Объем и необходимость работ уточнить по факту
43 | ТЕР13-06-003-01 Приказ Минстроя России от 12.11.14 №703/пр | Очистка поверхности щетками Защита строительных конструкций и оборудования от коррозии: НР (401,58 руб.): 90% от ФОТ (446,2 руб.) СП (267,72 руб.): 60%=70%*0.85 от ФОТ (446,2 руб.) | 1 м2 очищаемой поверхности | 40 | 9.7 | 9.7 |  |  | 388 | 388 |  |  | 0.9 | 36
44 | ТЕР13-06-004-01 Приказ Минстроя России от 12.11.14 №703/пр | Обеспыливание поверхности Защита строительных конструкций и оборудования от коррозии: НР (44,71 руб.): 90% от ФОТ (49,68 руб.) СП (29,81 руб.): 60%=70%*0.85 от ФОТ (49,68 руб.) | 1 м2 обеспыливаемой поверхности | 40 | 1.33 | 1.08 | 0.25 |  | 53.2 | 43.2 | 10 |  | 0.1 | 4
45 | ТЕР13-07-002-02 Приказ Минстроя России от 12.11.14 №703/пр | Обезжиривание поверхностей аппаратов и трубопроводов диаметром свыше 500 мм: уайт-спиритом 86,05 = 380,91 - 0,033 x 8 935,09 (Приказ от 04.09.2019 № 519/пр п.6.7.1 При ремонтно-строительных работах и работах по реконструкции объектов капитального строительства (аналогичных технологическим процессам в новом строительстве, в том числе по возведению новых конструктивных элементов) ОЗП=1,15; ЭМ=1,25 к расх.; ЗПМ=1,25; ТЗ=1,15; ТЗМ=1,25) Защита строительных конструкций и оборудования от коррозии: НР (23,47 руб.): 90% от ФОТ (26,08 руб.) СП (15,65 руб.): 60%=70%*0.85 от ФОТ (26,08 руб.) | 100 м2 обезжириваемой поверхности | 0,4 40 / 100 | 94.11 | 56.55 | 3.41 | 0.15 | 37.64 | 22.62 | 1.36 | 0.06 | 5.1175 | 2.05 | 0.0125 | 0.01
Уд | 1. 101-1292 | Уайт-спирит | т | 0,033 0,0132 | 8935.09 |  |  |  | 117.94
46 | ТССЦ-101-2293 Приказ Минстроя России от 12.11.14 №703/пр | Кислота ортофосфорная техническая, сорт I Материалы | т | 0.0132 | 10247 |  |  |  | 135.26
47 | ТЕР13-03-002-02 Приказ Минстроя России от 12.11.14 №703/пр | Огрунтовка металлических поверхностей за один раз: грунтовкой ФЛ-03К (Приказ от 04.09.2019 № 519/пр п.6.7.1 При ремонтно-строительных работах и работах по реконструкции объектов капитального строительства (аналогичных технологическим процессам в новом строительстве, в том числе по возведению новых конструктивных элементов) ОЗП=1,15; ЭМ=1,25 к расх.; ЗПМ=1,25; ТЗ=1,15; ТЗМ=1,25) Защита строительных конструкций и оборудования от коррозии: НР (34,09 руб.): 90% от ФОТ (37,88 руб.) СП (22,73 руб.): 60%=70%*0.85 от ФОТ (37,88 руб.) | 100 м2 окрашиваемой поверхности | 0,4 40 / 100 | 402.05 | 82.19 | 10.96 | 0.15 | 160.82 | 32.88 | 4.38 | 0.06 | 6.1065 | 2.44 | 0.0125 | 0.01
48 | ТЕР13-03-004-06 Приказ Минстроя России от 12.11.14 №703/пр | Окраска металлических огрунтованных поверхностей: эмалью ХВ-124 (Приказ от 04.09.2019 № 519/пр п.6.7.1 При ремонтно-строительных работах и работах по реконструкции объектов капитального строительства (аналогичных технологическим процессам в новом строительстве, в том числе по возведению новых конструктивных элементов) ОЗП=1,15; ЭМ=1,25 к расх.; ЗПМ=1,25; ТЗ=1,15; ТЗМ=1,25) Защита строительных конструкций и оборудования от коррозии: НР (13,55 руб.): 90% от ФОТ (15,05 руб.) СП (9,03 руб.): 60%=70%*0.85 от ФОТ (15,05 руб.) | 100 м2 окрашиваемой поверхности | 0,4 40 / 100 | 619.72 | 32.58 | 8.43 | 0.15 | 247.89 | 13.03 | 3.37 | 0.06 | 2.8405 | 1.14 | 0.0125 | 0.01
Итого прямые затраты по разделу в базисных ценах | [8 empty] | 90937.3 | 45480.68 | 11670.76 | 1816.96 |  | 4640.53 |  | 14.06
Итого прямые затраты по разделу с учетом коэффициентов к итогам | [8 empty] | 99510.02 | 52302.78 | 13421.38 | 2089.51 |  | 5336.61 |  | 16.16
В том числе, справочно:
Стесненные условия ОЗП=15%; ЭМ=15%; ЗПМ=15%; ТЗ=15%; ТЗМ=15% (Поз. 10, 36, 43-45, 47-48, 1-2, 5-8, 14, 22, 29-33, 35, 37, 39-42, 3-4, 9, 11-13, 34, 15-16, 19-21, 23-28, 38) | [8 empty] | 8572.72 | 6822.1 | 1750.61 | 272.54 |  | 696.0795 |  | 2.109
Накладные расходы | [8 empty] | 42864.32
В том числе, справочно:
66% ФОТ (от 5492,54) (Поз. 3-4, 9, 11-13, 34) | [8 empty] | 3625.08
80% ФОТ (от 47705,36) (Поз. 1-2, 5-8, 14, 22, 29-33, 35, 37, 39-42, 15-16, 19-21, 23-28, 38) | [8 empty] | 38164.29
90% ФОТ (от 1194,39) (Поз. 10, 36, 43-45, 47-48) | [8 empty] | 1074.95
Сметная прибыль | [8 empty] | 31611.2
В том числе, справочно:
40% ФОТ (от 5492,54) (Поз. 3-4, 9, 11-13, 34) | [8 empty] | 2197.02
60% ФОТ (от 47705,36) (Поз. 1-2, 5-8, 14, 22, 29-33, 35, 37, 39-42, 15-16, 19-21, 23-28, 38) | [8 empty] | 28623.21
60% = 70%*0,85 ФОТ (от 574,9) (Поз. 43-45, 47-48) | [8 empty] | 344.94
72% = 85%*0,85 ФОТ (от 619,49) (Поз. 10, 36) | [8 empty] | 446.03
Итого по разделу 1 Замена трубок конденсатора поз. 11/4 по проекту №03-19065.00.000 РСБ | [8 empty] | 173985.54 |  |  |  |  | 5336.61 |  | 16.16
Раздел 2. Работы внутри аппарата
49 | ТЕР13-06-003-01 Приказ Минстроя России от 12.11.14 №703/пр | Очистка поверхности щетками Защита строительных конструкций и оборудования от коррозии: НР (353,57 руб.): 90% от ФОТ (392,85 руб.) СП (235,71 руб.): 60%=70%*0.85 от ФОТ (392,85 руб.) | 1 м2 очищаемой поверхности | 30 | 9.7 | 9.7 |  |  | 291 | 291 |  |  | 0.9 | 27
Итого прямые затраты по разделу в базисных ценах | [8 empty] | 291 | 291 |  |  |  | 27
Итого прямые затраты по разделу с учетом коэффициентов к итогам | [8 empty] | 392.85 | 392.85 |  |  |  | 36.45
В том числе, справочно:
Стесненные условия ОЗП=35%; ЭМ=35%; ЗПМ=35%; ТЗ=35%; ТЗМ=35% (Поз. 49) | [8 empty] | 101.85 | 101.85 |  |  |  | 9.45
Накладные расходы | [8 empty] | 353.57
В том числе, справочно:
90% ФОТ (от 392,85) (Поз. 49) | [8 empty] | 353.57
Сметная прибыль | [8 empty] | 235.71
В том числе, справочно:
60% = 70%*0,85 ФОТ (от 392,85) (Поз. 49) | [8 empty] | 235.71
Итого по разделу 2 Работы внутри аппарата | [8 empty] | 982.13 |  |  |  |  | 36.45
ИТОГИ ПО СМЕТЕ:
Итого прямые затраты по смете в базисных ценах | [8 empty] | 91228.3 | 45771.68 | 11670.76 | 1816.96 |  | 4667.53 |  | 14.06
Итого прямые затраты по смете с учетом коэффициентов к итогам | [8 empty] | 99902.87 | 52695.63 | 13421.38 | 2089.51 |  | 5373.06 |  | 16.16
В том числе, справочно:
Стесненные условия ОЗП=15%; ЭМ=15%; ЗПМ=15%; ТЗ=15%; ТЗМ=15% (Поз. 10, 36, 43-45, 47-48, 1-2, 5-8, 14, 22, 29-33, 35, 37, 39-42, 3-4, 9, 11-13, 34, 15-16, 19-21, 23-28, 38) | [8 empty] | 8572.72 | 6822.1 | 1750.61 | 272.54 |  | 696.0795 |  | 2.109
Стесненные условия ОЗП=35%; ЭМ=35%; ЗПМ=35%; ТЗ=35%; ТЗМ=35% (Поз. 49) | [8 empty] | 101.85 | 101.85 |  |  |  | 9.45
Накладные расходы | [8 empty] | 43217.89
В том числе, справочно:
66% ФОТ (от 5492,54) (Поз. 3-4, 9, 11-13, 34) | [8 empty] | 3625.08
80% ФОТ (от 47705,36) (Поз. 1-2, 5-8, 14, 22, 29-33, 35, 37, 39-42, 15-16, 19-21, 23-28, 38) | [8 empty] | 38164.29
90% ФОТ (от 1587,24) (Поз. 10, 36, 43-45, 47-49) | [8 empty] | 1428.52
Сметная прибыль | [8 empty] | 31846.91
В том числе, справочно:
40% ФОТ (от 5492,54) (Поз. 3-4, 9, 11-13, 34) | [8 empty] | 2197.02
60% ФОТ (от 47705,36) (Поз. 1-2, 5-8, 14, 22, 29-33, 35, 37, 39-42, 15-16, 19-21, 23-28, 38) | [8 empty] | 28623.21
60% = 70%*0,85 ФОТ (от 967,75) (Поз. 43-45, 47-49) | [8 empty] | 580.65
72% = 85%*0,85 ФОТ (от 619,49) (Поз. 10, 36) | [8 empty] | 446.03
Итоги по смете:
Итого Строительные работы | [8 empty] | 4925.18 |  |  |  |  | 142.82 |  | 0.11
Итого Монтажные работы | [8 empty] | 170042.49 |  |  |  |  | 5230.24 |  | 16.05
Итого | [8 empty] | 174967.67 |  |  |  |  | 5373.06 |  | 16.16
В том числе:
Материалы | [8 empty] | 33785.86
Машины и механизмы | [8 empty] | 13421.38
ФОТ | [8 empty] | 54785.14
Накладные расходы | [8 empty] | 43217.89
Сметная прибыль | [8 empty] | 31846.91
ВСЕГО по смете | [8 empty] | 174967.67 |  |  |  |  | 5373.06 |  | 16.16
ПОТРЕБНОЕ КОЛИЧЕСТВО РЕСУРСОВ:
№ п.п | Код ресурса | Наименование | Ед. изм. | Кол-во
Ресурсы подрядчика
Трудозатраты
1 | 1 | Затраты труда рабочих | чел.-ч | 4007.9
2 | 1-2-0 | Затраты труда рабочих (ср 2) | чел.-ч | 107.72
3 | 1-3-0 | Затраты труда рабочих (ср 3) | чел.час | 67
4 | 1-3-2 | Затраты труда рабочих (ср 3,2) | чел.час | 2.05
5 | 1-3-5 | Затраты труда рабочих (ср 3,5) | чел.-ч | 89.71
6 | 1-3-8 | Затраты труда рабочих (ср 3,8) | чел.-ч | 1.62
7 | 1-4-0 | Затраты труда рабочих (ср 4) | чел.час | 389.09
8 | 1-4-7 | Затраты труда рабочих (ср 4,7) | чел.час | 2.44
9 | 2 | Затраты труда машинистов | чел.час | 14.06
Машины и механизмы
10 | 021102 | Краны на автомобильном ходу при работе на монтаже технологического оборудования 10 т | маш.час | 1.55
11 | 021104 | Краны на автомобильном ходу при работе на монтаже технологического оборудования 16 т | маш.час | 1.56
12 | 021141 | Краны на автомобильном ходу при работе на других видах строительства 10 т | маш.час | 0.07
13 | 030101 | Автопогрузчики 5 т | маш.час | 0.03
14 | 030401 | Лебедки электрические тяговым усилием до 5,79 кН (0,59 т) | маш.час | 0.03
15 | 030404 | Лебедки электрические тяговым усилием до 31,39 кН (3,2 т) | маш.час | 11.84
16 | 040300 | Автоматы сварочные с номинальным сварочным током 450-1250 А | маш.час | 0.55
17 | 040502 | Установки для сварки ручной дуговой (постоянного тока) | маш.час | 103.26
18 | 040504 | Аппарат для газовой сварки и резки | маш.час | 3.65
19 | 041000 | Преобразователи сварочные с номинальным сварочным током 315-500 А | маш.час | 12.01
20 | 041400 | Электрические печи для сушки сварочных материалов с регулированием температуры в пределах от 80 °С до 500 °С | маш.час | 0.75
21 | 330206 | Дрели электрические | маш.час | 1.55
22 | 330301 | Машины шлифовальные электрические | маш.час | 1.24
23 | 330500 | Машины листогибочные специальные (вальцы) | маш.час | 0.01
24 | 330900 | Ножницы листовые кривошипные гильотинные | маш.час | 8.05
25 | 331002 | Станок сверлильный | маш.час
26 | 331305 | Пылесосы промышленные | маш.час | 4
27 | 340101 | Агрегаты окрасочные высокого давления для окраски поверхностей конструкций мощностью 1 кВт | маш.час | 0.89
28 | 350451 | Пресс гидравлический с электроприводом | маш.час | 2.17
29 | 350471 | Пресс листогибочный кривошипный 1000 кН (100 тс) | маш.час | 0.02
30 | 350481 | Пресс-ножницы комбинированные | маш.час
31 | 400001 | Автомобили бортовые, грузоподъемность до 5 т | маш.час | 0.13
32 | 400002 | Автомобили бортовые, грузоподъемность до 8 т | маш.час | 1.55
Материалы
33 |  | ... |  | 1
34 |  | - 202*0,05 =10,1 руб. |  | 1
35 |  | - ДИАМЕТР ТРУБ 25мм
36 |  | - Замена теплообменных труб при капитальном ремонте кожухотрубных тепллобменных аппаратов: выбивка труб из аппаратов, установка новых труб, обварка концов труб, контроль сварных швов
37 |  | 163,82*0,05=8,19 | руб. | 1
38 | 101-0309 | Канаты пеньковые пропитанные | т | 0.0001
39 | 101-0324 | Кислород технический газообразный | м3 | 6.794
40 | 101-0324 | Кислород технический: газообразный | м3 | 0.9997
41 | 101-0797 | Проволока горячекатаная в мотках, диаметром 6,3-6,5 мм | т
42 | 101-1019 | Швеллеры № 40 из стали марки: Ст0 | т | 0.001
43 | 101-1515 | Электроды диаметром: 4 мм Э46 | т | 0.0071
44 | 101-1521 | Электроды диаметром 5 мм Э42 | т | 0.067
45 | 101-1521 | Электроды диаметром: 5 мм Э42 | т | 0.0004
46 | 101-1714 | Болты с гайками и шайбами строительные | т | 0.0025
47 | 101-1757 | Ветошь | кг | 2
48 | 101-1805 | Гвозди строительные | т
49 | 101-2278 | Пропан-бутан, смесь техническая | кг | 0.3022
50 | 101-2278 | Пропан-бутан, смесь техническая | кг | 1.544
51 | 101-2467 | Растворитель марки Р-4 | т | 0.0032
52 | 101-2467 | Растворитель марки: Р-4 | т | 0.0003
53 | 102-0023 | Бруски обрезные хвойных пород длиной: 4-6,5 м, шириной 75-150 мм, толщиной 40-75 мм, I сорта | м3 | 0.0005
54 | 113-0021 | Грунтовка: ГФ-021 красно-коричневая | т | 0.0002
55 | 113-0026 | Грунтовка ФЛ-03К коричневая | т | 0.0036
56 | 113-0077 | Ксилол нефтяной марки А | т | 0.0006
57 | 113-0226 | Эмаль ХВ-124 голубая | т | 0.0076
58 | 508-0097 | Канат двойной свивки типа ТК, конструкции 6х19(1+6+12)+1 о.с., оцинкованный из проволок марки В, маркировочная группа: 1770 н/мм2, диаметром 5,5 мм | 10 м | 0.0095
59 | 999-0005 | Масса | т | 0.675
60 | 999-9950 | Вспомогательные ненормируемые материальные ресурсы (2% от оплаты труда рабочих) | руб. | 125.8105
62 | Материал заказчика | - Гайки М24 | шт. | 272
63 | Материал заказчика | - Днище 1600-10-400 Ст3сп5 ГОСТ 6533-78 | шт. | 1
64 | Материал заказчика | - Патрубок 300ммм. (Лист 10 ГОСТ 6533-78) | шт. | 1
65 | Материал заказчика | - Прокладка ПМБ 1646х1614х3мм | шт. | 3
66 | Материал заказчика | - Прокладка ПМБ Ду 500 | шт. | 1
67 | Материал заказчика | - Фланец 1-1600-1 | шт. | 2
68 | Материал заказчика | - Шпильки М24х150 | шт. | 136
70 | Материал заказчика | - Лист 10 ГОСТ 19903-2015/265-12-09Г2С | т | 0.008512
71 | Материал заказчика | - Лист 12 ГОСТ 19903-2015 Ст3 | т | 0.8857
72 | Материал заказчика | - Лист 45 ГОСТ 19903-2015/265-12-09Г2С | т | 2.332
74 | Материал заказчика | - Лист 10 ГОСТ 19903-2015/Ст3сп5 | тн | 0.00053
75 | Материал заказчика | - Лист 10 Ст 16ГС ГОСТ 19903-2015/ОК360В | тн | 0.20407
76 | Материал заказчика | - Лист 3 ГОСТ 19903-2015/ОК360В | тн | 0.0041
77 | Материал заказчика | Труба 25х2 ГОСТ 8734-75 | м.п. | 11472
78 | Материал существующий | Фланец Ду500 | шт. | 1
79 | ТССЦ-101-2293 | Кислота ортофосфорная техническая, сорт I | т | 0.0132
Составил: ___________________________Чибдаева Н.Л.