## ЛСР 17 граф
СОГЛАСОВАНО: | [11 empty] | УТВЕРЖДАЮ:
_________________ | [11 empty] | _________________
" _____ " ________________ 2015 г. | [11 empty] | "____" ______________2015 г.
ОАО СИНТЕЗ-КАУЧУК
(наименование стройки)
ЛОКАЛЬНЫЙ СМЕТНЫЙ РАСЧЕТ № 52-1-19
|  | на | Устройство огнезащиты НУ №4 на отм. 0,00-6,00м. в осях А-Д рядах 24-29 (вариант №3)
Цех И-5В
Основание: Дефектная ведомость №51
|  |  | Сметная стоимость строительных работ _______________________________________________________________________________________________ | [5 empty] | ___________________________1436,034 |  | тыс. руб.
|  |  | Средства на оплату труда _______________________________________________________________________________________________ | [5 empty] | ___________________________172,528 |  | тыс. руб.
|  |  | Сметная трудоемкость _______________________________________________________________________________________________ | [5 empty] | _______________________________________________________________________________________________15475,82 |  | чел.час
Составлен 19.02.2019г.
№ пп | Обосно- вание | Наименование | Ед. изм. | Кол. | Стоимость единицы, руб. |  |  |  | Общая стоимость, руб. |  |  |  | Т/з осн. раб.на ед. | Т/з осн. раб. Всего | Т/з мех. на ед. | Т/з мех. Всего
[5 empty] | Всего | В том числе |  |  | Всего | В том числе
[6 empty] | Осн.З/п | Эк.Маш | З/пМех |  | Осн.З/п | Эк.Маш | З/пМех
1 | 2 | 3 | 4 | 5 | 6 | 7 | 8 | 9 | 10 | 11 | 12 | 13 | 14 | 15 | 16 | 17
Раздел 1. Устройство огнезащиты НУ №4 на отм. 0,00-6,00м. в осях А-Д рядах 24-29 (вариант №3)
Объем лесов уточнить и принять по факту
1 | ТЕР08-07-002-01 Приказ Минстроя России от 12.11.14 №703/пр | Установка и разборка внутренних трубчатых инвентарных лесов: при высоте помещений до 6 м 1 343,42 = 1 593,17 - 0,029 x 8 611,97 НР (10755,12 руб.): 122% от ФОТ СП (5994,66 руб.): 68%=80%*0.85 от ФОТ | 100 м2 горизонтальной проекции | 10 1000 / 100 | 1343.42 | 766.58 | 15.79 |  | 13434.2 | 7665.8 | 157.9 |  | 70.2 | 702
Уд | 1. 101-2595 | Детали стальных трубчатых лесов, укомплектованные пробками, крючками и хомутами, окрашенные | т | 0,029 0,29 | 8611.97 |  |  |  | 2497.47
2 | ТЕР46-04-002-02 Приказ Минстроя России от 12.11.14 №703/пр | Разборка монолитных перекрытий: железобетонных НР (2720,86 руб.): 110% от ФОТ СП (1484,11 руб.): 60%=70%*0.85 от ФОТ | 1 м3 | 12 160*0,075 | 588.29 | 136.19 | 414.29 | 43.05 | 7059.48 | 1634.28 | 4971.48 | 516.6 | 12.16 | 145.92 | 3.54 | 42.48
3 | Е26-46 | Демонтаж. Изготовление и приварка штырей или крючьев для крепления тепловой изоляции (в цены 2001 года ОЗП=16,92; ЭМ=21,28; ЗПМ=16,92; МАТ=19,35; Демонтаж ПЗ=0,4 (ОЗП=0,4; ЭМ=0,4 к расх.; ЗПМ=0,4; МАТ=0 к расх.; ТЗ=0,4; ТЗМ=0,4)) НР (199,17 руб.): 100% от ФОТ СП (139,42 руб.): 70% от ФОТ | 100м2 | 2,465 (104+142,5) / 100 | 93.59 | 62.95 | 30.64 | 7.31 | 230.7 | 155.17 | 75.53 | 18.02 | 5.92 | 14.59 | 0.5573 | 1.37
4 | ТЕР26-01-056-02 Приказ Минстроя России от 12.11.14 №703/пр | Демонаж. Оштукатуривание плоских поверхностей изоляции асбоцементным раствором (Демонтаж изоляции ПЗ=0,4 (ОЗП=0,4; ЭМ=0,4 к расх.; ЗПМ=0,4; МАТ=0 к расх.; ТЗ=0,4; ТЗМ=0,4)) НР (985,48 руб.): 100% от ФОТ СП (689,84 руб.): 70% от ФОТ | 100 м2 поверхности покрытия изоляции | 2,465 (104+142,5) / 100 | 428.36 | 347.64 | 80.72 |  | 1055.91 | 856.94 | 198.97 |  | 32.52 | 80.16
Колонны
5 | ТЕР26-01-056-02 Приказ Минстроя России от 12.11.14 №703/пр | Демонаж. Оштукатуривание плоских поверхностей изоляции асбоцементным раствором (Демонтаж изоляции ПЗ=0,4 (ОЗП=0,4; ЭМ=0,4 к расх.; ЗПМ=0,4; МАТ=0 к расх.; ТЗ=0,4; ТЗМ=0,4)) НР (159,92 руб.): 100% от ФОТ СП (111,94 руб.): 70% от ФОТ | 100 м2 поверхности покрытия изоляции | 0,4 40 / 100 | 428.36 | 347.64 | 80.72 |  | 171.34 | 139.06 | 32.28 |  | 32.52 | 13.01
6 | Е26-46 | Демонтаж. Изготовление и приварка штырей или крючьев для крепления тепловой изоляции (в цены 2001 года ОЗП=16,92; ЭМ=21,28; ЗПМ=16,92; МАТ=19,35; Демонтаж ПЗ=0,4 (ОЗП=0,4; ЭМ=0,4 к расх.; ЗПМ=0,4; МАТ=0 к расх.; ТЗ=0,4; ТЗМ=0,4)) НР (32,32 руб.): 100% от ФОТ СП (22,62 руб.): 70% от ФОТ | 100м2 | 0,4 40 / 100 | 93.59 | 62.95 | 30.64 | 7.31 | 37.44 | 25.18 | 12.26 | 2.92 | 5.92 | 2.37 | 0.5573 | 0.22
7 | ТЕР13-06-003-01 Приказ Минстроя России от 12.11.14 №703/пр | Очистка поверхности щетками НР (2123,35 руб.): 90% от ФОТ СП (1415,57 руб.): 60%=70%*0.85 от ФОТ | 1 м2 очищаемой поверхности | 211,5 140+31,5+40 | 9.7 | 9.7 |  |  | 2051.55 | 2051.55 |  |  | 0.9 | 190.35
8 | ТЕР13-03-002-04 Приказ Минстроя России от 12.11.14 №703/пр | Огрунтовка металлических поверхностей за один раз: грунтовкой ГФ-021 (МДС35-IV п.4.7. При ремонте и реконструкции зданий и сооружений работы, аналогичные технологическим процессам в новом строительстве ОЗП=1,15; ЭМ=1,25 к расх.; ЗПМ=1,25; ТЗ=1,15; ТЗМ=1,25) НР (180,24 руб.): 90% от ФОТ СП (120,16 руб.): 60%=70%*0.85 от ФОТ | 100 м2 окрашиваемой поверхности | 2,115 (140+31,5+40) / 100 | 337.42 | 82.19 | 10.96 | 0.15 | 713.64 | 173.83 | 23.18 | 0.32 | 6.1065 | 12.92 | 0.0125 | 0.03
9 | ТЕР26-02-009-01 Приказ Минстроя России от 12.11.14 №703/пр | Огнезащитное покрытие металлических огрунтованных (грунтом ГФ-021) поверхностей материалом огнезащитным /прим./ 2 398,80 = 13 330,96 - 0,013 x 13 566,00 - 220 x 48,89 (МДС35-IV п.4.7. При ремонте и реконструкции зданий и сооружений работы, аналогичные технологическим процессам в новом строительстве ОЗП=1,15; ЭМ=1,25 к расх.; ЗПМ=1,25; ТЗ=1,15; ТЗМ=1,25) НР (5764,24 руб.): 100% от ФОТ СП (3458,54 руб.): 60%=70%*0.85 от ФОТ | 100 м2 покрытия | 2,115 (140+31,5+40) / 100 | 2775.35 | 2369.92 | 337.13 |  | 5869.87 | 5012.38 | 713.03 |  | 211.6 | 447.53
Уд | 1. 101-2472 | Растворитель марки № 646 | т | 0,013 0,0275 | 13566 |  |  |  | 373.07
Уд | 2. 113-0516 | Материал огнезащитный терморасширяющийся «Огракс-В-СК» | кг | 220 465,3 | 48.89 |  |  |  | 22748.52
10 | ТССЦ-101-1292 Приказ Минстроя России от 12.11.14 №703/пр | Уайт-спирит | т | 0.0275 | 8935.09 |  |  |  | 245.72
СТОИМОСТЬ ОГНЕЗАЩИТНОЙ КРАСКИ ПРИНЯТЬ ПО СЧЕТ-ФАКТУРЕ
РАСХОД СОГЛАСНО ПРОЕКТА №18802-АС /ЛИСТ №2/
11 | цена по счету | огнезащитный состав САФЕТИ 120мин МАТ=368,00/6 | кг | 1408,7 8,214*(140+31,5) | 61,33 368,00/6 |  |  |  | 86395.57
12 | цена по счету | огнезащитный состав САФЕТИ 120мин МАТ=368,00/6 | кг | 170,92 4,273*40 | 61,33 368,00/6 |  |  |  | 10482.52
Балки
13 | Е26-46 | Демонтаж. Изготовление и приварка штырей или крючьев для крепления тепловой изоляции (в цены 2001 года ОЗП=16,92; ЭМ=21,28; ЗПМ=16,92; МАТ=19,35; Демонтаж ПЗ=0,4 (ОЗП=0,4; ЭМ=0,4 к расх.; ЗПМ=0,4; МАТ=0 к расх.; ТЗ=0,4; ТЗМ=0,4)) НР (691,24 руб.): 100% от ФОТ СП (483,87 руб.): 70% от ФОТ | 100м2 | 8,555 (128,5+75+27+110+280+6+26+116+31,5+55,5) / 100 | 93.59 | 62.95 | 30.64 | 7.31 | 800.66 | 538.54 | 262.12 | 62.54 | 5.92 | 50.65 | 0.5573 | 4.77
14 | ТЕР13-06-003-01 Приказ Минстроя России от 12.11.14 №703/пр | Очистка поверхности щетками НР (8588,79 руб.): 90% от ФОТ СП (5725,86 руб.): 60%=70%*0.85 от ФОТ | 1 м2 очищаемой поверхности | 855,5 128,5+75+27+110+280+6+26+116+31,5+55,5 | 9.7 | 9.7 |  |  | 8298.35 | 8298.35 |  |  | 0.9 | 769.95
15 | ТЕР13-03-002-04 Приказ Минстроя России от 12.11.14 №703/пр | Огрунтовка металлических поверхностей за один раз: грунтовкой ГФ-021 (МДС35-IV п.4.7. При ремонте и реконструкции зданий и сооружений работы, аналогичные технологическим процессам в новом строительстве ОЗП=1,15; ЭМ=1,25 к расх.; ЗПМ=1,25; ТЗ=1,15; ТЗМ=1,25) НР (729,07 руб.): 90% от ФОТ СП (486,05 руб.): 60%=70%*0.85 от ФОТ | 100 м2 окрашиваемой поверхности | 8,555 (128,5+75+27+110+280+6+26+116+31,5+55,5) / 100 | 337.42 | 82.19 | 10.96 | 0.15 | 2886.63 | 703.14 | 93.76 | 1.28 | 6.1065 | 52.24 | 0.0125 | 0.11
16 | ТЕР26-02-009-01 Приказ Минстроя России от 12.11.14 №703/пр | Огнезащитное покрытие металлических огрунтованных (грунтом ГФ-021) поверхностей материалом огнезащитным /прим./ 2 398,80 = 13 330,96 - 0,013 x 13 566,00 - 220 x 48,89 (МДС35-IV п.4.7. При ремонте и реконструкции зданий и сооружений работы, аналогичные технологическим процессам в новом строительстве ОЗП=1,15; ЭМ=1,25 к расх.; ЗПМ=1,25; ТЗ=1,15; ТЗМ=1,25) НР (23315,87 руб.): 100% от ФОТ СП (13989,52 руб.): 60%=70%*0.85 от ФОТ | 100 м2 покрытия | 8,555 (128,5+75+27+110+280+6+26+116+31,5+55,5) / 100 | 2775.35 | 2369.92 | 337.13 |  | 23743.12 | 20274.67 | 2884.15 |  | 211.6 | 1810.24
Уд | 1. 101-2472 | Растворитель марки № 646 | т | 0,013 0,1112 | 13566 |  |  |  | 1508.54
Уд | 2. 113-0516 | Материал огнезащитный терморасширяющийся «Огракс-В-СК» | кг | 220 1882 | 48.89 |  |  |  | 92010.98
17 | ТССЦ-101-1292 Приказ Минстроя России от 12.11.14 №703/пр | Уайт-спирит | т | 0.1112 | 8935.09 |  |  |  | 993.58
СТОИМОСТЬ ОГНЕЗАЩИТНОЙ КРАСКИ ПРИНЯТЬ ПО СЧЕТ-ФАКТУРЕ
РАСХОД СОГЛАСНО ПРОЕКТА №18802-АС /ЛИСТ №2/
18 | цена по счету | огнезащитный состав САФЕТИ 60мин МАТ=368,00/6 | кг | 945,91 2,778*(128,5+75+27+110) | 61,33 368,00/6 |  |  |  | 58012.66
19 | цена по счету | огнезащитный состав САФЕТИ 60мин МАТ=368,00/6 | кг | 2081,54 4,530*(280+6+26+116+31,5) | 61,33 368,00/6 |  |  |  | 127660.85
20 | цена по счету | огнезащитный состав САФЕТИ 60мин МАТ=368,00/6 | кг | 455,88 8,214*55,5 | 61,33 368,00/6 |  |  |  | 27959.12
Прогоны
21 | ТЕР13-06-003-01 Приказ Минстроя России от 12.11.14 №703/пр | Очистка поверхности щетками НР (1902,48 руб.): 90% от ФОТ СП (1268,32 руб.): 60%=70%*0.85 от ФОТ | 1 м2 очищаемой поверхности | 189.5 | 9.7 | 9.7 |  |  | 1838.15 | 1838.15 |  |  | 0.9 | 170.55
22 | ТЕР13-03-002-04 Приказ Минстроя России от 12.11.14 №703/пр | Огрунтовка металлических поверхностей за один раз: грунтовкой ГФ-021 (МДС35-IV п.4.7. При ремонте и реконструкции зданий и сооружений работы, аналогичные технологическим процессам в новом строительстве ОЗП=1,15; ЭМ=1,25 к расх.; ЗПМ=1,25; ТЗ=1,15; ТЗМ=1,25) НР (161,49 руб.): 90% от ФОТ СП (107,66 руб.): 60%=70%*0.85 от ФОТ | 100 м2 окрашиваемой поверхности | 1,895 189,5 / 100 | 337.42 | 82.19 | 10.96 | 0.15 | 639.41 | 155.75 | 20.77 | 0.28 | 6.1065 | 11.57 | 0.0125 | 0.02
23 | ТЕР26-02-009-01 Приказ Минстроя России от 12.11.14 №703/пр | Огнезащитное покрытие металлических огрунтованных (грунтом ГФ-021) поверхностей материалом огнезащитным /прим./ 2 398,80 = 13 330,96 - 0,013 x 13 566,00 - 220 x 48,89 (МДС35-IV п.4.7. При ремонте и реконструкции зданий и сооружений работы, аналогичные технологическим процессам в новом строительстве ОЗП=1,15; ЭМ=1,25 к расх.; ЗПМ=1,25; ТЗ=1,15; ТЗМ=1,25) НР (5164,65 руб.): 100% от ФОТ СП (3098,79 руб.): 60%=70%*0.85 от ФОТ | 100 м2 покрытия | 1,895 189,5 / 100 | 2775.35 | 2369.92 | 337.13 |  | 5259.29 | 4491 | 638.86 |  | 211.6 | 400.98
Уд | 1. 101-2472 | Растворитель марки № 646 | т | 0,013 0,0246 | 13566 |  |  |  | 333.72
Уд | 2. 113-0516 | Материал огнезащитный терморасширяющийся «Огракс-В-СК» | кг | 220 416,9 | 48.89 |  |  |  | 20382.24
24 | ТССЦ-101-1292 Приказ Минстроя России от 12.11.14 №703/пр | Уайт-спирит | т | 0.0246 | 8935.09 |  |  |  | 219.8
СТОИМОСТЬ ОГНЕЗАЩИТНОЙ КРАСКИ ПРИНЯТЬ ПО СЧЕТ-ФАКТУРЕ
РАСХОД СОГЛАСНО ПРОЕКТА №18802-АС /ЛИСТ №2/
25 | цена по счету | огнезащитный состав САФЕТИ 60 мин МАТ=368,00/6 | кг | 1035,81 5,466*189,5 | 61,33 368,00/6 |  |  |  | 63526.23
Настил
26 | ТЕР13-06-003-01 Приказ Минстроя России от 12.11.14 №703/пр | Очистка поверхности щетками НР (23110,93 руб.): 90% от ФОТ СП (15407,29 руб.): 60%=70%*0.85 от ФОТ | 1 м2 очищаемой поверхности | 2302 | 9.7 | 9.7 |  |  | 22329.4 | 22329.4 |  |  | 0.9 | 2071.8
27 | ТЕР13-03-002-04 Приказ Минстроя России от 12.11.14 №703/пр | Огрунтовка металлических поверхностей за один раз: грунтовкой ГФ-021 (МДС35-IV п.4.7. При ремонте и реконструкции зданий и сооружений работы, аналогичные технологическим процессам в новом строительстве ОЗП=1,15; ЭМ=1,25 к расх.; ЗПМ=1,25; ТЗ=1,15; ТЗМ=1,25) НР (1961,8 руб.): 90% от ФОТ СП (1307,87 руб.): 60%=70%*0.85 от ФОТ | 100 м2 окрашиваемой поверхности | 23,02 2302 / 100 | 337.42 | 82.19 | 10.96 | 0.15 | 7767.41 | 1892.01 | 252.3 | 3.45 | 6.1065 | 140.57 | 0.0125 | 0.29
28 | ТЕР26-02-009-01 Приказ Минстроя России от 12.11.14 №703/пр | Огнезащитное покрытие металлических огрунтованных (грунтом ГФ-021) поверхностей материалом огнезащитным /прим./ 2 398,80 = 13 330,96 - 0,013 x 13 566,00 - 220 x 48,89 (МДС35-IV п.4.7. При ремонте и реконструкции зданий и сооружений работы, аналогичные технологическим процессам в новом строительстве ОЗП=1,15; ЭМ=1,25 к расх.; ЗПМ=1,25; ТЗ=1,15; ТЗМ=1,25) НР (62738,89 руб.): 100% от ФОТ СП (37643,33 руб.): 60%=70%*0.85 от ФОТ | 100 м2 покрытия | 23,02 2302 / 100 | 2775.35 | 2369.92 | 337.13 |  | 63888.56 | 54555.56 | 7760.73 |  | 211.6 | 4871.03
Уд | 1. 101-2472 | Растворитель марки № 646 | т | 0,013 0,2993 | 13566 |  |  |  | 4060.3
Уд | 2. 113-0516 | Материал огнезащитный терморасширяющийся «Огракс-В-СК» | кг | 220 5064 | 48.89 |  |  |  | 247578.96
29 | ТССЦ-101-1292 Приказ Минстроя России от 12.11.14 №703/пр | Уайт-спирит | т | 0.2993 | 8935.09 |  |  |  | 2674.27
СТОИМОСТЬ ОГНЕЗАЩИТНОЙ КРАСКИ ПРИНЯТЬ ПО СЧЕТ-ФАКТУРЕ
РАСХОД СОГЛАСНО ПРОЕКТА №18802-АС /ЛИСТ №2/
30 | цена по счету | огнезащитный состав САФЕТИ 60 мин МАТ=368,00/6 | кг | 6917,51 3,005*2302 | 61,33 368,00/6 |  |  |  | 424250.89
Связи
31 | ТЕР26-01-056-02 Приказ Минстроя России от 12.11.14 №703/пр | Демонаж. Оштукатуривание плоских поверхностей изоляции асбоцементным раствором (Демонтаж изоляции ПЗ=0,4 (ОЗП=0,4; ЭМ=0,4 к расх.; ЗПМ=0,4; МАТ=0 к расх.; ТЗ=0,4; ТЗМ=0,4)) НР (1731,07 руб.): 100% от ФОТ СП (1211,75 руб.): 70% от ФОТ | 100 м2 поверхности покрытия изоляции | 4,33 ((150+60+10+67,5+55+38+52,5)) / 100 | 428.36 | 347.64 | 80.72 |  | 1854.8 | 1505.28 | 349.52 |  | 32.52 | 140.81
32 | Е26-46 | Демонтаж. Изготовление и приварка штырей или крючьев для крепления тепловой изоляции (в цены 2001 года ОЗП=16,92; ЭМ=21,28; ЗПМ=16,92; МАТ=19,35; Демонтаж ПЗ=0,4 (ОЗП=0,4; ЭМ=0,4 к расх.; ЗПМ=0,4; МАТ=0 к расх.; ТЗ=0,4; ТЗМ=0,4)) НР (349,86 руб.): 100% от ФОТ СП (244,9 руб.): 70% от ФОТ | 100м2 | 4,33 ((150+60+10+67,5+55+38+52,5)) / 100 | 93.59 | 62.95 | 30.64 | 7.31 | 405.24 | 272.57 | 132.67 | 31.65 | 5.92 | 25.63 | 0.5573 | 2.41
33 | ТЕР13-06-003-01 Приказ Минстроя России от 12.11.14 №703/пр | Очистка поверхности щетками НР (4347,11 руб.): 90% от ФОТ СП (2898,07 руб.): 60%=70%*0.85 от ФОТ | 1 м2 очищаемой поверхности | 433 (150+60+10+67,5+55+38+52,5) | 9.7 | 9.7 |  |  | 4200.1 | 4200.1 |  |  | 0.9 | 389.7
34 | ТЕР13-03-002-04 Приказ Минстроя России от 12.11.14 №703/пр | Огрунтовка металлических поверхностей за один раз: грунтовкой ГФ-021 (МДС35-IV п.4.7. При ремонте и реконструкции зданий и сооружений работы, аналогичные технологическим процессам в новом строительстве ОЗП=1,15; ЭМ=1,25 к расх.; ЗПМ=1,25; ТЗ=1,15; ТЗМ=1,25) НР (369,01 руб.): 90% от ФОТ СП (246,01 руб.): 60%=70%*0.85 от ФОТ | 100 м2 окрашиваемой поверхности | 4,33 ((150+60+10+67,5+55+38+52,5)) / 100 | 337.42 | 82.19 | 10.96 | 0.15 | 1461.03 | 355.88 | 47.46 | 0.65 | 6.1065 | 26.44 | 0.0125 | 0.05
35 | ТЕР26-02-009-01 Приказ Минстроя России от 12.11.14 №703/пр | Огнезащитное покрытие металлических огрунтованных (грунтом ГФ-021) поверхностей материалом огнезащитным /прим./ 2 398,80 = 13 330,96 - 0,013 x 13 566,00 - 220 x 48,89 (МДС35-IV п.4.7. При ремонте и реконструкции зданий и сооружений работы, аналогичные технологическим процессам в новом строительстве ОЗП=1,15; ЭМ=1,25 к расх.; ЗПМ=1,25; ТЗ=1,15; ТЗМ=1,25) НР (11801,01 руб.): 100% от ФОТ СП (7080,61 руб.): 60%=70%*0.85 от ФОТ | 100 м2 покрытия | 4,33 ((150+60+10+67,5+55+38+52,5)) / 100 | 2775.35 | 2369.92 | 337.13 |  | 12017.27 | 10261.75 | 1459.77 |  | 211.6 | 916.23
Уд | 1. 101-2472 | Растворитель марки № 646 | т | 0,013 0,0563 | 13566 |  |  |  | 763.77
Уд | 2. 113-0516 | Материал огнезащитный терморасширяющийся «Огракс-В-СК» | кг | 220 952,6 | 48.89 |  |  |  | 46572.61
36 | ТССЦ-101-1292 Приказ Минстроя России от 12.11.14 №703/пр | Уайт-спирит | т | 0.0563 | 8935.09 |  |  |  | 503.05
СТОИМОСТЬ ОГНЕЗАЩИТНОЙ КРАСКИ ПРИНЯТЬ ПО СЧЕТ-ФАКТУРЕ
РАСХОД СОГЛАСНО ПРОЕКТА №18802-АС /ЛИСТ №3,4/
37 | цена по счету | огнезащитный состав САФЕТИ 60 мин МАТ=368,00/6 | кг | 2366,78 5,466*(150+60+10+67,5+55+38+52,5) | 61,33 368,00/6 |  |  |  | 145154.62
Итого прямые затраты по разделу в ценах 2001г. | [8 empty] | 1136092.43 | 149386.34 | 20086.74 | 637.71 |  | 13457.24 |  | 51.75
Итого прямые затраты по разделу с учетом коэффициентов к итогам | [8 empty] | 1161513.38 | 171794.28 | 23099.75 | 733.37 |  | 15475.82 |  | 59.52
В том числе, справочно:
Стесненные условия ОЗП=15%; ЭМ=15%; ЗПМ=15%; ТЗ=15%; ТЗМ=15% (Поз. 1-6, 13, 31-32, 9, 16, 23, 28, 35, 7-8, 14-15, 21-22, 26-27, 33-34) | [8 empty] | 25420.95 | 22407.95 | 3013.01 | 95.66 |  | 2018.586 |  | 7.7625
Накладные расходы | [8 empty] | 169883.97
В том числе, справочно:
90% ФОТ (от 48304,76) (Поз. 7-8, 14-15, 21-22, 26-27, 33-34) | [8 empty] | 43474.28
100% ФОТ (от 112933,71) (Поз. 3-6, 13, 31-32, 9, 16, 23, 28, 35) | [8 empty] | 112933.71
110% ФОТ (от 2473,51) (Поз. 2) | [8 empty] | 2720.86
122% ФОТ (от 8815,67) (Поз. 1) | [8 empty] | 10755.12
Сметная прибыль | [8 empty] | 104636.77
В том числе, справочно:
70% ФОТ (от 4149,05) (Поз. 3-6, 13, 31-32) | [8 empty] | 2904.34
60% = 70%*0.85 ФОТ (от 159562,93) (Поз. 2, 9, 16, 23, 28, 35, 7-8, 14-15, 21-22, 26-27, 33-34) | [8 empty] | 95737.77
68% = 80%*0.85 ФОТ (от 8815,67) (Поз. 1) | [8 empty] | 5994.66
Итоги по разделу 1 Устройство огнезащиты НУ №4 на отм. 0,00-6,00м. в осях А-Д рядах 24-29 (вариант №3) :
Конструкции из кирпича и блоков | [8 empty] | 31357.54 |  |  |  |  | 807.3
Работы по реконструкции зданий и сооружений (усиление и замена существующих конструкций, разборка и возведение отдельных конструктивных элементов) | [8 empty] | 12255.31 |  |  |  |  | 167.81 |  | 48.85
Теплоизоляционные работы | [8 empty] | 313334.24 |  |  |  |  | 10089.21 |  | 10.09
Защита строительных конструкций и оборудования от коррозии | [8 empty] | 131008.15 |  |  |  |  | 4411.5 |  | 0.58
Материалы | [8 empty] | 948078.88
Итого | [8 empty] | 1436034.12 |  |  |  |  | 15475.82 |  | 59.52
В том числе:
Материалы | [8 empty] | 966619.35
Машины и механизмы | [8 empty] | 23099.75
ФОТ | [8 empty] | 172527.65
Накладные расходы | [8 empty] | 169883.97
Сметная прибыль | [8 empty] | 104636.77
Итого по разделу 1 Устройство огнезащиты НУ №4 на отм. 0,00-6,00м. в осях А-Д рядах 24-29 (вариант №3) | [8 empty] | 1436034.12 |  |  |  |  | 15475.82 |  | 59.52
ИТОГИ ПО СМЕТЕ:
Итого прямые затраты по смете в ценах 2001г. | [8 empty] | 1136092.43 | 149386.34 | 20086.74 | 637.71 |  | 13457.24 |  | 51.75
Итого прямые затраты по смете с учетом коэффициентов к итогам | [8 empty] | 1161513.38 | 171794.28 | 23099.75 | 733.37 |  | 15475.82 |  | 59.52
В том числе, справочно:
Стесненные условия ОЗП=15%; ЭМ=15%; ЗПМ=15%; ТЗ=15%; ТЗМ=15% (Поз. 1-6, 13, 31-32, 9, 16, 23, 28, 35, 7-8, 14-15, 21-22, 26-27, 33-34) | [8 empty] | 25420.95 | 22407.95 | 3013.01 | 95.66 |  | 2018.586 |  | 7.7625
Накладные расходы | [8 empty] | 169883.97
В том числе, справочно:
90% ФОТ (от 48304,76) (Поз. 7-8, 14-15, 21-22, 26-27, 33-34) | [8 empty] | 43474.28
100% ФОТ (от 112933,71) (Поз. 3-6, 13, 31-32, 9, 16, 23, 28, 35) | [8 empty] | 112933.71
110% ФОТ (от 2473,51) (Поз. 2) | [8 empty] | 2720.86
122% ФОТ (от 8815,67) (Поз. 1) | [8 empty] | 10755.12
Сметная прибыль | [8 empty] | 104636.77
В том числе, справочно:
70% ФОТ (от 4149,05) (Поз. 3-6, 13, 31-32) | [8 empty] | 2904.34
60% = 70%*0.85 ФОТ (от 159562,93) (Поз. 2, 9, 16, 23, 28, 35, 7-8, 14-15, 21-22, 26-27, 33-34) | [8 empty] | 95737.77
68% = 80%*0.85 ФОТ (от 8815,67) (Поз. 1) | [8 empty] | 5994.66
Итоги по смете:
Конструкции из кирпича и блоков | [8 empty] | 31357.54 |  |  |  |  | 807.3
Работы по реконструкции зданий и сооружений (усиление и замена существующих конструкций, разборка и возведение отдельных конструктивных элементов) | [8 empty] | 12255.31 |  |  |  |  | 167.81 |  | 48.85
Теплоизоляционные работы | [8 empty] | 313334.24 |  |  |  |  | 10089.21 |  | 10.09
Защита строительных конструкций и оборудования от коррозии | [8 empty] | 131008.15 |  |  |  |  | 4411.5 |  | 0.58
Материалы | [8 empty] | 948078.88
Итого | [8 empty] | 1436034.12 |  |  |  |  | 15475.82 |  | 59.52
В том числе:
Материалы | [8 empty] | 966619.35
Машины и механизмы | [8 empty] | 23099.75
ФОТ | [8 empty] | 172527.65
Накладные расходы | [8 empty] | 169883.97
Сметная прибыль | [8 empty] | 104636.77
ВСЕГО по смете | [8 empty] | 1436034.12 |  |  |  |  | 15475.82 |  | 59.52
Составил: ___________________________Чибдаева Н.Л.