## ЛСР 17 граф
СОГЛАСОВАНО: | [11 empty] | УТВЕРЖДАЮ:
_________________ | [11 empty] | _________________
" _____ " ________________ 2021 г. | [11 empty] | "____" ______________2021 г.
ОАО СИНТЕЗ-КАУЧУК
(наименование стройки)
ЛОКАЛЬНЫЙ СМЕТНЫЙ РАСЧЕТ № 56-18-21
|  | на | ТИПОВАЯ. Капитальный ремонт колонны поз. 58 установки ИП-4 отделения ИП-4-4Д
Цех ИП-3-4-5
Основание: Дефектная ведомость № 334
|  |  | Сметная стоимость _______________________________________________________________________________________________ | [5 empty] | ___________________________80,222 |  | тыс. руб.
|  |  | строительных работ _______________________________________________________________________________________________ | [5 empty] | _______________________________________________________________________________________________26,586 |  | тыс. руб.
|  |  | монтажных работ _______________________________________________________________________________________________ | [5 empty] | _______________________________________________________________________________________________53,636 |  | тыс. руб.
|  |  | Средства на оплату труда _______________________________________________________________________________________________ | [5 empty] | ___________________________27,774 |  | тыс. руб.
|  |  | Сметная трудоемкость _______________________________________________________________________________________________ | [5 empty] | _______________________________________________________________________________________________2602,9 |  | чел.час
Составлен 11.11.2021г.
№ пп | Обосно- вание | Наименование | Ед. изм. | Кол. | Стоимость единицы, руб. |  |  |  | Общая стоимость, руб. |  |  |  | Т/з осн. раб.на ед. | Т/з осн. раб. Всего | Т/з мех. на ед. | Т/з мех. Всего
[5 empty] | Всего | В том числе |  |  | Всего | В том числе
[6 empty] | Осн.З/п | Эк.Маш | З/пМех |  | Осн.З/п | Эк.Маш | З/пМех
1 | 2 | 3 | 4 | 5 | 6 | 7 | 8 | 9 | 10 | 11 | 12 | 13 | 14 | 15 | 16 | 17
Раздел 1. Капитальный ремонт колонны поз. 58
Рр=6 кгс/см2, Тр=180 град.С, Двн=3200мм, Нк=21 630мм, Нцил.=12 600мм, количество тарелок 13шт.,вес тарелки 340 кг, колпачковая однопоточная
Вскрытие и закрытие люков
1 | ТЕРм18-01-066-01 Приказ Минстроя России от 12.11.14 №703/пр | Снятие и установка крышек люков, диаметр до 800 мм (600 мм) Оборудование предприятий химической и нефтеперерабатывающей промышленности: НР (1077,93 руб.): 90% от ФОТ (1197,7 руб.) СП (550,94 руб.): 46% от ФОТ (1197,7 руб.) | 1 шт. | 4 | 274.32 | 260.37 | 8.74 |  | 1097.28 | 1041.48 | 34.96 |  | 22.7 | 90.8
2 | материал Заказчика | Прокладка паронитовая Материалы | шт. | 4
Опуск и подъём тарелок на отм. 0,00 м (учтен в работах на Ремонт тарелок. Высота, предусмотренная сборником до 35м)
Ремонт тарелок
3 | РН62-1-12 | Ремонт тарелок с колпачками желобчатого типа однопоточных диаметр тарелки 3200 мм (В ценах 2001г. ОЗП=16,92; ЭМ=21,28; ЗПМ=16,92; МАТ=19,35) Ремонт технологического оборудования: НР (4137,54 руб.): 80% от ФОТ (5171,92 руб.) СП (3103,15 руб.): 60% от ФОТ (5171,92 руб.) | шт. | 4 | 1414.67 | 957.16 | 369.85 | 167.17 | 5658.68 | 3828.64 | 1479.4 | 668.68 | 100 | 400
4 | РН62-1-25 | Ремонт каждой последующей тарелки с колпачками желобчатого типа однопоточной диаметр тарелки 3200 мм (В ценах 2001г. ОЗП=16,92; ЭМ=21,28; ЗПМ=16,92; МАТ=19,35) Ремонт технологического оборудования: НР (3606,19 руб.): 80% от ФОТ (4507,74 руб.) СП (2704,64 руб.): 60% от ФОТ (4507,74 руб.) | шт. | 9 13-4 | 552.24 | 409.13 | 105.76 | 26.4 | 4970.16 | 3682.17 | 951.84 | 237.6 | 42 | 378
5 | материал Заказчика | Клапан колпачковый Материалы | шт. | 100
6 | материал Заказчика | Гайка М10*25 Материалы | шт. | 200
7 | материал Заказчика | Гайка М14*25 Материалы | шт. | 200
Погрузочно-разгрузочные работы (при перевозке на обжиг)
8 | ТССЦпг01-01-01-014 Приказ Минстроя России от 12.11.14 №703/пр | Погрузочные работы при автомобильных перевозках: изделий металлических (армокаркасы, заготовки трубные и др.) Погрузо-разгрузочные работы: НР 0% от ФОТ СП 0% от ФОТ | 1 т груза | 8,84 13*340*2/1000 | 9.61 | 9.61 |  |  | 84.95 | 84.95
9 | ТССЦпг01-01-02-014 Приказ Минстроя России от 12.11.14 №703/пр | Разгрузочные работы при автомобильных перевозках: изделий металлических (армокаркасы, заготовки трубные и др.) прим. Погрузо-разгрузочные работы: НР 0% от ФОТ СП 0% от ФОТ | 1 т груза | 8,84 13*340*2/1000 | 9.61 | 9.61 |  |  | 84.95 | 84.95
Гидроочистка тарелок после обжига с 2-х сторон (ФАКТ ДАННОЙ РАБОТЫ - УТОЧНИТЬ ПРИ ВЫПОЛНЕНИИ )
10 | ТЕР46-08-044-03 Приказ Минстроя России от 12.11.14 №703/пр | Гидроструйная очистка: металлических поверхностей (прим.) Работы по реконструкции зданий и сооружений: усиление и замена существующих конструкций, возведение отдельных конструктивных элементов: НР (507,5 руб.): 103% от ФОТ (492,72 руб.) СП (246,36 руб.): 50%=59%*0,85 от ФОТ (492,72 руб.) | 1 м2 поверхности | 208,998 3,14*1,6*1,6*13*2 | 3.98 | 2.05 | 1.17 |  | 831.82 | 428.45 | 244.53 |  | 0.19 | 39.71
Чистка тарелок
11 | РН62-1-38 | Очистка тарелок с колпачками желобчатого типа однопоточных диаметр тарелки 3200 мм (В ценах 2001г. ОЗП=16,92; ЭМ=21,28; ЗПМ=16,92; МАТ=19,35) Ремонт технологического оборудования: НР (540,35 руб.): 80% от ФОТ (675,44 руб.) СП (405,26 руб.): 60% от ФОТ (675,44 руб.) | шт. | 13 | 49.24 | 45.18 |  |  | 640.12 | 587.34 |  |  | 4.8 | 62.4
Очистка
12 | ТЕРр66-10-6 Приказ Минстроя России от 12.11.14 №703/пр | Очистка камер: от мокрого ила и грязи без труб и арматуры Наружные инженерные сети: демонтаж, разборка, очистка (ремонтно-строительные): НР (1906,02 руб.): 89% от ФОТ (2141,6 руб.) СП (942,3 руб.): 44% от ФОТ (2141,6 руб.) | 1 м3 ила, грязи | 34,9 55835/1600 | 57.87 | 53.36 | 4.51 |  | 2019.66 | 1862.26 | 157.4 |  | 5.45 | 190.21
13 | ТЕРм40-01-002-11 Приказ Минстроя России от 12.11.14 №703/пр | Опуск. Вертикальное перемещение сверх предусмотренного в ТЕРм: 5 м, на высоту до 10 м (прим.) (ОП п.1.40.2 Опускание оборудования и материальных ресурсов ОЗП=0,9; ЭМ=0,9 к расх.; ЗПМ=0,9; ТЗ=0,9; ТЗМ=0,9) Оборудование предприятий химической и нефтеперерабатывающей промышленности: НР (819,33 руб.): 90% от ФОТ (910,37 руб.) СП (418,77 руб.): 46% от ФОТ (910,37 руб.) | 10 т | 5,5835 55,835 / 10 | 191.7 | 133.11 | 55.63 | 8.67 | 1070.36 | 743.22 | 310.61 | 48.41 | 13.5 | 75.38 | 0.531 | 2.96
14 | ТЕРр69-15-1 Приказ Минстроя России от 12.11.14 №703/пр | Затаривание строительного мусора в мешки (прим.) Прочие ремонтно-строительные работы: НР (552,93 руб.): 92% от ФОТ (601,01 руб.) СП (264,44 руб.): 44% от ФОТ (601,01 руб.) | 1 т | 55.835 | 27.16 | 9.36 |  |  | 1516.48 | 522.62 |  |  | 1.03 | 57.51
Итого прямые затраты по разделу в базисных ценах | [8 empty] | 17974.46 | 12866.08 | 3178.74 | 954.69 |  | 1294.01 |  | 2.96
Итого прямые затраты по разделу с учетом коэффициентов к итогам | [8 empty] | 20381.2 | 14796 | 3655.56 | 1097.89 |  | 1488.12 |  | 3.4
В том числе, справочно:
Стесненные условия ОЗП=15%; ЭМ=15%; ЗПМ=15%; ТЗ=15%; ТЗМ=15% (Поз. 8-10, 12, 14, 1, 13, 3-4, 11) | [8 empty] | 2406.74 | 1929.91 | 476.81 | 143.2 |  | 194.1015 |  | 0.444
Накладные расходы | [8 empty] | 13147.79
В том числе, справочно:
80% ФОТ (от 10355,09) (Поз. 3-4, 11) | [8 empty] | 8284.07
89% ФОТ (от 2141,6) (Поз. 12) | [8 empty] | 1906.02
90% ФОТ (от 2108,08) (Поз. 1, 13) | [8 empty] | 1897.27
92% ФОТ (от 601,01) (Поз. 14) | [8 empty] | 552.93
103% ФОТ (от 492,72) (Поз. 10) | [8 empty] | 507.5
Сметная прибыль | [8 empty] | 8635.87
В том числе, справочно:
44% ФОТ (от 2742,61) (Поз. 12, 14) | [8 empty] | 1206.74
46% ФОТ (от 2108,08) (Поз. 1, 13) | [8 empty] | 969.72
50% = 59%*0,85 ФОТ (от 492,72) (Поз. 10) | [8 empty] | 246.36
60% ФОТ (от 10355,09) (Поз. 3-4, 11) | [8 empty] | 6213.05
Итого по разделу 1 Капитальный ремонт колонны поз. 58 | [8 empty] | 42164.86 |  |  |  |  | 1488.12 |  | 3.4
Раздел 2. Чистка колонны (внутренней поверхности) ОБЪЕМ УТОЧНИТЬ ПО ФАКТУ ВЫПОЛНЕННЫХ РАБОТ
15 | РН61-27 | Очистка щетками внутренней поверхности колонн от кокса (прим.) (В ценах 2001г. ОЗП=16,92; ЭМ=21,28; ЗПМ=16,92; МАТ=19,35) Ремонт технологического оборудования: НР (6782,4 руб.): 80% от ФОТ (8478 руб.) СП (5086,8 руб.): 60% от ФОТ (8478 руб.) | м2 | 160 | 42.93 | 39.25 |  |  | 6868.8 | 6280 |  |  | 3.7 | 592
16 | ТЕРр69-19-1 Приказ Минстроя России от 12.11.14 №703/пр | Очистка стенок внутреннего пространства (трубы+отводы), кубовой части(прим.) Прочие ремонтно-строительные работы: НР (3129,84 руб.): 92% от ФОТ (3402 руб.) СП (1496,88 руб.): 44% от ФОТ (3402 руб.) | 1 м3 бетона | 24 2+22 | 384.82 | 105 | 279.82 |  | 9235.68 | 2520 | 6715.68 |  | 9.74 | 233.76
Итого прямые затраты по разделу в базисных ценах | [8 empty] | 16104.48 | 8800 | 6715.68 |  |  | 825.76
Итого прямые затраты по разделу с учетом коэффициентов к итогам | [8 empty] | 21534.97 | 11880 | 9066.17 |  |  | 1114.78
В том числе, справочно:
Стесненные условия ОЗП=35%; ЭМ=35%; ЗПМ=35%; ТЗ=35%; ТЗМ=35% (Поз. 16, 15) | [8 empty] | 5430.49 | 3080 | 2350.49 |  |  | 289.016
Накладные расходы | [8 empty] | 9912.24
В том числе, справочно:
80% ФОТ (от 8478) (Поз. 15) | [8 empty] | 6782.4
92% ФОТ (от 3402) (Поз. 16) | [8 empty] | 3129.84
Сметная прибыль | [8 empty] | 6583.68
В том числе, справочно:
44% ФОТ (от 3402) (Поз. 16) | [8 empty] | 1496.88
60% ФОТ (от 8478) (Поз. 15) | [8 empty] | 5086.8
Итого по разделу 2 Чистка колонны (внутренней поверхности) ОБЪЕМ УТОЧНИТЬ ПО ФАКТУ ВЫПОЛНЕННЫХ РАБОТ | [8 empty] | 38030.89 |  |  |  |  | 1114.78
Раздел 3. Транспортировка тарелок на обжиг и обратно (ОБЪЕМ УТОЧНИТЬ ПО ФАКТУ)
17 | ТССЦпг03-21-01-001 Приказ Минстроя России от 12.11.14 №703/пр | Перевозка грузов автомобилями-самосвалами грузоподъемностью 10 т, работающих вне карьера, на расстояние: до 1 км I класс груза Перевозка грузов автотранспортом: НР 0% от ФОТ СП 0% от ФОТ | 1 т груза | 8,84 13*340/1000*2 | 2.95 |  | 2.95 |  | 26.08 |  | 26.08
Итого прямые затраты по разделу в базисных ценах | [8 empty] | 26.08 |  | 26.08
Итого по разделу 3 Транспортировка тарелок на обжиг и обратно (ОБЪЕМ УТОЧНИТЬ ПО ФАКТУ) | [8 empty] | 26.08
ИТОГИ ПО СМЕТЕ:
Итого прямые затраты по смете в базисных ценах | [8 empty] | 34105.02 | 21666.08 | 9920.5 | 954.69 |  | 2119.77 |  | 2.96
Итого прямые затраты по смете с учетом коэффициентов к итогам | [8 empty] | 41942.25 | 26676 | 12747.81 | 1097.89 |  | 2602.9 |  | 3.4
В том числе, справочно:
Стесненные условия ОЗП=15%; ЭМ=15%; ЗПМ=15%; ТЗ=15%; ТЗМ=15% (Поз. 8-10, 12, 14, 1, 13, 3-4, 11) | [8 empty] | 2406.74 | 1929.91 | 476.81 | 143.2 |  | 194.1015 |  | 0.444
Стесненные условия ОЗП=35%; ЭМ=35%; ЗПМ=35%; ТЗ=35%; ТЗМ=35% (Поз. 16, 15) | [8 empty] | 5430.49 | 3080 | 2350.49 |  |  | 289.016
Накладные расходы | [8 empty] | 23060.03
В том числе, справочно:
80% ФОТ (от 18833,09) (Поз. 3-4, 11, 15) | [8 empty] | 15066.47
89% ФОТ (от 2141,6) (Поз. 12) | [8 empty] | 1906.02
90% ФОТ (от 2108,08) (Поз. 1, 13) | [8 empty] | 1897.27
92% ФОТ (от 4003,01) (Поз. 14, 16) | [8 empty] | 3682.77
103% ФОТ (от 492,72) (Поз. 10) | [8 empty] | 507.5
Сметная прибыль | [8 empty] | 15219.55
В том числе, справочно:
44% ФОТ (от 6144,61) (Поз. 12, 14, 16) | [8 empty] | 2703.62
46% ФОТ (от 2108,08) (Поз. 1, 13) | [8 empty] | 969.72
50% = 59%*0,85 ФОТ (от 492,72) (Поз. 10) | [8 empty] | 246.36
60% ФОТ (от 18833,09) (Поз. 3-4, 11, 15) | [8 empty] | 11299.85
Итоги по смете:
Итого | [8 empty] | 80221.83 |  |  |  |  | 2602.9 |  | 3.4
В том числе:
Материалы | [8 empty] | 2518.44
Машины и механизмы | [8 empty] | 12747.81
ФОТ | [8 empty] | 27773.89
Накладные расходы | [8 empty] | 23060.03
Сметная прибыль | [8 empty] | 15219.55
ВСЕГО по смете | [8 empty] | 80221.83 |  |  |  |  | 2602.9 |  | 3.4
ПОТРЕБНОЕ КОЛИЧЕСТВО РЕСУРСОВ:
№ п.п | Код ресурса | Наименование | Ед. изм. | Кол-во
Ресурсы подрядчика
Трудозатраты
1 | 1 | Затраты труда рабочих | чел.час | 1432.4
2 | 1-1-0 | Затраты труда рабочих (ср 1) | чел.час | 57.51
3 | 1-1-9 | Затраты труда рабочих (ср 1,9) | чел.час | 190.21
4 | 1-2-0 | Затраты труда рабочих (ср 2) | чел.час | 75.38
5 | 1-3-0 | Затраты труда рабочих (ср 3)... | чел.час | 273.47
6 | 1-3-5 | Затраты труда рабочих (ср 3,5) | чел.час | 90.8
7 | 2 | Затраты труда машинистов | чел.час | 2.96
Машины и механизмы
8 | 021201 | Краны на гусеничном ходу при работе на монтаже технологического оборудования до 16 т | маш.час | 2.96
9 | 030304 | Лебедки ручные и рычажные тяговым усилием 29,43 кН (3 т) | маш.час | 85.51
10 | 030404 | Лебедки электрические тяговым усилием до 31,39 кН (3,2 т) | маш.час | 5.56
11 | 050402 | Компрессоры передвижные с электродвигателем давлением 600 кПа (6 ат), производительность до 3,5 м3/мин | маш.час | 108.72
12 | 330804 | Молотки при работе от передвижных компрессорных станций отбойные пневматические | маш.час | 217.44
13 | 332920 | Аппарат высокого давления | маш.час | 37.62
Материалы
14 | 101-5983 | Мешки полипропиленовые (50 кг) | шт. | 1117
15 | 411-0001 | Вода | м3 | 37.62
16 | 999-0005 | Масса | т | 0.4
17 | 999-9950 | Вспомогательные ненормируемые материальные ресурсы (2% от оплаты труда рабочих) | руб. | 37.37
19 | материал Заказчика | - Гайка М10*25 | шт. | 200
20 | материал Заказчика | - Гайка М14*25 | шт. | 200
21 | материал Заказчика | - Клапан колпачковый | шт. | 100
22 | материал Заказчика | - Прокладка паронитовая | шт. | 4
Перевозка
23 | ТССЦпг03-21-01-001 | Перевозка грузов автомобилями-самосвалами грузоподъемностью 10 т, работающих вне карьера, на расстояние: до 1 км I класс груза | 1 т груза | 8.84
Погрузка/разгрузка
24 | ТССЦпг01-01-01-014 | Погрузочные работы при автомобильных перевозках: изделий металлических (армокаркасы, заготовки трубные и др.) | 1 т груза | 8.84
25 | ТССЦпг01-01-02-014 | Разгрузочные работы при автомобильных перевозках: изделий металлических (армокаркасы, заготовки трубные и др.) прим. | 1 т груза | 8.84
Составил: ___________________________Чибдаева Н.Л.