## ЛСР 17 граф
СОГЛАСОВАНО: | [11 empty] | УТВЕРЖДАЮ:
_________________ | [11 empty] | _________________
" _____ " ________________ 2015 г. | [11 empty] | "____" ______________2015 г.
ОАО Синтез-Качук цех И-4 отд.И-4а/1
(наименование стройки)
ЛОКАЛЬНЫЙ СМЕТНЫЙ РАСЧЕТ № 154-20
(локальная смета)
|  | на | Подключение оборудования АСОДУ в помещении управления
(наименование работ и затрат, наименование объекта)
Основание: проект №19298-ЭМ
|  |  | Сметная стоимость _______________________________________________________________________________________________ | [5 empty] | ___________________________12,849 |  | тыс. руб.
|  |  | монтажных работ _______________________________________________________________________________________________ | [5 empty] | _______________________________________________________________________________________________2,170 |  | тыс. руб.
|  |  | оборудования _______________________________________________________________________________________________ | [5 empty] | _______________________________________________________________________________________________10,679 |  | тыс. руб.
|  |  | Средства на оплату труда _______________________________________________________________________________________________ | [5 empty] | ___________________________0,440 |  | тыс. руб.
|  |  | Сметная трудоемкость _______________________________________________________________________________________________ | [5 empty] | _______________________________________________________________________________________________35,16 |  | чел.час
Составлен 30.07.20г. в ценах 2001г. СНБ РБ ред.2014г.
№ пп | Обосно- вание | Наименование | Ед. изм. | Кол. | Стоимость единицы, руб. |  |  |  | Общая стоимость, руб. |  |  |  | Т/з осн. раб.на ед. | Т/з осн. раб. Всего | Т/з мех. на ед. | Т/з мех. Всего
[5 empty] | Всего | В том числе |  |  | Всего | В том числе
[6 empty] | Осн.З/п | Эк.Маш | З/пМех |  | Осн.З/п | Эк.Маш | З/пМех
1 | 2 | 3 | 4 | 5 | 6 | 7 | 8 | 9 | 10 | 11 | 12 | 13 | 14 | 15 | 16 | 17
Раздел 1. Монтажные работы
Силовое оборудование
1 | ТЕРм08-03-526-01 Приказ Минстроя России от 12.11.14 №703/пр | Автомат одно-, двух-, трехполюсный, устанавливаемый на конструкции: на стене или колонне, на ток до 25 А Электромонтажные работы на других объектах: НР (20,51 руб.): 95% от ФОТ СП (14,03 руб.): 65% от ФОТ | 1 шт. | 1 | 50 | 18.77 | 1.4 |  | 50 | 18.77 | 1.4 |  | 1.56 | 1.56
2 | ТЕРм08-03-526-02 Приказ Минстроя России от 12.11.14 №703/пр | Автомат одно-, двух-, трехполюсный, устанавливаемый на конструкции: на стене или колонне, на ток до 100 А Электромонтажные работы на других объектах: НР (92 руб.): 95% от ФОТ СП (62,95 руб.): 65% от ФОТ | 1 шт. | 3 2+1 | 81 | 27.91 | 3.82 | 0.16 | 243 | 83.73 | 11.46 | 0.48 | 2.32 | 6.96 | 0.01 | 0.03
3 | ТЕРм08-03-529-03 Приказ Минстроя России от 12.11.14 №703/пр | Контактор переменного тока на конструкции на ток: до 160 А 86,18 = 199,28 - 0,009 x 12 566,70 Электромонтажные работы на других объектах: НР (108,86 руб.): 95% от ФОТ СП (74,48 руб.): 65% от ФОТ | 1 шт. | 2 | 86.18 | 49.66 | 4.33 | 0.16 | 172.36 | 99.32 | 8.66 | 0.32 | 3.96 | 7.92 | 0.01 | 0.02
Уд | 1. 201-0843 | Конструкции стальные индивидуальные решетчатые сварные массой до 0,1 т | т | 0,009 0,018 | 12566.7 |  |  |  | 226.2
Кабели и провода
ВВГнг(А)-LS 3х2,5
4 | ТЕРм08-02-399-02 Приказ Минстроя России от 12.11.14 №703/пр | Провод в коробах, сечением: до 35 мм2 Электромонтажные работы на других объектах: НР (2,46 руб.): 95% от ФОТ СП (1,68 руб.): 65% от ФОТ | 100 м | 0,05 5 / 100 | 61.14 | 44.71 | 2.15 | 0.16 | 3.06 | 2.24 | 0.11 | 0.01 | 3.76 | 0.19 | 0.01
ВВГнг(А)-LS 5х16
5 | ТЕРм08-02-147-02 Приказ Минстроя России от 12.11.14 №703/пр | Кабель до 35 кВ по установленным конструкциям и лоткам с креплением на поворотах и в конце трассы, масса 1 м кабеля: до 2 кг Электромонтажные работы на других объектах: НР (33,44 руб.): 95% от ФОТ СП (22,88 руб.): 65% от ФОТ | 100 м кабеля | 0,2 20 / 100 | 240.19 | 149.81 | 59.14 | 3.27 | 48.04 | 29.96 | 11.83 | 0.65 | 12.32 | 2.46 | 0.2 | 0.04
ВБШвнг(А)-LS 5х16
6 | ТЕРм08-02-147-02 Приказ Минстроя России от 12.11.14 №703/пр | Кабель до 35 кВ по установленным конструкциям и лоткам с креплением на поворотах и в конце трассы, масса 1 м кабеля: до 2 кг Электромонтажные работы на других объектах: НР (100,34 руб.): 95% от ФОТ СП (68,65 руб.): 65% от ФОТ | 100 м кабеля | 0,6 60 / 100 | 240.19 | 149.81 | 59.14 | 3.27 | 144.11 | 89.89 | 35.48 | 1.96 | 12.32 | 7.39 | 0.2 | 0.12
Материалы
7 | ТЕРм08-02-390-01 Приказ Минстроя России от 12.11.14 №703/пр | Короба пластмассовые: шириной до 40 мм Электромонтажные работы на других объектах: НР 95% от ФОТ СП 65% от ФОТ | 100 м | 6 / 100 | 276.11 | 195.97 | 22.99 | 0.16 |  |  |  |  | 16.29 |  | 0.01
8 | ТЕРм08-03-573-04 Приказ Минстроя России от 12.11.14 №703/пр | Шкаф (пульт) управления навесной, высота, ширина и глубина: до 600х600х350 мм Электромонтажные работы на других объектах: НР (36,64 руб.): 95% от ФОТ СП (25,07 руб.): 65% от ФОТ | 1 шт. | 1 | 78.22 | 29.72 | 44.53 | 3.82 | 78.22 | 29.72 | 44.53 | 3.82 | 2.37 | 2.37 | 0.29 | 0.29
9 | ТЕРм08-03-591-08 Приказ Минстроя России от 12.11.14 №703/пр | Розетка штепсельная: неутопленного типа при открытой проводке Электромонтажные работы на других объектах: НР (4,73 руб.): 95% от ФОТ СП (3,24 руб.): 65% от ФОТ | 100 шт. | 0,01 1 / 100 | 568.86 | 433.38 | 20.83 | 0.49 | 5.69 | 4.33 | 0.21 |  | 34.56 | 0.35 | 0.03
10 | ТЕРм08-02-407-02 Приказ Минстроя России от 12.11.14 №703/пр | Труба стальная по установленным конструкциям, по стенам с креплением скобами, диаметр: до 40 мм Электромонтажные работы на других объектах: НР (4,43 руб.): 95% от ФОТ СП (3,03 руб.): 65% от ФОТ | 100 м | 0,01 1 / 100 | 897.7 | 394.75 | 196.19 | 10.45 | 8.98 | 3.95 | 1.96 | 0.1 | 33.2 | 0.33 | 0.64 | 0.01
11 | ТЕРм11-01-001-01 Приказ Минстроя России от 12.11.14 №703/пр | Конструкции для установки приборов, масса, кг, до: 1 10,40 = 39,06 - 1E-5 x 8 935,09 - 4E-5 x 11 994,44 - 0,2 x 3,12 - 0,001 x 7 427,51 - 0,95 x 19,34 - 2E-5 x 14 653,00 - 3E-5 x 17 931,00 - 3E-5 x 27 835,00 Монтаж оборудования: НР (11,93 руб.): 80% от ФОТ СП (8,95 руб.): 60% от ФОТ | 1 шт. | 2 | 10.4 | 5.75 | 4.26 | 0.73 | 20.8 | 11.5 | 8.52 | 1.46 | 0.52 | 1.04 | 0.06 | 0.12
Уд | 1. 101-1292 | Уайт-спирит | т | 1E-5 | 8935.09
Уд | 2. 101-1513 | Электроды диаметром 4 мм Э42 | т | 4E-5 0,0001 | 11994.44 |  |  |  | 1.2
Уд | 3. 101-2207 | Дюбели пластмассовые диаметр 14 мм | 10 шт. | 0,2 0,4 | 3.12 |  |  |  | 1.25
Уд | 4. 101-2216 | Сталь листовая горячекатаная марки Ст3 толщиной 2-6 мм | т | 0,001 0,002 | 7427.51 |  |  |  | 14.86
Уд | 5. 101-2250 | Сталь угловая, марки Ст3, перфорированная УП 35х35 мм | м | 0,95 1,9 | 19.34 |  |  |  | 36.75
Уд | 6. 101-2467 | Растворитель марки Р-4 | т | 2E-5 | 14653
Уд | 7. 113-0021 | Грунтовка ГФ-021 красно-коричневая | т | 3E-5 0,0001 | 17931 |  |  |  | 1.79
Уд | 8. 113-0227 | Эмаль ХВ-124 защитная, зеленая | т | 3E-5 0,0001 | 27835 |  |  |  | 2.78
Итого прямые затраты по разделу в ценах 2001г. | [8 empty] | 774.26 | 373.41 | 124.16 | 8.8 |  | 30.57 |  | 0.63
Итого прямые затраты по разделу с учетом коэффициентов к итогам | [8 empty] | 848.91 | 429.43 | 142.79 | 10.12 |  | 35.16 |  | 0.73
В том числе, справочно:
Стесненные условия ОЗП=15%; ЭМ=15%; ЗПМ=15%; ТЗ=15%; ТЗМ=15% (Поз. 1-11) | [8 empty] | 74.65 | 56.01 | 18.62 | 1.32 |  | 4.5855 |  | 0.0945
Накладные расходы | [8 empty] | 415.34
В том числе, справочно:
80% ФОТ (от 14,91) (Поз. 11) | [8 empty] | 11.93
95% ФОТ (от 424,64) (Поз. 1-10) | [8 empty] | 403.41
Сметная прибыль | [8 empty] | 284.97
В том числе, справочно:
60% ФОТ (от 14,91) (Поз. 11) | [8 empty] | 8.95
65% ФОТ (от 424,64) (Поз. 1-10) | [8 empty] | 276.02
Итоги по разделу 1 Монтажные работы :
Электромонтажные работы на других объектах | [8 empty] | 1504.53 |  |  |  |  | 33.96 |  | 0.59
Монтаж оборудования | [8 empty] | 44.69 |  |  |  |  | 1.2 |  | 0.14
Итого | [8 empty] | 1549.22 |  |  |  |  | 35.16 |  | 0.73
В том числе:
Материалы | [8 empty] | 276.69
Машины и механизмы | [8 empty] | 142.79
ФОТ | [8 empty] | 439.55
Накладные расходы | [8 empty] | 415.34
Сметная прибыль | [8 empty] | 284.97
Итого по разделу 1 Монтажные работы | [8 empty] | 1549.22 |  |  |  |  | 35.16 |  | 0.73
Раздел 2. Стоимость оборудования (уточнить по факту)
12 О |  | Выключатель автоматический трехполюсный Iном=63А (EZ9F34363) ПЗ=1095/1,2/5 Оборудование | шт. | 2 | 182,5 1095/1,2/5 |  |  |  | 365
13 О |  | Выключатель автоматический трехполюсный Iном=50А (EZ9F34350) ПЗ=1063/1,2/5 Оборудование | шт. | 1 | 177,17 1063/1,2/5 |  |  |  | 177.17
14 О |  | Выключатель автоматический однополюсный Iном=6А (EZ9F34106) ПЗ=223/1,2/5 Оборудование | шт. | 1 | 37,17 223/1,2/5 |  |  |  | 37.17
15 О |  | Контактор трехполюсный Iном=65 А (LC1E65M5) ПЗ=3216/1,2/5 Оборудование | шт. | 2 | 536 3216/1,2/5 |  |  |  | 1072
Итого прямые затраты по разделу в ценах 2001г. | [8 empty] | 1651.34
Итоги по разделу 2 Стоимость оборудования (уточнить по факту) :
Оборудование | [8 empty] | 1651.34
Итого | [8 empty] | 1651.34
В том числе:
Оборудование | [8 empty] | 1651.34
Итого по разделу 2 Стоимость оборудования (уточнить по факту) | [8 empty] | 1651.34
Раздел 3. Стоимость материала (уточнить по факту)
16 О |  | Кабель силовой ВВГнг(А)-LS 3х2,5 мм ПЗ=61,3/1,2/5 Оборудование | м | 5 | 10,22 61,3/1,2/5 |  |  |  | 51.1
17 О |  | Кабель силовой ВВГнг(А)-LS 5х16 мм ПЗ=469,9/1,2/5 Оборудование | м | 20 | 78,32 469,9/1,2/5 |  |  |  | 1566.4
18 О |  | Кабель силовой ВБШвнг(А)-LS 5х16 5х16 мм ПЗ=741/1,2/5 Оборудование | м | 60 | 123,5 741/1,2/5 |  |  |  | 7410
19 |  | Миниканал типа ТМС 25/1х17х2000 мм МАТ=70,00/1,2/5 Материалы для монтажных работ | м. | 6 | 11,67 70,00/1,2/5 |  |  |  | 70.02
20 |  | Щит распределительный навесной ЩРн-П-18з IP41 пластиковый с клеммным блоком (84918) МАТ=2870/1,2/5 Материалы для монтажных работ | шт. | 1 | 478,33 2870/1,2/5 |  |  |  | 478.33
21 |  | Розетка ЭТЮД наружная с заземлением со шторками IP44 , Iном=16 А МАТ=210/1,2/5 Материалы для монтажных работ | шт. | 1 | 35 210/1,2/5 |  |  |  | 35
22 | ТССЦ-103-0016 Приказ Минстроя России от 12.11.14 №703/пр | Трубы стальные сварные водогазопроводные с резьбой черные обыкновенные (неоцинкованные), диаметр условного прохода 32 мм, толщина стенки 3,2 мм Материалы для монтажных работ | м | 1 | 27.84 |  |  |  | 27.84
23 | ТССЦ-509-2643 Приказ Минстроя России от 12.11.14 №703/пр | DIN-рейка металлическая ТН 35/7,5 длиной 300 мм Материалы для монтажных работ | шт. | 2 | 4.71 |  |  |  | 9.42
Итого прямые затраты по разделу в ценах 2001г. | [8 empty] | 9648.11
Итоги по разделу 3 Стоимость материала (уточнить по факту) :
Итого Монтажные работы | [8 empty] | 620.61
Итого Оборудование | [8 empty] | 9027.5
Итого | [8 empty] | 9648.11
В том числе:
Материалы | [8 empty] | 620.61
Оборудование | [8 empty] | 9027.5
Итого по разделу 3 Стоимость материала (уточнить по факту) | [8 empty] | 9648.11
ИТОГИ ПО СМЕТЕ:
Итого прямые затраты по смете в ценах 2001г. | [8 empty] | 12073.71 | 373.41 | 124.16 | 8.8 |  | 30.57 |  | 0.63
Итого прямые затраты по смете с учетом коэффициентов к итогам (Стесненные условия ОЗП=15%; ЭМ=15%; ЗПМ=15%; ТЗ=15%; ТЗМ=15% (Поз. 1-11)) | [8 empty] | 12148.36 | 429.43 | 142.79 | 10.12 |  | 35.16 |  | 0.73
Накладные расходы | [8 empty] | 415.34
В том числе, справочно:
80% ФОТ (от 14,91) (Поз. 11) | [8 empty] | 11.93
95% ФОТ (от 424,64) (Поз. 1-10) | [8 empty] | 403.41
Сметная прибыль | [8 empty] | 284.97
В том числе, справочно:
60% ФОТ (от 14,91) (Поз. 11) | [8 empty] | 8.95
65% ФОТ (от 424,64) (Поз. 1-10) | [8 empty] | 276.02
Итоги по смете:
Итого Монтажные работы | [8 empty] | 2169.83 |  |  |  |  | 35.16 |  | 0.73
Итого Оборудование | [8 empty] | 10678.84
Итого | [8 empty] | 12848.67 |  |  |  |  | 35.16 |  | 0.73
В том числе:
Материалы | [8 empty] | 897.3
Машины и механизмы | [8 empty] | 142.79
ФОТ | [8 empty] | 439.55
Оборудование | [8 empty] | 10678.84
Накладные расходы | [8 empty] | 415.34
Сметная прибыль | [8 empty] | 284.97
ВСЕГО по смете | [8 empty] | 12848.67 |  |  |  |  | 35.16 |  | 0.73
Составил:___Макарчева А.Ф.
Проверил: ___Степанова Г.Ф.