## ЛСР 17 граф
СОГЛАСОВАНО: | [11 empty] | УТВЕРЖДАЮ:
_________________ | [11 empty] | _________________
" _____ " ________________ 2021 г. | [11 empty] | "____" ______________2021 г.
ОАО СИНТЕЗ-КАУЧУК
(наименование стройки)
ЛОКАЛЬНЫЙ СМЕТНЫЙ РАСЧЕТ № 320-21
(локальная смета)
|  | на | 320-21 - 19581-АТХ Установка расходомера и обратных клапанов на трубопроводе откачки подтоварной воды от насосов №65-1,2
(наименование работ и затрат, наименование объекта)
Основание: Проект № 19581-АТХ
|  |  | Сметная стоимость монтажных работ _______________________________________________________________________________________________ | [5 empty] | ___________________________3,942 |  | тыс. руб.
|  |  | Средства на оплату труда _______________________________________________________________________________________________ | [5 empty] | ___________________________0,916 |  | тыс. руб.
|  |  | Сметная трудоемкость _______________________________________________________________________________________________ | [5 empty] | _______________________________________________________________________________________________73,29 |  | чел.час
Составлен(а) в текущих (прогнозных) ценах по состоянию на ______________
№ пп | Обосно- вание | Наименование | Ед. изм. | Кол. | Стоимость единицы, руб. |  |  |  | Общая стоимость, руб. |  |  |  | Т/з осн. раб.на ед. | Т/з осн. раб. Всего | Т/з мех. на ед. | Т/з мех. Всего
[5 empty] | Всего | В том числе |  |  | Всего | В том числе
[6 empty] | Осн.З/п | Эк.Маш | З/пМех |  | Осн.З/п | Эк.Маш | З/пМех
1 | 2 | 3 | 4 | 5 | 6 | 7 | 8 | 9 | 10 | 11 | 12 | 13 | 14 | 15 | 16 | 17
Раздел 1. Автоматизация
КИП и средства автоматизации
1 | ТЕРм11-02-012-01 Приказ Минстроя России от 12.11.14 №703/пр | Сужающие устройства расходомеров, диафрагма: камерная, диаметр условного прохода до 125 мм /ДКС-1-50/ НР (12,68 руб.): 90% от ФОТ (14,09 руб.) СП (6,48 руб.): 46% от ФОТ (14,09 руб.) | 1 шт. | 1 | 84.23 | 12.25 |  |  | 84.23 | 12.25 |  |  | 1.03 | 1.03
2 | ТЕРм11-02-001-02 Приказ Минстроя России от 12.11.14 №703/пр | Прибор, устанавливаемый на резьбовых соединениях, масса: до 5 кг (МЕТРАН-150), в комплекте: НР (20,24 руб.): 90% от ФОТ (22,49 руб.) СП (10,35 руб.): 46% от ФОТ (22,49 руб.) | 1 шт. | 1 | 21.15 | 19.56 |  |  | 21.15 | 19.56 |  |  | 1.56 | 1.56
3 | Ц11-711-1 | 1. Ввод кабельный, количество жил, до: 10 (в ценах 2001 года ОЗП=16,92; ЭМ=21,28; ЗПМ=16,92; МАТ=19,35) НР (9,29 руб.): 90% от ФОТ (10,32 руб.) СП (4,75 руб.): 46% от ФОТ (10,32 руб.) | ввод | 1 | 9.16 | 8.97 |  |  | 9.16 | 8.97 |  |  | 1 | 1
4 | ТЕРм12-12-001-01 Приказ Минстроя России от 12.11.14 №703/пр | 2. Арматура фланцевая с ручным приводом или без привода водопроводная на условное давление до 4 МПа, диаметр условного прохода: 10 мм (клапанный блок) НР (37,76 руб.): 90% от ФОТ (41,95 руб.) СП (19,3 руб.): 46% от ФОТ (41,95 руб.) | 1 шт. | 1 | 38.92 | 36.48 |  |  | 38.92 | 36.48 |  |  | 3 | 3
5 | ТЕРм11-02-001-02 Приказ Минстроя России от 12.11.14 №703/пр | Прибор, устанавливаемый на резьбовых соединениях, масса: до 5 кг (EIT1010) НР (20,24 руб.): 90% от ФОТ (22,49 руб.) СП (10,35 руб.): 46% от ФОТ (22,49 руб.) | 1 шт. | 1 | 21.15 | 19.56 |  |  | 21.15 | 19.56 |  |  | 1.56 | 1.56
6 | ТЕРм11-02-001-01 Приказ Минстроя России от 12.11.14 №703/пр | Прибор, устанавливаемый на резьбовых соединениях, масса: до 1,5 кг НР (26,75 руб.): 90% от ФОТ (29,72 руб.) СП (13,67 руб.): 46% от ФОТ (29,72 руб.) | 1 шт. | 2 1+1 | 14.38 | 12.92 |  |  | 28.76 | 25.84 |  |  | 1.03 | 2.06
7 | ТЕРм11-02-001-01 Приказ Минстроя России от 12.11.14 №703/пр | Прибор, устанавливаемый на резьбовых соединениях, масса: до 1,5 кг РС-28G/PD/ НР (13,37 руб.): 90% от ФОТ (14,86 руб.) СП (6,84 руб.): 46% от ФОТ (14,86 руб.) | 1 шт. | 1 | 14.38 | 12.92 |  |  | 14.38 | 12.92 |  |  | 1.03 | 1.03
8 | ТЕРм11-03-001-01 Приказ Минстроя России от 12.11.14 №703/пр | Приборы, устанавливаемые на металлоконструкциях, щитах и пультах, масса: до 5 кг (БАЗИС) НР (6,75 руб.): 90% от ФОТ (7,5 руб.) СП (3,45 руб.): 46% от ФОТ (7,5 руб.) | 1 шт. | 1 | 7.61 | 6.52 |  |  | 7.61 | 6.52 |  |  | 0.52 | 0.52
Трубы и детали трубопроводов
9 | ТЕРм08-02-408-01 Приказ Минстроя России от 12.11.14 №703/пр | Труба стальная во взрывоопасных и пожароопасных помещениях по установленным конструкциям, с креплением накладными скобами, диаметр: до 25 мм НР (53,91 руб.): 97% от ФОТ (55,58 руб.) СП (28,35 руб.): 51% от ФОТ (55,58 руб.) | 100 м | 0,08 8 / 100 | 961.49 | 597.35 | 100.13 | 6.7 | 76.92 | 47.79 | 8.01 | 0.54 | 50.24 | 4.02 | 0.41 | 0.03
10 | ТЕРм12-07-002-02 Приказ Минстроя России от 12.11.14 №703/пр | Трубная проводка из бесшовных труб углеродистых и низколегированных сталей на условное давление до 10 МПа на соединениях: разъемных, диаметр наружный 22 мм/14х2/ НР (56,56 руб.): 90% от ФОТ (62,84 руб.) СП (28,91 руб.): 46% от ФОТ (62,84 руб.) | 1000 м | 0,008 8 / 1000 | 21902.46 | 4718.08 | 16087.05 | 2112.63 | 175.22 | 37.74 | 128.7 | 16.9 | 388 | 3.1 | 157.19 | 1.26
11 | ТЕРм11-08-002-03 Приказ Минстроя России от 12.11.14 №703/пр | Присоединение к приборам трубных проводок: из стальных бесшовных труб, диаметр условного прохода до 10 мм /НСВ/ НР (11,57 руб.): 90% от ФОТ (12,85 руб.) СП (5,91 руб.): 46% от ФОТ (12,85 руб.) | 10 соединений | 0,4 4 / 10 | 43.87 | 27.93 | 14.54 |  | 17.55 | 11.17 | 5.82 |  | 1.96 | 0.78
Трубопроводная арматура
12 | ТЕРм12-12-009-02 Приказ Минстроя России от 12.11.14 №703/пр | Арматура муфтовая с ручным приводом или без привода водопроводная на условное давление до 10 МПа, диаметр условного прохода: 15 мм НР (120,83 руб.): 90% от ФОТ (134,25 руб.) СП (61,76 руб.): 46% от ФОТ (134,25 руб.) | 1 шт. | 2 | 69.36 | 58.37 | 5.39 |  | 138.72 | 116.74 | 10.78 |  | 4.8 | 9.6
Кабельные изделия
КВВГЭнг 4х1
13 | ТЕРм08-02-148-01 Приказ Минстроя России от 12.11.14 №703/пр | Кабель до 35 кВ в проложенных трубах, блоках и коробах, масса 1 м кабеля: до 1 кг НР (11,75 руб.): 97% от ФОТ (12,11 руб.) СП (6,18 руб.): 51% от ФОТ (12,11 руб.) | 100 м кабеля | 0,085 (8+0,5) / 100 | 215.21 | 120.63 | 56.46 | 3.27 | 18.29 | 10.25 | 4.8 | 0.28 | 9.92 | 0.84 | 0.2 | 0.02
14 | ТЕРм08-02-147-01 Приказ Минстроя России от 12.11.14 №703/пр | Кабель до 35 кВ по установленным конструкциям и лоткам с креплением на поворотах и в конце трассы, масса 1 м кабеля: до 1 кг (ОП п.1.8.3 При производстве работ на высоте свыше расстояний, указанных в общих положениях к разделам сборника: при высоте свыше 2 до 8 м ОЗП=1,05; ТЗ=1,05) НР (27,17 руб.): 97% от ФОТ (28,01 руб.) СП (14,29 руб.): 51% от ФОТ (28,01 руб.) | 100 м кабеля | 0,2 20 / 100 | 205 | 118.48 | 55.34 | 3.27 | 41 | 23.7 | 11.07 | 0.65 | 9.744 | 1.95 | 0.2 | 0.04
15 | ТЕРм08-02-147-01 Приказ Минстроя России от 12.11.14 №703/пр | Кабель до 35 кВ по установленным конструкциям и лоткам с креплением на поворотах и в конце трассы, масса 1 м кабеля: до 1 кг НР (202,7 руб.): 97% от ФОТ (208,97 руб.) СП (106,57 руб.): 51% от ФОТ (208,97 руб.) | 100 м кабеля | 1,565 (185-(8,5+20)) / 100 | 199.36 | 112.84 | 55.34 | 3.27 | 312 | 176.59 | 86.61 | 5.12 | 9.28 | 14.52 | 0.2 | 0.31
16 | ТЕРм11-08-001-02 Приказ Минстроя России от 12.11.14 №703/пр | Присоединение к приборам электрических проводок под винт: с изготовлением колец 154,65 = 156,20 - 0,04 x 38,70 НР (2,37 руб.): 90% от ФОТ (2,63 руб.) СП (1,21 руб.): 46% от ФОТ (2,63 руб.) | 100 концов жил | 0,02 2 / 100 | 154.65 | 114.39 |  |  | 3.09 | 2.29 |  |  | 9.27 | 0.19
Уд | 1. 507-0701 | Трубка полихлорвиниловая | кг | 0,04 0,0008 | 38.7 |  |  |  | 0.03
ПВС 2х1
17 | ТЕРм08-02-405-01 Приказ Минстроя России от 12.11.14 №703/пр | Провод по установленным стальным конструкциям и панелям, сечение: до 16 мм2 НР (81,86 руб.): 97% от ФОТ (84,39 руб.) СП (43,04 руб.): 51% от ФОТ (84,39 руб.) | 100 м | 0,2 20 / 100 | 543.39 | 364.31 | 100.22 | 2.61 | 108.68 | 72.86 | 20.04 | 0.52 | 30.64 | 6.13 | 0.16 | 0.03
18 | ТЕРм11-08-001-02 Приказ Минстроя России от 12.11.14 №703/пр | Присоединение к приборам электрических проводок под винт: с изготовлением колец 154,65 = 156,20 - 0,04 x 38,70 НР (4,74 руб.): 90% от ФОТ (5,27 руб.) СП (2,42 руб.): 46% от ФОТ (5,27 руб.) | 100 концов жил | 0,04 4 / 100 | 154.65 | 114.39 |  |  | 6.19 | 4.58 |  |  | 9.27 | 0.37
Уд | 1. 507-0701 | Трубка полихлорвиниловая | кг | 0,04 0,0016 | 38.7 |  |  |  | 0.06
ПуГВ 1х0,75
19 | ТЕРм08-02-405-01 Приказ Минстроя России от 12.11.14 №703/пр | Провод по установленным стальным конструкциям и панелям, сечение: до 16 мм2 НР (36,83 руб.): 97% от ФОТ (37,97 руб.) СП (19,36 руб.): 51% от ФОТ (37,97 руб.) | 100 м | 0,09 9 / 100 | 543.39 | 364.31 | 100.22 | 2.61 | 48.91 | 32.79 | 9.02 | 0.23 | 30.64 | 2.76 | 0.16 | 0.01
20 | ТЕРм11-08-001-02 Приказ Минстроя России от 12.11.14 №703/пр | Присоединение к приборам электрических проводок под винт: с изготовлением колец НР (11,84 руб.): 90% от ФОТ (13,16 руб.) СП (6,05 руб.): 46% от ФОТ (13,16 руб.) | 100 концов жил | 0,1 10 / 100 | 156.2 | 114.39 |  |  | 15.62 | 11.44 |  |  | 9.27 | 0.93
ПуГВ 1х2,5 ж-з, 1х4 з-ж
21 | ТЕРм08-02-472-10 Приказ Минстроя России от 12.11.14 №703/пр | Проводник заземляющий из медного изолированного провода сечением 25 мм2 открыто по строительным основаниям НР (25,62 руб.): 97% от ФОТ (26,41 руб.) СП (13,47 руб.): 51% от ФОТ (26,41 руб.) | 100 м | 0,06 (4,5+1,5) / 100 | 638.38 | 382.38 | 54.08 | 0.49 | 38.3 | 22.94 | 3.24 | 0.03 | 32.16 | 1.93 | 0.03
Монтажные изделия
22 | ТЕРм08-02-411-01 Приказ Минстроя России от 12.11.14 №703/пр | Рукав металлический, наружный диаметр, мм, до 48 1 258,30 = 1 308,10 - 10 x 4,98 НР (1,85 руб.): 97% от ФОТ (1,91 руб.) СП (0,97 руб.): 51% от ФОТ (1,91 руб.) | 100 м | 0,005 0,5 / 100 | 1258.3 | 330.07 | 181.31 | 2.94 | 6.29 | 1.65 | 0.91 | 0.01 | 27.76 | 0.14 | 0.18
З | 1. 509-0031 | Муфты соединительные | шт. | 0 | 4.98
Уд | 2. 509-0031 | Муфты соединительные | шт. | 10 0,05 | 4.98 |  |  |  | 0.25
23 | ТЕРм11-01-001-01 Приказ Минстроя России от 12.11.14 №703/пр | Конструкции для установки приборов, масса: до 1 кг /DIN-рейка 600мм./ 10,40 = 39,06 - 0,00001 x 8 935,09 - 0,00004 x 11 994,44 - 0,2 x 3,12 - 0,001 x 7 427,51 - 0,95 x 19,34 - 0,00002 x 14 653,00 - 0,00003 x 17 931,00 - 0,00003 x 27 835,00 НР (6,71 руб.): 90% от ФОТ (7,45 руб.) СП (3,43 руб.): 46% от ФОТ (7,45 руб.) | 1 шт. | 1 | 10.4 | 5.75 | 4.26 | 0.73 | 10.4 | 5.75 | 4.26 | 0.73 | 0.52 | 0.52 | 0.06 | 0.06
Уд | 1. 101-1292 | Уайт-спирит | т | 1E-5 0,00001 | 8935.09 |  |  |  | 0.09
Уд | 2. 101-1513 | Электроды диаметром 4 мм Э42 | т | 4E-5 0,00004 | 11994.44 |  |  |  | 0.48
Уд | 3. 101-2207 | Дюбели пластмассовые диаметр 14 мм | 10 шт. | 0,2 0,2 | 3.12 |  |  |  | 0.62
Уд | 4. 101-2216 | Сталь листовая горячекатаная марки Ст3 толщиной 2-6 мм | т | 0,001 0,001 | 7427.51 |  |  |  | 7.43
Уд | 5. 101-2250 | Сталь угловая, марки Ст3, перфорированная УП 35х35 мм | м | 0,95 0,95 | 19.34 |  |  |  | 18.37
Уд | 6. 101-2467 | Растворитель марки Р-4 | т | 2E-5 0,00002 | 14653 |  |  |  | 0.29
Уд | 7. 113-0021 | Грунтовка ГФ-021 красно-коричневая | т | 3E-5 0,00003 | 17931 |  |  |  | 0.54
Уд | 8. 113-0227 | Эмаль ХВ-124 защитная, зеленая | т | 3E-5 0,00003 | 27835 |  |  |  | 0.84
24 | ТЕРм08-01-082-01 Приказ Минстроя России от 12.11.14 №703/пр | Зажим наборный без кожуха 652,31 = 1 065,41 - 102 x 4,05 НР (19,19 руб.): 97% от ФОТ (19,78 руб.) СП (10,09 руб.): 51% от ФОТ (19,78 руб.) | 100 шт. | 0,03 (2+1) / 100 | 652.31 | 571.52 | 25.52 | 1.8 | 19.57 | 17.15 | 0.77 | 0.05 | 47 | 1.41 | 0.11
Уд | 1. 509-0100 | Зажимы наборные | шт. | 102 3,06 | 4.05 |  |  |  | 12.39
Материалы
25 | ТЕРм08-02-472-06 Приказ Минстроя России от 12.11.14 №703/пр | Проводник заземляющий открыто по строительным основаниям: из полосовой стали сечением 100 мм2 372,46 = 394,82 - 0,004 x 5 590,25 НР (12,78 руб.): 97% от ФОТ (13,18 руб.) СП (6,72 руб.): 51% от ФОТ (13,18 руб.) | 100 м | 0,05 5 / 100 | 372.46 | 225.91 | 73.27 | 3.1 | 18.62 | 11.3 | 3.66 | 0.16 | 19 | 0.95 | 0.19 | 0.01
Уд | 1. 101-1627 | Сталь листовая углеродистая обыкновенного качества марки ВСт3пс5 толщиной: 4-6 мм | т | 0,004 0,0002 | 5590.25 |  |  |  | 1.12
26 | ТЕРм08-02-152-03 Приказ Минстроя России от 12.11.14 №703/пр | Конструкция сварная (уголок 50х50х4, лист 2,0) НР (4,5 руб.): 97% от ФОТ (4,64 руб.) СП (2,37 руб.): 51% от ФОТ (4,64 руб.) | 1 т | 0,00915 9,15/1000 | 697.63 | 437.76 | 160.94 | 3.27 | 6.38 | 4.01 | 1.47 | 0.03 | 36 | 0.33 | 0.2
27 | ТЕРм38-01-006-08 Приказ Минстроя России от 12.11.14 №703/пр | Сборка с помощью лебедок ручных (с установкой и снятием их в процессе работы) или вручную (мелких деталей): стремянки, связи, кронштейны, тормозные конструкции и пр. 3 634,16 = 10 802,97 - 1,06 x 6 763,03 НР (10,85 руб.): 66% от ФОТ (16,44 руб.) СП (6,58 руб.): 40% от ФОТ (16,44 руб.) | 1 т конструкций | 0,00915 9,15/1000 | 3634.16 | 1545.7 | 1835.87 | 17.89 | 33.25 | 14.14 | 16.8 | 0.16 | 130 | 1.19 | 1.3 | 0.01
Уд | 1. 101-1139 | Профили гнутые стальные из горячекатаного листового проката марки Ст3сп, нормальной точности прокатки, немерной длины толщиной 7-8 мм | т | 1,06 0,009699 | 6763.03 |  |  |  | 65.59
Демонтаж
28 | ТЕРм11-02-001-01 Приказ Минстроя России от 12.11.14 №703/пр | Демонтаж. Прибор, устанавливаемый на резьбовых соединениях, масса: до 1,5 кг (Приказ от 04.09.2019 № 519/пр табл.3 п.4 Демонтаж оборудования, не пригодного для дальнейшего использования (предназначено в лом), без разборки и резки ОЗП=0,3; ЭМ=0,3 к расх.; ЗПМ=0,3; МАТ=0 к расх.; ТЗ=0,3; ТЗМ=0,3) НР (4,01 руб.): 90% от ФОТ (4,46 руб.) СП (2,05 руб.): 46% от ФОТ (4,46 руб.) | 1 шт. | 1 | 3.88 | 3.88 |  |  | 3.88 | 3.88 |  |  | 0.309 | 0.31
Итого прямые затраты по разделу в базисных ценах | [8 empty] | 1324.24 | 770.86 | 315.96 | 25.41 |  | 63.73 |  | 1.78
Итого прямые затраты по разделу с учетом коэффициентов к итогам (Стесненные условия ОЗП=15%; ЭМ=15%; ЗПМ=15%; ТЗ=15%; ТЗМ=15% (Поз. 1-8, 10-12, 16, 18, 20, 23, 28, 9, 13-15, 17, 19, 21-22, 24-27)) | [8 empty] | 1487.26 | 886.49 | 363.35 | 29.21 |  | 73.29 |  | 2.05
Накладные расходы | [8 empty] | 854.69
Сметная прибыль | [8 empty] | 444.89
Итоги по разделу 1 Автоматизация :
Приборы, средства автоматизации и вычислительной техники | [8 empty] | 105.23 |  |  |  |  | 1.18
Прокладка и монтаж сетей связи | [8 empty] | 1116.19 |  |  |  |  | 30.51 |  | 1.52
Электротехнические установки на других объектах | [8 empty] | 1510.1 |  |  |  |  | 40.23 |  | 0.52
Изготовление в построечных условиях материалов, полуфабрикатов, металлических и трубопроводных заготовок | [8 empty] | 55.32 |  |  |  |  | 1.37 |  | 0.01
Итого | [8 empty] | 2786.84 |  |  |  |  | 73.29 |  | 2.05
В том числе:
Материалы | [8 empty] | 237.42
Машины и механизмы | [8 empty] | 363.35
ФОТ | [8 empty] | 915.7
Накладные расходы | [8 empty] | 854.69
Сметная прибыль | [8 empty] | 444.89
Итого по разделу 1 Автоматизация | [8 empty] | 2786.84 |  |  |  |  | 73.29 |  | 2.05
Раздел 2. Стоимость оборудования /уточнить по факту/
29 О | Поставка заказчика | Диафрагма камерная стандартная ДКС-1-50-А/Б-1, 57х3,5 | компл | 1
30 О | Поставка заказчика | МЕТРАН-150CD2 Датчик избыточного давления | комплект | 1
31 О | Поставка заказчика | 0104 М W 3 2 C 1 1 VC DO 2L4 Клапанный блок | шт. | 1
32 О | Поставка заказчика | Электропневматический преобразователь от 20 до 100 кПа EIT1010-F01B | шт | 1
33 О | Поставка заказчика | Манометр G33-10-01-X101 | шт | 1
34 О | Поставка заказчика | Пневмоглушитель AN 101-NO1 | шт | 1
35 О | Поставка заказчика | PC-28G/ PD Пневматический преобразователь давления | шт | 1
36 О | Поставка заказчика | Контроллер БАЗИС-14.Р-32Ех-5-220-М-Г | шт | 1
Итого прямые затраты по разделу в текущих ценах
Итоги по разделу 2 Стоимость оборудования /уточнить по факту/ :
Итого
Справочно, в текущих ценах:
Итого по разделу 2 Стоимость оборудования /уточнить по факту/
Раздел 3. Стоимость материалов
37 | ТССЦ-103-0050 Приказ Минстроя России от 01.06.16 №380/пр | Трубы стальные сварные водогазопроводные с резьбой оцинкованные обыкновенные, диаметр условного прохода: 20 мм, толщина стенки 2,8 мм | м | 8 | 21.02 |  |  |  | 168.16
38 | ТССЦ-103-2069 Приказ Минстроя России от 01.06.16 №380/пр | Трубы стальные бесшовные, холоднодеформированные из стали марок 10, 20, 30, 45 (ГОСТ 8734-75, 8733-74), наружным диаметром: 14 мм, толщина стенки 2,0 мм | м | 8 | 16.41 |  |  |  | 131.28
39 | Поставка заказчика | 15с54бк Вентиль игольчатый Ду15 Ру16 | шт. | 2
40 | Поставка заказчика | Кабель КВВГЭнг 4х1 | м.п. | 185
41 | https://e-kc.ru/ | Провод ПВС 2х1,00 МАТ=27,58/5,0 | м | 20 | 5,52 27,58/5,0 |  |  |  | 110.4
42 | ТССЦ-502-0492 Приказ Минстроя России от 01.06.16 №380/пр | Провода силовые для электрических установок на напряжение до 450 В с медной жилой марки: ПВ1, сечением 0,75 мм2 | 1000 м | 0,009 9 / 1000 | 573.76 |  |  |  | 5.16
43 | ТССЦ-502-0497 Приказ Минстроя России от 01.06.16 №380/пр | Провода силовые для электрических установок на напряжение до 450 В с медной жилой марки: ПВ1, сечением 2,5 мм2, зелено-желтый | 1000 м | 0,0045 4,5 / 1000 | 1754.3 |  |  |  | 7.89
44 | ТССЦ-502-0499 Приказ Минстроя России от 01.06.16 №380/пр | Провода силовые для электрических установок на напряжение до 450 В с медной жилой марки: ПВ1, сечением 4 мм2, зелено-желтый | 1000 м | 0,0015 1,5 / 1000 | 2656.3 |  |  |  | 3.98
45 | ТССЦ-101-2161 Приказ Минстроя России от 01.06.16 №380/пр | Рукава металлические диаметром: 15 мм РЗ-Ц-Х /РЗ-ЦП/ | м | 0.5 | 9.14 |  |  |  | 4.57
46 | Прайс-лист ОАО "ТД Вэлан" | Муфты для соединения металлорукава ММРв-15-G3/4 МАТ=90/5 | шт. | 2 | 18 90/5 |  |  |  | 36
47 | Прайс-лист ОАО "ТД "ВЭЛАН" | Протяжной фитинг ВНС-A-G3/4-В1,5 МАТ=413/1,2/5 | шт. | 1 | 68,83 413/1,2/5 |  |  |  | 68.83
48 | Прайс-лист ОАО "ТД "ВЭЛАН" | Протяжной фитинг ВНС-F-G3/4-В1,5 МАТ=460,2/1,2/5 | шт. | 5 | 76,7 460,2/1,2/5 |  |  |  | 383.5
49 | ТССЦ-509-2644 Приказ Минстроя России от 01.06.16 №380/пр | DIN-рейка металлическая ТН 35/7,5 длиной 1000 мм /600 мм./ | 100 шт. | 0,01 1 / 100 | 1068 |  |  |  | 10.68
50 | ТССЦ-507-3504 Приказ Минстроя России от 01.06.16 №380/пр | Трубка термоусадочная (термоусаживаемая) цветная из модифицированного полиэтилена с коэффициентом усадки 2:1 ТУТ 40/20 | 100 м | 0,0025 0,25 / 100 | 830 |  |  |  | 2.08
51 | Прайс-лист ООО "Спутник-комплектация" | Проходные клеммы UT 2,5 /арт. 3044076/ МАТ=0,55*86,10/5,0 | шт. | 2 | 9,47 0,55*86,10/5,0 |  |  |  | 18.94
52 | Прайс-лист ООО "Спутник-комплектация" | Проходные клеммы UT 2,5-РЕ /арт. 3044092/ МАТ=1,85*86,10/5,0 | шт. | 1 | 31,86 1,85*86,10/5,0 |  |  |  | 31.86
53 | текущ.ориентиров.цены/5 | НСВ 14хR 1/2 соединение ниппельное с торцевым уплотнением МАТ=114/5,0 | шт. | 4 | 22,8 114/5,0 |  |  |  | 91.2
54 | ТССЦ-507-3487 Приказ Минстроя России от 01.06.16 №380/пр | Трубы поливинилхлоридные (ПВХ) диаметром: 40 мм | м | 0.2 | 5.31 |  |  |  | 1.06
55 | ТССЦ-101-4672 Приказ Минстроя России от 01.06.16 №380/пр | Сталь полосовая: 25х4 мм, марка Ст3сп | т | 0,003925 3,925/1000 | 7022.33 |  |  |  | 27.56
56 | ТССЦ-101-1641 Приказ Минстроя России от 01.06.16 №380/пр | Сталь угловая равнополочная, марка стали: ВСт3кп2, размером 50x50x5 мм /прим. 50х50х4/ | т | 0,00915 9,15/1000 | 5730.79 |  |  |  | 52.44
Итого прямые затраты по разделу в базисных ценах | [8 empty] | 1155.59
Итоги по разделу 3 Стоимость материалов :
Материалы для монтажных работ | [8 empty] | 553.89
Электротехнические установки на других объектах | [8 empty] | 18.57
Материалы для монтажных работ | [8 empty] | 503.13
Прокладка и монтаж сетей связи | [8 empty] | 80
Итого | [8 empty] | 1155.59
В том числе:
Материалы | [8 empty] | 1155.59
Итого по разделу 3 Стоимость материалов | [8 empty] | 1155.59
ИТОГИ ПО СМЕТЕ:
Итого прямые затраты по смете в базисных ценах | [8 empty] | 2479.83 | 770.86 | 315.96 | 25.41 |  | 63.73 |  | 1.78
Итого прямые затраты по смете с учетом коэффициентов к итогам (Стесненные условия ОЗП=15%; ЭМ=15%; ЗПМ=15%; ТЗ=15%; ТЗМ=15% (Поз. 1-8, 10-12, 16, 18, 20, 23, 28, 55-56, 9, 13-15, 17, 19, 21-22, 24-26, 43, 49, 27)) | [8 empty] | 2642.85 | 886.49 | 363.35 | 29.21 |  | 73.29 |  | 2.05
Накладные расходы | [8 empty] | 854.69
Сметная прибыль | [8 empty] | 444.89
Итоги по смете:
Приборы, средства автоматизации и вычислительной техники | [8 empty] | 105.23 |  |  |  |  | 1.18
Прокладка и монтаж сетей связи | [8 empty] | 1196.19 |  |  |  |  | 30.51 |  | 1.52
Электротехнические установки на других объектах | [8 empty] | 1528.67 |  |  |  |  | 40.23 |  | 0.52
Изготовление в построечных условиях материалов, полуфабрикатов, металлических и трубопроводных заготовок | [8 empty] | 55.32 |  |  |  |  | 1.37 |  | 0.01
Материалы для монтажных работ | [8 empty] | 553.89
Материалы для монтажных работ | [8 empty] | 503.13
Итого | [8 empty] | 3942.43 |  |  |  |  | 73.29 |  | 2.05
В том числе:
Материалы | [8 empty] | 1393.01
Машины и механизмы | [8 empty] | 363.35
ФОТ | [8 empty] | 915.7
Накладные расходы | [8 empty] | 854.69
Сметная прибыль | [8 empty] | 444.89
ВСЕГО по смете | [8 empty] | 3942.43 |  |  |  |  | 73.29 |  | 2.05
Составил: ___________________________Чибдаева Н.Л.
(должность, подпись, расшифровка)