## ЛСР 17 граф
СОГЛАСОВАНО: | [11 empty] | УТВЕРЖДАЮ:
_________________ | [11 empty] | _________________
" _____ " ________________ 2021 г. | [11 empty] | "____" ______________2021 г.
ОАО "Синтез-Каучук" Цех И-2 отделение ИП-2/I
(наименование стройки)
ЛОКАЛЬНЫЙ СМЕТНЫЙ РАСЧЕТ № 402-21
(локальная смета)
|  | на | 19474-ЭМ см. 402-21 Установка повысительного насоса №01 на хозяйственно-противопожарном водопроводе
(наименование работ и затрат, наименование объекта)
Основание: Проект №19474-ЭМ
|  |  | Сметная стоимость _______________________________________________________________________________________________ | [5 empty] | ___________________________1,549 |  | тыс. руб.
|  |  | строительных работ _______________________________________________________________________________________________ | [5 empty] | _______________________________________________________________________________________________0,046 |  | тыс. руб.
|  |  | монтажных работ _______________________________________________________________________________________________ | [5 empty] | _______________________________________________________________________________________________1,503 |  | тыс. руб.
|  |  | Средства на оплату труда _______________________________________________________________________________________________ | [5 empty] | ___________________________0,333 |  | тыс. руб.
|  |  | Сметная трудоемкость _______________________________________________________________________________________________ | [5 empty] | _______________________________________________________________________________________________26,93 |  | чел.час
Составлен(а) в текущих (прогнозных) ценах по состоянию на ______________
№ пп | Обосно- вание | Наименование | Ед. изм. | Кол. | Стоимость единицы, руб. |  |  |  | Общая стоимость, руб. |  |  |  | Т/з осн. раб.на ед. | Т/з осн. раб. Всего | Т/з мех. на ед. | Т/з мех. Всего
[5 empty] | Всего | В том числе |  |  | Всего | В том числе
[6 empty] | Осн.З/п | Эк.Маш | З/пМех |  | Осн.З/п | Эк.Маш | З/пМех
1 | 2 | 3 | 4 | 5 | 6 | 7 | 8 | 9 | 10 | 11 | 12 | 13 | 14 | 15 | 16 | 17
Раздел 1. Монтажные работы
Силовое электрооборудование
1 | ТЕРм08-03-530-04 Приказ Минстроя России от 12.11.14 №703/пр | Пускатель магнитный общего назначения отдельно стоящий, устанавливаемый на конструкции: на стене или колонне, на ток до 40 А 68,55 = 106,25 - 0,003 x 12 566,70 НР (41,69 руб.): 97% от ФОТ (42,98 руб.) СП (21,92 руб.): 51% от ФОТ (42,98 руб.) | 1 шт. | 1 | 68.55 | 37.22 | 3.55 | 0.16 | 68.55 | 37.22 | 3.55 | 0.16 | 3.17 | 3.17 | 0.01 | 0.01
Уд | 1. 201-0843 | Конструкции стальные индивидуальные: решетчатые сварные массой до 0,1 т | т | 0,003 0,003 | 12566.7 |  |  |  | 37.7
2 | ТЕРм08-03-532-04 Приказ Минстроя России от 12.11.14 №703/пр | Пост управления кнопочный общего назначения, устанавливаемый на конструкции: на стене или колонне, количество элементов поста до 3 44,39 = 69,52 - 0,002 x 12 566,70 НР (24,15 руб.): 97% от ФОТ (24,9 руб.) СП (12,7 руб.): 51% от ФОТ (24,9 руб.) | 1 шт. | 1 | 44.39 | 21.65 | 1.4 |  | 44.39 | 21.65 | 1.4 |  | 1.8 | 1.8
Уд | 1. 201-0843 | Конструкции стальные индивидуальные: решетчатые сварные массой до 0,1 т | т | 0,002 0,002 | 12566.7 |  |  |  | 25.13
3 | ТЕРм08-01-061-01 Приказ Минстроя России от 12.11.14 №703/пр | Предохранитель НР (47,55 руб.): 97% от ФОТ (49,02 руб.) СП (25 руб.): 51% от ФОТ (49,02 руб.) | 1 шт. | 3 | 33.63 | 13.74 | 5.44 | 0.47 | 100.89 | 41.22 | 16.32 | 1.41 | 1.13 | 3.39 | 0.03 | 0.09
Кабели и провода
Кабель ВВГнг(А) 4х2,5-0,66кВ (01-Н1, 01-Н2)
4 | ТЕРм08-02-147-01 Приказ Минстроя России от 12.11.14 №703/пр | Кабель до 35 кВ по установленным конструкциям и лоткам с креплением на поворотах и в конце трассы, масса 1 м кабеля: до 1 кг НР (64,77 руб.): 97% от ФОТ (66,77 руб.) СП (34,05 руб.): 51% от ФОТ (66,77 руб.) | 100 м кабеля | 0,5 (5+45) / 100 | 199.36 | 112.84 | 55.34 | 3.27 | 99.68 | 56.42 | 27.67 | 1.64 | 9.28 | 4.64 | 0.2 | 0.1
5 | ТЕРм08-02-144-01 Приказ Минстроя России от 12.11.14 №703/пр | Присоединение к зажимам жил проводов или кабелей сечением: до 2,5 мм2 НР (5,21 руб.): 97% от ФОТ (5,37 руб.) СП (2,74 руб.): 51% от ФОТ (5,37 руб.) | 100 шт. | 0,04 4 / 100 | 119.07 | 116.74 |  |  | 4.76 | 4.67 |  |  | 9.6 | 0.38
6 | ТЕРм08-03-482-14 Приказ Минстроя России от 12.11.14 №703/пр | Подготовка электрической машины переменного тока, фланцевой с горизонтальным или вертикальным валом, поступающей в собранном виде, к испытанию, сдаче под наладку и пуску, присоединение к электрической сети, масса: до 0,25 т НР (33,44 руб.): 97% от ФОТ (34,47 руб.) СП (17,58 руб.): 51% от ФОТ (34,47 руб.) | 1 шт. | 1 | 51.03 | 29.97 | 1.1 |  | 51.03 | 29.97 | 1.1 |  | 2.39 | 2.39
Кабель КВВГнг(А) 5х1,5 (01-К1)
7 | ТЕРм08-02-147-01 Приказ Минстроя России от 12.11.14 №703/пр | Кабель до 35 кВ по установленным конструкциям и лоткам с креплением на поворотах и в конце трассы, масса 1 м кабеля: до 1 кг НР (58,29 руб.): 97% от ФОТ (60,09 руб.) СП (30,65 руб.): 51% от ФОТ (60,09 руб.) | 100 м кабеля | 0,45 45 / 100 | 199.36 | 112.84 | 55.34 | 3.27 | 89.71 | 50.78 | 24.9 | 1.47 | 9.28 | 4.18 | 0.2 | 0.09
Материалы
8 | ТЕР06-01-015-07 Приказ Минстроя России от 12.11.14 №703/пр | Установка закладных деталей весом: до 4 кг 2 511,13 = 11 155,33 - 1 x 8 644,20 НР (17,97 руб.): 102% от ФОТ (17,62 руб.) СП (10,22 руб.): 58% от ФОТ (17,62 руб.) | 1 т | 0,00618 6,18/1000 | 2511.13 | 2475.46 | 35.67 | 2.45 | 15.52 | 15.3 | 0.22 | 0.02 | 215.82 | 1.33 | 0.15
Уд | 1. 204-0064 | Детали закладные и накладные изготовленные: с применением сварки, гнутья, сверления (пробивки) отверстий (при наличии одной из этих операций или всего перечня в любых сочетаниях) поставляемые отдельно | т | 1 0,00618 | 8644.2 |  |  |  | 53.42
9 | ТЕРм08-02-472-06 Приказ Минстроя России от 12.11.14 №703/пр | Проводник заземляющий открыто по строительным основаниям из полосовой стали, сечение, мм2 100 372,46 = 394,82 - 0,004 x 5 590,25 НР (12,78 руб.): 97% от ФОТ (13,18 руб.) СП (6,72 руб.): 51% от ФОТ (13,18 руб.) | 100 м | 0,05 5 / 100 | 372.46 | 225.91 | 73.27 | 3.1 | 18.62 | 11.3 | 3.66 | 0.16 | 19 | 0.95 | 0.19 | 0.01
Уд | 1. 101-1627 | Сталь листовая углеродистая обыкновенного качества марки ВСт3пс5 толщиной 4-6 мм | т | 0,004 0,0002 | 5590.25 |  |  |  | 1.12
10 | ТЕРм38-01-006-08 Приказ Минстроя России от 12.11.14 №703/пр | Сборка с помощью лебедок ручных (с установкой и снятием их в процессе работы) или вручную (мелких деталей): стремянки, связи, кронштейны, тормозные конструкции и пр. 3 634,16 = 10 802,97 - 1,06 x 6 763,03 НР (4,07 руб.): 73% от ФОТ (5,58 руб.) СП (1,9 руб.): 34% от ФОТ (5,58 руб.) | 1 т конструкций | 0,0031 1*3,1/1000 | 3634.16 | 1545.7 | 1835.87 | 17.89 | 11.27 | 4.79 | 5.69 | 0.06 | 130 | 0.4 | 1.3
Уд | 1. 101-1139 | Профили гнутые стальные из горячекатаного листового проката марки Ст3сп, нормальной точности прокатки, немерной длины толщиной 7-8 мм | т | 1,06 0,003286 | 6763.03 |  |  |  | 22.22
11 | ТЕРм08-02-152-03 Приказ Минстроя России от 12.11.14 №703/пр | Конструкция сварная НР (1,52 руб.): 97% от ФОТ (1,57 руб.) СП (0,8 руб.): 51% от ФОТ (1,57 руб.) | 1 т | 0,0031 | 697.63 | 437.76 | 160.94 | 3.27 | 2.16 | 1.36 | 0.5 | 0.01 | 36 | 0.11 | 0.2
12 | ТЕРм08-02-397-01 Приказ Минстроя России от 12.11.14 №703/пр | Профиль перфорированный монтажный длиной 2 м НР (11,47 руб.): 97% от ФОТ (11,82 руб.) СП (6,03 руб.): 51% от ФОТ (11,82 руб.) | 100 м | 0,08 (4*2) / 100 | 882.81 | 101.78 | 120.81 | 26.8 | 70.62 | 8.14 | 9.66 | 2.14 | 8.56 | 0.68 | 2.17 | 0.17
Итого прямые затраты по разделу в базисных ценах | [8 empty] | 577.2 | 282.82 | 94.67 | 7.07 |  | 23.42 |  | 0.47
Итого прямые затраты по разделу с учетом коэффициентов к итогам (Стесненные условия ОЗП=15%; ЭМ=15%; ЗПМ=15%; ТЗ=15%; ТЗМ=15% (Поз. 8, 1-7, 9, 11-12, 10)) | [8 empty] | 633.82 | 325.25 | 108.86 | 8.13 |  | 26.93 |  | 0.54
Накладные расходы | [8 empty] | 322.91
Сметная прибыль | [8 empty] | 170.31
Итоги по разделу 1 Монтажные работы :
Итого Строительные работы | [8 empty] | 46.04 |  |  |  |  | 1.53
Итого Монтажные работы | [8 empty] | 1081 |  |  |  |  | 25.4 |  | 0.54
Итого | [8 empty] | 1127.04 |  |  |  |  | 26.93 |  | 0.54
В том числе:
Материалы | [8 empty] | 199.71
Машины и механизмы | [8 empty] | 108.86
ФОТ | [8 empty] | 333.38
Накладные расходы | [8 empty] | 322.91
Сметная прибыль | [8 empty] | 170.31
Итого по разделу 1 Монтажные работы | [8 empty] | 1127.04 |  |  |  |  | 26.93 |  | 0.54
Раздел 2. Стоимость оборудования /уточнить по факту/
13 О | Поставка заказчика | Пускатель электромагнитный ПМ12-010210 У2 В, 220В, (1з), РТТ5-10-1, 8,50А (ПМ12-010210) | шт | 1
14 О | Поставка заказчика | Пост кнопочный ПКЕ 222-2-У2-IP54-КЭАЗ (красный гриб) | шт | 1
15 О | Поставка заказчика | Вставка плавкая ПН2-100-50А-У3 | шт | 3
Итого прямые затраты по разделу в текущих ценах
Итоги по разделу 2 Стоимость оборудования /уточнить по факту/ :
Итого
Справочно, в текущих ценах:
Итого по разделу 2 Стоимость оборудования /уточнить по факту/
Раздел 3. Стоимость материалов
16 | Поставка заказчика Приказ Минстроя России от 01.06.16 №380/пр | Кабель силовой с медными жилами с поливинилхлоридной изоляцией и оболочкой, не распространяющий горение марки: ВВГнг, напряжением 0,66 кВ, с числом жил - 4 и сечением 2,5 мм2 | 1000 м | 0,05 50 / 1000
17 | Поставка заказчика Приказ Минстроя России от 01.06.16 №380/пр | Кабели контрольные с медными жилами с поливинилхлоридной изоляцией и оболочкой, не распространяющие горение марки: КВВГнг, с числом жил - 5 и сечением 1,5 мм2 | 1000 м | 0,045 45 / 1000
18 | ТССЦ-103-0016 Приказ Минстроя России от 01.06.16 №380/пр | Трубы стальные сварные водогазопроводные с резьбой черные обыкновенные (неоцинкованные), диаметр условного прохода: 32 мм, толщина стенки 3,2 мм | м | 2 | 27.84 |  |  |  | 55.68
19 | ТССЦ-101-4672 Приказ Минстроя России от 01.06.16 №380/пр | Сталь полосовая: 25х4 мм, марка Ст3сп | т | 0,003925 3,925/1000 | 7022.33 |  |  |  | 27.56
20 | ТССЦ-509-6406 Приказ Минстроя России от 01.06.16 №380/пр | Профиль монтажный Z-образный К241 62х32 мм длиной 2 м | шт. | 1 | 45.93 |  |  |  | 45.93
21 | ТССЦ-509-3632 Приказ Минстроя России от 01.06.16 №380/пр | Швеллер: К-225, сечение 80х40 мм | шт. | 4 | 73.24 |  |  |  | 292.96
Итого прямые затраты по разделу в базисных ценах | [8 empty] | 422.13
Итоги по разделу 3 Стоимость материалов :
Материалы для монтажных работ | [8 empty] | 422.13
Итого | [8 empty] | 422.13
В том числе:
Материалы | [8 empty] | 422.13
Итого по разделу 3 Стоимость материалов | [8 empty] | 422.13
ИТОГИ ПО СМЕТЕ:
Итого прямые затраты по смете в базисных ценах | [8 empty] | 999.33 | 282.82 | 94.67 | 7.07 |  | 23.42 |  | 0.47
Итого прямые затраты по смете с учетом коэффициентов к итогам (Стесненные условия ОЗП=15%; ЭМ=15%; ЗПМ=15%; ТЗ=15%; ТЗМ=15% (Поз. 8, 1-7, 9, 11-12, 10)) | [8 empty] | 1055.95 | 325.25 | 108.86 | 8.13 |  | 26.93 |  | 0.54
Накладные расходы | [8 empty] | 322.91
Сметная прибыль | [8 empty] | 170.31
Итоги по смете:
Итого Строительные работы | [8 empty] | 46.04 |  |  |  |  | 1.53
Итого Монтажные работы | [8 empty] | 1503.13 |  |  |  |  | 25.4 |  | 0.54
Итого | [8 empty] | 1549.17 |  |  |  |  | 26.93 |  | 0.54
В том числе:
Материалы | [8 empty] | 621.84
Машины и механизмы | [8 empty] | 108.86
ФОТ | [8 empty] | 333.38
Накладные расходы | [8 empty] | 322.91
Сметная прибыль | [8 empty] | 170.31
ВСЕГО по смете | [8 empty] | 1549.17 |  |  |  |  | 26.93 |  | 0.54
Составил: ___________________________Сидорова Е.Н.
(должность, подпись, расшифровка)
Проверил: ___________________________Степанова Г.Ф.
(должность, подпись, расшифровка)