## ЛСР 17 граф
СОГЛАСОВАНО: | [11 empty] | УТВЕРЖДАЮ:
_________________ | [11 empty] | _________________
" _____ " ________________ 2021 г. | [11 empty] | "____" ______________2021 г.
АО СИНТЕЗ-КАУЧУК
(наименование стройки)
ЛОКАЛЬНЫЙ СМЕТНЫЙ РАСЧЕТ № 236-22
|  | на | Установка опуска на ёмкость №7
ИП-2-6
Основание: Дефектная ведомость № 275, проект № 01-19515.00.000 СБ
|  |  | Сметная стоимость _______________________________________________________________________________________________ | [5 empty] | ___________________________3,129 |  | тыс. руб.
|  |  | строительных работ _______________________________________________________________________________________________ | [5 empty] | _______________________________________________________________________________________________1,251 |  | тыс. руб.
|  |  | монтажных работ _______________________________________________________________________________________________ | [5 empty] | _______________________________________________________________________________________________1,878 |  | тыс. руб.
|  |  | Средства на оплату труда _______________________________________________________________________________________________ | [5 empty] | ___________________________0,508 |  | тыс. руб.
|  |  | Сметная трудоемкость _______________________________________________________________________________________________ | [5 empty] | _______________________________________________________________________________________________39,16 |  | чел.час
Составлен в ценах 2001 года
№ пп | Обосно- вание | Наименование | Ед. изм. | Кол. | Стоимость единицы, руб. |  |  |  | Общая стоимость, руб. |  |  |  | Т/з осн. раб.на ед. | Т/з осн. раб. Всего | Т/з мех. на ед. | Т/з мех. Всего
[5 empty] | Всего | В том числе |  |  | Всего | В том числе
[6 empty] | Осн.З/п | Эк.Маш | З/пМех |  | Осн.З/п | Эк.Маш | З/пМех
1 | 2 | 3 | 4 | 5 | 6 | 7 | 8 | 9 | 10 | 11 | 12 | 13 | 14 | 15 | 16 | 17
Раздел 1. Установка опуска на ёмкость №7, проект № 01-19515.00.000 СБ
1 | РН11-2-5-7 | Изготовление и врезка штуцеров в аппараты из углеродистой стали, Ру=2,5 МПа (25 кгс/см2), при толщине стенки аппарата до 12 мм диаметр штуцера 150 мм /с укрепляющим кольцом/ (в цены 2001 года ОЗП=16,92; ЭМ=21,28; ЗПМ=16,92; МАТ=19,35) НР (253,05 руб.): 90% от ФОТ (281,17 руб.) СП (129,34 руб.): 46% от ФОТ (281,17 руб.) | штуцер | 1 | 504.78 | 216.91 | 178.54 | 27.58 | 504.78 | 216.91 | 178.54 | 27.58 | 20 | 20
2 | ТССЦ-101-1628 Приказ Минстроя России от 01.06.16 №380/пр | Сталь листовая углеродистая обыкновенного качества марки ВСт3пс5 толщиной: 8-20 мм /12 мм/ | т | 0,0047 4,7/1000 | 5994.1 |  |  |  | 28.17
6 | ТЕРм12-20-001-12 Приказ Минстроя России от 12.11.14 №703/пр | Монтаж опуска. Трубопроводы в помещениях или на открытых площадках, монтируемые из труб и готовых деталей, на условное давление не более 2,5 МПа, диаметр трубопровода наружный: до 159 мм НР (66,58 руб.): 90% от ФОТ (73,98 руб.) СП (34,03 руб.): 46% от ФОТ (73,98 руб.) | 1 м | 3.44 | 94.93 | 13.38 | 80.36 | 5.32 | 326.56 | 46.03 | 276.44 | 18.3 | 1.18 | 4.06 | 0.35 | 1.2
7 | ТЕРм12-20-001-35 Приказ Минстроя России от 12.11.14 №703/пр | Добавлять на 1 стык, диаметр трубопровода наружный: до 159 мм НР (98,87 руб.): 90% от ФОТ (109,86 руб.) СП (50,54 руб.): 46% от ФОТ (109,86 руб.) | 1 стык | 1 | 160.06 | 91.12 | 59.78 | 4.41 | 160.06 | 91.12 | 59.78 | 4.41 | 6.77 | 6.77 | 0.27 | 0.27
3 | ТССЦ-103-0457 Приказ Минстроя России от 01.06.16 №380/пр | Трубы стальные бесшовные, горячедеформированные со снятой фаской из стали марок 15, 20, 25, наружным диаметром: 159 мм, толщина стенки 6 мм | м | 3,5432 1,03*3,44 | 226.03 |  |  |  | 800.87
5 | РН5-1-19 | Сборка фланцевых соединений с заменой прокладок,на условное давление до 1,6МПа(16кгс/см2), условный проход Ду до 150мм (в цены 2001 года ОЗП=16,92; ЭМ=21,28; ЗПМ=16,92; МАТ=19,35; Сборка ПЗ=0,5 (ОЗП=0,5; ЭМ=0,5 к расх.; ЗПМ=0,5; МАТ=0,5 к расх.; ТЗ=0,5; ТЗМ=0,5)) НР (10,25 руб.): 90% от ФОТ (11,39 руб.) СП (5,24 руб.): 46% от ФОТ (11,39 руб.) | шт. | 1 | 12.25 | 9.73 | 2.23 | 0.17 | 12.25 | 9.73 | 2.23 | 0.17 | 1.1 | 1.1
4 | ТССЦ-507-0933 Приказ Минстроя России от 01.06.16 №380/пр | Фланцы стальные давлением 1 МПа (10 кгс/см2) в комплекте с болтами, гайками и прокладками для комплекта с задвижками диаметром: 150 мм | компл. | 1 | 410.68 |  |  |  | 410.68
Изготовление и монтаж косынок
9 | ТЕРм38-01-006-07 Приказ Минстроя России от 12.11.14 №703/пр | Сборка с помощью лебедок ручных (с установкой и снятием их в процессе работы) или вручную (мелких деталей): листовые конструкции массой до 0,5 т (бачки, течки, воронки, желоба, лотки и пр.) 5 816,09 = 14 473,68 - 1,064 x 8 136,83 НР (1,86 руб.): 73% от ФОТ (2,55 руб.) СП (0,87 руб.): 34% от ФОТ (2,55 руб.) | 1 т конструкций | 0,00094 (0,48+0,46)/1000 | 5816.09 | 2306.66 | 2912.1 | 44.66 | 5.47 | 2.17 | 2.74 | 0.04 | 194 | 0.18 | 3.5
10 | ТССЦ-101-1627 Приказ Минстроя России от 01.06.16 №380/пр | Сталь листовая углеродистая обыкновенного качества марки ВСт3пс5 толщиной: 4-6 мм | т | 0,001 1,064*(0,48+0,46)/1000 | 5590.25 |  |  |  | 5.59
8 | ТЕР09-03-039-01 Приказ Минстроя России от 12.11.14 №703/пр | Монтаж опорных конструкций: для крепления трубопроводов внутри зданий и сооружений массой до 0,1 т НР (0,93 руб.): 93% от ФОТ (1 руб.) СП (0,62 руб.): 62% от ФОТ (1 руб.) | 1 т конструкций | 0,000949 (0,48+0,46)*1,01/1000 | 1503.8 | 920.12 | 278.11 | 1.8 | 1.43 | 0.87 | 0.26 |  | 80.22 | 0.08 | 0.11
Н | 1. 201-9002 | Конструкции стальные | т | 1 0,000949
Контроль сварных стыков
11 | ТЕРм39-02-006-10 Приказ Минстроя России от 12.11.14 №703/пр | Ультразвуковая дефектоскопия трубопровода одним преобразователем сварных соединений перлитного класса с двух сторон, прозвучивание поперечное, диаметр трубопровода: 194 мм, толщина стенки до 8 мм НР (11,73 руб.): 89% от ФОТ (13,18 руб.) СП (5,93 руб.): 45% от ФОТ (13,18 руб.) | 1 стык | 1 | 19.15 | 11.46 | 3.96 |  | 19.15 | 11.46 | 3.96 |  | 0.84 | 0.84
12 | ТЕРм39-02-005-01 Приказ Минстроя России от 12.11.14 №703/пр | Магнитопорошковый контроль НР (12,83 руб.): 89% от ФОТ (14,42 руб.) СП (6,49 руб.): 45% от ФОТ (14,42 руб.) | 1 м шва | 0.5 | 46.86 | 25.08 | 15.82 |  | 23.43 | 12.54 | 7.91 |  | 2 | 1
Антикоррозийное покрытие
13 | ТЕР13-03-002-02 Приказ Минстроя России от 12.11.14 №703/пр | Огрунтовка металлических поверхностей за один раз: грунтовкой ФЛ-03К НР (0,2 руб.): 94% от ФОТ (0,21 руб.) СП (0,11 руб.): 51% от ФОТ (0,21 руб.) | 100 м2 окрашиваемой поверхности | 0,0025 0,25 / 100 | 389.14 | 71.47 | 8.77 | 0.12 | 0.97 | 0.18 | 0.02 |  | 5.31 | 0.01 | 0.01
14 | ТЕР13-03-004-06 Приказ Минстроя России от 12.11.14 №703/пр | Окраска металлических огрунтованных поверхностей: эмалью ХВ-124 НР (0,08 руб.): 94% от ФОТ (0,08 руб.) СП (0,04 руб.): 51% от ФОТ (0,08 руб.) | 100 м2 окрашиваемой поверхности | 0,0025 0,25 / 100 | 613.79 | 28.33 | 6.74 | 0.12 | 1.53 | 0.07 | 0.02 |  | 2.47 | 0.01 | 0.01
ИТОГИ ПО СМЕТЕ:
Итого прямые затраты по смете в базисных ценах | [8 empty] | 2300.94 | 391.08 | 531.9 | 50.5 |  | 34.05 |  | 1.47
Итого прямые затраты по смете с учетом коэффициентов к итогам | [8 empty] | 2439.4 | 449.75 | 611.69 | 58.08 |  | 39.16 |  | 1.69
В том числе, справочно:
Стесненные условия ОЗП=15%; ЭМ=15%; ЗПМ=15%; ТЗ=15%; ТЗМ=15% (Поз. 8, 13-14, 1, 5-7, 9, 11-12) | [8 empty] | 138.46 | 58.66 | 79.79 | 7.58 |  | 5.1075 |  | 0.2205
Накладные расходы | [8 empty] | 456.38
В том числе, справочно:
73% ФОТ (от 2,55) (Поз. 9) | [8 empty] | 1.86
89% ФОТ (от 27,6) (Поз. 11-12) | [8 empty] | 24.56
90% ФОТ (от 476,39) (Поз. 1, 5-7) | [8 empty] | 428.76
93% ФОТ (от 1) (Поз. 8) | [8 empty] | 0.93
94% ФОТ (от 0,29) (Поз. 13-14) | [8 empty] | 0.27
Сметная прибыль | [8 empty] | 233.2
В том числе, справочно:
34% ФОТ (от 2,55) (Поз. 9) | [8 empty] | 0.87
45% ФОТ (от 27,6) (Поз. 11-12) | [8 empty] | 12.42
46% ФОТ (от 476,39) (Поз. 1, 5-7) | [8 empty] | 219.14
51% ФОТ (от 0,29) (Поз. 13-14) | [8 empty] | 0.15
62% ФОТ (от 1) (Поз. 8) | [8 empty] | 0.62
Итоги по смете:
Итого | [8 empty] | 3128.98 |  |  |  |  | 39.16 |  | 1.69
В том числе:
Материалы | [8 empty] | 1377.96
Машины и механизмы | [8 empty] | 611.69
ФОТ | [8 empty] | 507.83
Накладные расходы | [8 empty] | 456.38
Сметная прибыль | [8 empty] | 233.2
ВСЕГО по смете | [8 empty] | 3128.98 |  |  |  |  | 39.16 |  | 1.69
Составил: ___________________________Чибдаева Н.Л.