## ЛСР 17 граф
СОГЛАСОВАНО: | [11 empty] | УТВЕРЖДАЮ:
_________________ | [11 empty] | _________________
" _____ " ________________ 2021 г. | [11 empty] | "____" ______________2021 г.
АО "Синтез-Каучук"
(наименование стройки)
ЛОКАЛЬНЫЙ СМЕТНЫЙ РАСЧЕТ № 243-22
(локальная смета)
|  | на | 243-22 Остановочный капитальный ремонт по врезкам, ОКР-2022 по врезкам
(наименование работ и затрат, наименование объекта)
Основание: дефектная ведомость № 279 от 30.08.22 г.
|  |  | Сметная стоимость монтажных работ _______________________________________________________________________________________________ | [5 empty] | ___________________________14,615 |  | тыс. руб.
|  |  | Средства на оплату труда _______________________________________________________________________________________________ | [5 empty] | ___________________________3,108 |  | тыс. руб.
|  |  | Сметная трудоемкость _______________________________________________________________________________________________ | [5 empty] | _______________________________________________________________________________________________221,08 |  | чел.час
Составлен(а) в текущих (прогнозных) ценах по состоянию на ______________
№ пп | Обосно- вание | Наименование | Ед. изм. | Кол. | Стоимость единицы, руб. |  |  |  | Общая стоимость, руб. |  |  |  | Т/з осн. раб.на ед. | Т/з осн. раб. Всего | Т/з мех. на ед. | Т/з мех. Всего
[5 empty] | Всего | В том числе |  |  | Всего | В том числе
[6 empty] | Осн.З/п | Эк.Маш | З/пМех |  | Осн.З/п | Эк.Маш | З/пМех
1 | 2 | 3 | 4 | 5 | 6 | 7 | 8 | 9 | 10 | 11 | 12 | 13 | 14 | 15 | 16 | 17
Раздел 1. Технологические трубопроводы
Цех ИП-3-4-5
Монтаж перемычки Ду 500, Ру 16 ср. отм. +6,630
1 | Материал заказчика Приказ Минстроя России от 01.06.16 №380/пр | Фланцы из углеродистой стали марки 20 и 25 с температурным пределом применения от 243 К (-30град.С) до 723 К (+450град.С) на условное давление: Ру 1,6 МПа (16 кгс/см2), диаметром условного прохода 500 мм | компл. | 2
2 | ТЕРм12-20-001-41 Приказ Минстроя России от 12.11.14 №703/пр | Добавлять на 1 стык, диаметр трубопровода наружный: до 530 мм (ОП п.1.12.6 При производстве работ на высоте свыше 5 м, К=1+0,04М, где М - число метров сверх 5 К=1+0,04(6,63-5)=1,0652 ОЗП=1,0652; ТЗ=1,0652) НР (1256,94 руб.): 90% от ФОТ (1396,6 руб.) СП (642,44 руб.): 46% от ФОТ (1396,6 руб.) | 1 стык | 4 | 569.26 | 292.34 | 201.58 | 11.27 | 2277.04 | 1169.36 | 806.32 | 45.08 | 21.7194 | 86.88 | 0.69 | 2.76
3 | РН5-1-23 | Разборка и сборка фланцевых соединений с заменой прокладок,на условное давление до 1,6МПа(16кгс/см2), условный проход Ду до 500мм (Индекс ОЗП=16,92; ЭМ=21,28; ЗПМ=16,92; МАТ=19,35; сборка с К=0,5 ПЗ=0,5 (ОЗП=0,5; ЭМ=0,5 к расх.; ЗПМ=0,5; МАТ=0,5 к расх.; ТЗ=0,5; ТЗМ=0,5)) НР (64,98 руб.): 90% от ФОТ (72,2 руб.) СП (33,21 руб.): 46% от ФОТ (72,2 руб.) | шт. | 2 | 38.82 | 31.05 | 6.7 | 0.34 | 77.64 | 62.1 | 13.4 | 0.68 | 3.5 | 7
4 | чертеж ПКО 09-9716.10.000 | Заглушка межфланцевая (восьмерка) Ру 16 Ду 500 | шт. | 2
5 | ТЕРм12-20-001-12 Приказ Минстроя России от 12.11.14 №703/пр | Трубопроводы в помещениях или на открытых площадках, монтируемые из труб и готовых деталей, на условное давление не более 2,5 МПа, диаметр трубопровода наружный: до 159 мм (ОП п.1.12.6 При производстве работ на высоте свыше 5 м, К=1+0,04М, где М - число метров сверх 5 К=1+0,04(6,63-5)=1,0652 ОЗП=1,0652; ТЗ=1,0652) НР (221,6 руб.): 90% от ФОТ (246,22 руб.) СП (113,26 руб.): 46% от ФОТ (246,22 руб.) | 1 м | 10,94 10+2*0,4713 | 95.8 | 14.25 | 80.36 | 5.32 | 1048.05 | 155.9 | 879.14 | 58.2 | 1.2569 | 13.75 | 0.35 | 3.83
6 | ТССЦ-103-0459 Приказ Минстроя России от 01.06.16 №380/пр | Трубы стальные бесшовные, горячедеформированные со снятой фаской из стали марок 15, 20, 25, наружным диаметром: 159 мм, толщина стенки 8 мм | м | 10 | 349.02 |  |  |  | 3490.2
7 | данные ОКОиМ | Отвод 90-159х8,0 ГОСТ 17375-2001 МАТ=2457,41/1,2/7,5 | шт. | 2 | 273,05 2457,41/1,2/7,5 |  |  |  | 546.1
8 | ТЕРм12-12-002-12 Приказ Минстроя России от 12.11.14 №703/пр | Арматура фланцевая с ручным приводом или без привода водопроводная на условное давление до 10 МПа, диаметр условного прохода: 150 мм 513,89 = 575,46 - 0,23 x 21,24 - 3,7 x 15,32 НР (203,46 руб.): 90% от ФОТ (226,07 руб.) СП (103,99 руб.): 46% от ФОТ (226,07 руб.) | 1 шт. | 1 | 513.89 | 152 | 358.85 | 44.58 | 513.89 | 152 | 358.85 | 44.58 | 12.5 | 12.5 | 2.73 | 2.73
Уд | 1. 101-1703 | Прокладки резиновые (пластина техническая прессованная) | кг | 0,23 0,23 | 21.24 |  |  |  | 4.89
Уд | 2. 101-1977 | Болты с гайками и шайбами строительные | кг | 3,7 3,7 | 15.32 |  |  |  | 56.68
9 | Материал заказчика | Задвижки клиновые с выдвижным шпинделем фланцевые ЗКЛ2 150-16 с КОФ Ру 16 Ду 150 | шт. | 1
10 | ТЕРм12-20-001-35 Приказ Минстроя России от 12.11.14 №703/пр | Добавлять на 1 стык, диаметр трубопровода наружный: до 159 мм (ОП п.1.12.6 При производстве работ на высоте свыше 5 м, К=1+0,04М, где М - число метров сверх 5 К=1+0,04(6,63-5)=1,0652 ОЗП=1,0652; ТЗ=1,0652) НР (1050,22 руб.): 90% от ФОТ (1166,91 руб.) СП (536,78 руб.): 46% от ФОТ (1166,91 руб.) | 1 стык | 10 | 166 | 97.06 | 59.78 | 4.41 | 1660 | 970.6 | 597.8 | 44.1 | 7.2114 | 72.11 | 0.27 | 2.7
Итого прямые затраты по разделу в базисных ценах | [8 empty] | 9612.92 | 2509.96 | 2655.51 | 192.64 |  | 192.24 |  | 12.02
Итого прямые затраты по разделу с учетом коэффициентов к итогам (Условия производства работ ОЗП=15%; ЭМ=15%; ЗПМ=15%; ТЗ=15%; ТЗМ=15% (Поз. 2-3, 5, 8, 10)) | [8 empty] | 10387.74 | 2886.45 | 3053.84 | 221.54 |  | 221.08 |  | 13.82
Накладные расходы | [8 empty] | 2797.19
Сметная прибыль | [8 empty] | 1429.68
Итоги по разделу 1 Технологические трубопроводы :
Технологические трубопроводы | [8 empty] | 10578.31 |  |  |  |  | 221.08 |  | 13.82
Материалы для монтажных работ | [8 empty] | 4036.3
Итого | [8 empty] | 14614.61 |  |  |  |  | 221.08 |  | 13.82
В том числе:
Материалы | [8 empty] | 4447.45
Машины и механизмы | [8 empty] | 3053.84
ФОТ | [8 empty] | 3107.99
Накладные расходы | [8 empty] | 2797.19
Сметная прибыль | [8 empty] | 1429.68
Итого по разделу 1 Технологические трубопроводы | [8 empty] | 14614.61 |  |  |  |  | 221.08 |  | 13.82
ИТОГИ ПО СМЕТЕ:
Итого прямые затраты по смете в базисных ценах | [8 empty] | 9612.92 | 2509.96 | 2655.51 | 192.64 |  | 192.24 |  | 12.02
Итого прямые затраты по смете с учетом коэффициентов к итогам (Условия производства работ ОЗП=15%; ЭМ=15%; ЗПМ=15%; ТЗ=15%; ТЗМ=15% (Поз. 2-3, 5, 8, 10)) | [8 empty] | 10387.74 | 2886.45 | 3053.84 | 221.54 |  | 221.08 |  | 13.82
Накладные расходы | [8 empty] | 2797.19
Сметная прибыль | [8 empty] | 1429.68
Итоги по смете:
Технологические трубопроводы | [8 empty] | 10578.31 |  |  |  |  | 221.08 |  | 13.82
Материалы для монтажных работ | [8 empty] | 4036.3
Итого | [8 empty] | 14614.61 |  |  |  |  | 221.08 |  | 13.82
В том числе:
Материалы | [8 empty] | 4447.45
Машины и механизмы | [8 empty] | 3053.84
ФОТ | [8 empty] | 3107.99
Накладные расходы | [8 empty] | 2797.19
Сметная прибыль | [8 empty] | 1429.68
ВСЕГО по смете | [8 empty] | 14614.61 |  |  |  |  | 221.08 |  | 13.82
Список переменных по смете:
Наименование переменной |  |  | Иденти- фикатор | Значение | Результат
НДС |  |  | НДС | 1.2 | 1.2
Индекс перевода в текущие цены |  |  | Индекс | 7.5 | 7.5
Составил: ___________________________Котельникова А.М.
(должность, подпись, расшифровка)
Проверил: ___________________________Степанова Г.Ф.
(должность, подпись, расшифровка)