## ЛСР 17 граф
СОГЛАСОВАНО: | [11 empty] | УТВЕРЖДАЮ:
_________________ | [11 empty] | _________________
" _____ " ________________ 2021 г. | [11 empty] | "____" ______________2021 г.
ОАО "Синтез-Каучук" Цех ИП-2-6 отделение ИП-2
(наименование стройки)
ЛОКАЛЬНЫЙ СМЕТНЫЙ РАСЧЕТ № 56-22
(локальная смета)
|  | на | 19467-ЭМ см. 56-22
(наименование работ и затрат, наименование объекта)
Основание: Проект №19467-ЭМ
|  |  | Сметная стоимость _______________________________________________________________________________________________ | [5 empty] | ___________________________65,783 |  | тыс. руб.
|  |  | строительных работ _______________________________________________________________________________________________ | [5 empty] | _______________________________________________________________________________________________0,046 |  | тыс. руб.
|  |  | монтажных работ _______________________________________________________________________________________________ | [5 empty] | _______________________________________________________________________________________________59,892 |  | тыс. руб.
|  |  | оборудования _______________________________________________________________________________________________ | [5 empty] | _______________________________________________________________________________________________5,844 |  | тыс. руб.
|  |  | Средства на оплату труда _______________________________________________________________________________________________ | [5 empty] | ___________________________4,914 |  | тыс. руб.
|  |  | Сметная трудоемкость _______________________________________________________________________________________________ | [5 empty] | _______________________________________________________________________________________________413,96 |  | чел.час
Составлен(а) в текущих (прогнозных) ценах по состоянию на ______________
№ пп | Обосно- вание | Наименование | Ед. изм. | Кол. | Стоимость единицы, руб. |  |  |  | Общая стоимость, руб. |  |  |  | Т/з осн. раб.на ед. | Т/з осн. раб. Всего | Т/з мех. на ед. | Т/з мех. Всего
[5 empty] | Всего | В том числе |  |  | Всего | В том числе
[6 empty] | Осн.З/п | Эк.Маш | З/пМех |  | Осн.З/п | Эк.Маш | З/пМех
1 | 2 | 3 | 4 | 5 | 6 | 7 | 8 | 9 | 10 | 11 | 12 | 13 | 14 | 15 | 16 | 17
Раздел 1. Монтажные работы
Силовое электрооборудование
1 | ТЕРм08-01-101-01 Приказ Минстроя России от 12.11.14 №703/пр | Преобразователь массой: до 0,15 т/Trimod 310442/ 168,97 = 697,98 - 0,1224 x 4 322,00 НР (110,09 руб.): 97% от ФОТ (113,49 руб.) СП (57,88 руб.): 51% от ФОТ (113,49 руб.) | 1 шкаф | 1 | 168.97 | 95.58 | 40.91 | 3.1 | 168.97 | 95.58 | 40.91 | 3.1 | 7.86 | 7.86 | 0.19 | 0.19
Уд | 1. 509-0041 | Наконечники кабельные: медные для электротехнических установок | 100 шт. | 0,1224 0,1224 | 4322 |  |  |  | 529.01
2 | ТЕРм08-03-526-02 Приказ Минстроя России от 12.11.14 №703/пр | Автомат одно-, двух-, трехполюсный, устанавливаемый на конструкции: на стене или колонне, на ток до 100 А 55,87 = 81,00 - 0,002 x 12 566,70 НР (125,26 руб.): 97% от ФОТ (129,13 руб.) СП (65,86 руб.): 51% от ФОТ (129,13 руб.) | 1 шт. | 4 2+1+1 | 55.87 | 27.91 | 3.82 | 0.16 | 223.48 | 111.64 | 15.28 | 0.64 | 2.32 | 9.28 | 0.01 | 0.04
Уд | 1. 201-0843 | Конструкции стальные индивидуальные: решетчатые сварные массой до 0,1 т | т | 0,002 0,008 | 12566.7 |  |  |  | 100.53
3 | ТЕРм08-03-529-03 Приказ Минстроя России от 12.11.14 №703/пр | Контактор переменного тока на конструкции на ток: до 160 А /LC1D65A6M7,LC1D18M7/ 86,18 = 199,28 - 0,009 x 12 566,70 НР (166,72 руб.): 97% от ФОТ (171,88 руб.) СП (87,66 руб.): 51% от ФОТ (171,88 руб.) | 1 шт. | 3 2+1 | 86.18 | 49.66 | 4.33 | 0.16 | 258.54 | 148.98 | 12.99 | 0.48 | 3.96 | 11.88 | 0.01 | 0.03
Уд | 1. 201-0843 | Конструкции стальные индивидуальные: решетчатые сварные массой до 0,1 т | т | 0,009 0,027 | 12566.7 |  |  |  | 339.3
4 | ТЕРм08-03-526-01 Приказ Минстроя России от 12.11.14 №703/пр | Автомат одно-, двух-, трехполюсный, устанавливаемый на конструкции: на стене или колонне, на ток до 25 А 37,43 = 50,00 - 0,001 x 12 566,70 НР (41,87 руб.): 97% от ФОТ (43,17 руб.) СП (22,02 руб.): 51% от ФОТ (43,17 руб.) | 1 шт. | 2 1+1 | 37.43 | 18.77 | 1.4 |  | 74.86 | 37.54 | 2.8 |  | 1.56 | 3.12
Уд | 1. 201-0843 | Конструкции стальные индивидуальные: решетчатые сварные массой до 0,1 т | т | 0,001 0,002 | 12566.7 |  |  |  | 25.13
5 | ТЕРм08-01-081-01 Приказ Минстроя России от 12.11.14 №703/пр | Аппарат (кнопка, ключ управления, замок электромагнитной блокировки, звуковой сигнал, сигнальная лампа) управления и сигнализации, количество подключаемых концов: до 2 /XB4BVM3,XB7NA45,XB7NA25 / НР (48,15 руб.): 97% от ФОТ (49,64 руб.) СП (25,32 руб.): 51% от ФОТ (49,64 руб.) | 1 шт. | 3 1+1+1 | 23.54 | 13.74 | 8.61 | 0.65 | 70.62 | 41.22 | 25.83 | 1.95 | 1.13 | 3.39 | 0.04 | 0.12
Кабели и провода
Кабель ВВГнг(А)-LS 5x16
6 | ТЕРм08-02-147-01 Приказ Минстроя России от 12.11.14 №703/пр | Кабель до 35 кВ по установленным конструкциям и лоткам с креплением на поворотах и в конце трассы, масса 1 м кабеля: до 1 кг НР (51,82 руб.): 97% от ФОТ (53,42 руб.) СП (27,24 руб.): 51% от ФОТ (53,42 руб.) | 100 м кабеля | 0,4 (20+20) / 100 | 199.36 | 112.84 | 55.34 | 3.27 | 79.74 | 45.14 | 22.14 | 1.31 | 9.28 | 3.71 | 0.2 | 0.08
7 | ТЕРм08-03-574-02 Приказ Минстроя России от 12.11.14 №703/пр | Разводка по устройствам и подключение жил кабелей или проводов сечением: до 16 мм2 НР (48,56 руб.): 97% от ФОТ (50,06 руб.) СП (25,53 руб.): 51% от ФОТ (50,06 руб.) | 100 жил | 0,1 (5*2) / 100 | 594.3 | 435.14 | 18.26 | 0.16 | 59.43 | 43.51 | 1.83 | 0.02 | 34.7 | 3.47 | 0.01
Кабель ВВГнг(А)-LS 3x4
8 | ТЕРм08-02-147-01 Приказ Минстроя России от 12.11.14 №703/пр | Кабель до 35 кВ по установленным конструкциям и лоткам с креплением на поворотах и в конце трассы, масса 1 м кабеля: до 1 кг НР (90,67 руб.): 97% от ФОТ (93,47 руб.) СП (47,67 руб.): 51% от ФОТ (93,47 руб.) | 100 м кабеля | 0,7 (35*2) / 100 | 199.36 | 112.84 | 55.34 | 3.27 | 139.55 | 78.99 | 38.74 | 2.29 | 9.28 | 6.5 | 0.2 | 0.14
Кабель ВВГнг(А)-LS 3x2.5
9 | ТЕРм08-02-148-01 Приказ Минстроя России от 12.11.14 №703/пр | Кабель до 35 кВ в проложенных трубах, блоках и коробах, масса 1 м кабеля: до 1 кг (ОП п.1.8.3 При производстве работ на высоте свыше расстояний, указанных в общих положениях к разделам сборника: при высоте свыше 2 до 8 м ОЗП=1,05; ТЗ=1,05) НР (39,13 руб.): 97% от ФОТ (40,34 руб.) СП (20,57 руб.): 51% от ФОТ (40,34 руб.) | 100 м кабеля | 0,27 27 / 100 | 221.24 | 126.66 | 56.46 | 3.27 | 59.73 | 34.2 | 15.24 | 0.88 | 10.416 | 2.81 | 0.2 | 0.05
10 | ТЕРм08-02-148-01 Приказ Минстроя России от 12.11.14 №703/пр | Кабель до 35 кВ в проложенных трубах, блоках и коробах, масса 1 м кабеля: до 1 кг НР (100,9 руб.): 97% от ФОТ (104,02 руб.) СП (53,05 руб.): 51% от ФОТ (104,02 руб.) | 100 м кабеля | 0,73 (100-27) / 100 | 215.21 | 120.63 | 56.46 | 3.27 | 157.1 | 88.06 | 41.22 | 2.39 | 9.92 | 7.24 | 0.2 | 0.15
Провод ПуГВ 1х1,5, ПуГВ 1х2,5,ПуГВ 1х16
11 | ТЕРм08-02-405-01 Приказ Минстроя России от 12.11.14 №703/пр | Провод по установленным стальным конструкциям и панелям, сечение: до 16 мм2 НР (102,33 руб.): 97% от ФОТ (105,49 руб.) СП (53,8 руб.): 51% от ФОТ (105,49 руб.) | 100 м | 0,25 (5+5+15) / 100 | 543.39 | 364.31 | 100.22 | 2.61 | 135.85 | 91.08 | 25.06 | 0.65 | 30.64 | 7.66 | 0.16 | 0.04
12 | ТЕРм08-02-144-03 Приказ Минстроя России от 12.11.14 №703/пр | Присоединение к зажимам жил проводов или кабелей сечением: до 16 мм2 НР (9,89 руб.): 97% от ФОТ (10,2 руб.) СП (5,2 руб.): 51% от ФОТ (10,2 руб.) | 100 шт. | 0,06 (3*2) / 100 | 150.83 | 147.87 |  |  | 9.05 | 8.87 |  |  | 12.16 | 0.73
Кабель ВБШвнг(А) 3х2,5-0,66кВ
13 | ТЕРм08-02-148-01 Приказ Минстроя России от 12.11.14 №703/пр | Кабель до 35 кВ в проложенных трубах, блоках и коробах, масса 1 м кабеля: до 1 кг НР (27,65 руб.): 97% от ФОТ (28,5 руб.) СП (14,54 руб.): 51% от ФОТ (28,5 руб.) | 100 м кабеля | 0,2 20 / 100 | 215.21 | 120.63 | 56.46 | 3.27 | 43.04 | 24.13 | 11.29 | 0.65 | 9.92 | 1.98 | 0.2 | 0.04
14 | ТЕРм08-02-147-01 Приказ Минстроя России от 12.11.14 №703/пр | Кабель до 35 кВ по установленным конструкциям и лоткам с креплением на поворотах и в конце трассы, масса 1 м кабеля: до 1 кг НР (233,14 руб.): 97% от ФОТ (240,35 руб.) СП (122,58 руб.): 51% от ФОТ (240,35 руб.) | 100 м кабеля | 1,8 (200-20) / 100 | 199.36 | 112.84 | 55.34 | 3.27 | 358.85 | 203.11 | 99.61 | 5.89 | 9.28 | 16.7 | 0.2 | 0.36
Кабель ВБШвнг(А) 3х1,5-0,66кВ
15 | ТЕРм08-02-412-02 Приказ Минстроя России от 12.11.14 №703/пр | Затягивание провода в проложенные трубы и металлические рукава первого одножильного или многожильного в общей оплетке, суммарное сечение: до 6 мм2 (ОП п.1.8.3 При производстве работ на высоте свыше расстояний, указанных в общих положениях к разделам сборника: при высоте свыше 2 до 8 м ОЗП=1,05; ТЗ=1,05) НР (11,31 руб.): 97% от ФОТ (11,66 руб.) СП (5,95 руб.): 51% от ФОТ (11,66 руб.) | 100 м | 0,15 15 / 100 | 86.71 | 67.29 | 4.31 | 0.33 | 13.01 | 10.09 | 0.65 | 0.05 | 5.6595 | 0.85 | 0.02
16 | ТЕРм08-02-412-02 Приказ Минстроя России от 12.11.14 №703/пр | Затягивание провода в проложенные трубы и металлические рукава первого одножильного или многожильного в общей оплетке, суммарное сечение: до 6 мм2 НР (21,56 руб.): 97% от ФОТ (22,23 руб.) СП (11,34 руб.): 51% от ФОТ (22,23 руб.) | 100 м | 0,3 (45-15) / 100 | 83.51 | 64.09 | 4.31 | 0.33 | 25.05 | 19.23 | 1.29 | 0.1 | 5.39 | 1.62 | 0.02 | 0.01
17 | ТЕРм08-02-144-01 Приказ Минстроя России от 12.11.14 №703/пр | Присоединение к зажимам жил проводов или кабелей сечением: до 2,5 мм2 НР (117,21 руб.): 97% от ФОТ (120,83 руб.) СП (61,62 руб.): 51% от ФОТ (120,83 руб.) | 100 шт. | 0,9 (30*3) / 100 | 119.07 | 116.74 |  |  | 107.16 | 105.07 |  |  | 9.6 | 8.64
Кабель КВВГнг(А) 7х1,5
18 | ТЕРм08-02-147-01 Приказ Минстроя России от 12.11.14 №703/пр | Кабель до 35 кВ по установленным конструкциям и лоткам с креплением на поворотах и в конце трассы, масса 1 м кабеля: до 1 кг НР (103,62 руб.): 97% от ФОТ (106,82 руб.) СП (54,48 руб.): 51% от ФОТ (106,82 руб.) | 100 м кабеля | 0,8 80 / 100 | 199.36 | 112.84 | 55.34 | 3.27 | 159.49 | 90.27 | 44.27 | 2.62 | 9.28 | 7.42 | 0.2 | 0.16
Провод МГ 1х6
19 | ТЕРм08-02-472-10 Приказ Минстроя России от 12.11.14 №703/пр | Проводник заземляющий из медного изолированного провода сечением 25 мм2 открыто по строительным основаниям НР (64,06 руб.): 97% от ФОТ (66,04 руб.) СП (33,68 руб.): 51% от ФОТ (66,04 руб.) | 100 м | 0,15 15 / 100 | 638.38 | 382.38 | 54.08 | 0.49 | 95.76 | 57.36 | 8.11 | 0.07 | 32.16 | 4.82 | 0.03
Материалы
20 | ТЕРм11-01-001-01 Приказ Минстроя России от 12.11.14 №703/пр | Конструкции для установки приборов, масса: до 1 кг /DIN-рейка / 10,40 = 39,06 - 0,00001 x 8 935,09 - 0,00004 x 11 994,44 - 0,2 x 3,12 - 0,001 x 7 427,51 - 0,95 x 19,34 - 0,00002 x 14 653,00 - 0,00003 x 17 931,00 - 0,00003 x 27 835,00 НР (6,71 руб.): 90% от ФОТ (7,45 руб.) СП (3,43 руб.): 46% от ФОТ (7,45 руб.) | 1 шт. | 1 | 10.4 | 5.75 | 4.26 | 0.73 | 10.4 | 5.75 | 4.26 | 0.73 | 0.52 | 0.52 | 0.06 | 0.06
Уд | 1. 101-1292 | Уайт-спирит | т | 1E-5 0,00001 | 8935.09 |  |  |  | 0.09
Уд | 2. 101-1513 | Электроды диаметром 4 мм Э42 | т | 4E-5 0,00004 | 11994.44 |  |  |  | 0.48
Уд | 3. 101-2207 | Дюбели пластмассовые диаметр 14 мм | 10 шт. | 0,2 0,2 | 3.12 |  |  |  | 0.62
Уд | 4. 101-2216 | Сталь листовая горячекатаная марки Ст3 толщиной 2-6 мм | т | 0,001 0,001 | 7427.51 |  |  |  | 7.43
Уд | 5. 101-2250 | Сталь угловая, марки Ст3, перфорированная УП 35х35 мм | м | 0,95 0,95 | 19.34 |  |  |  | 18.37
Уд | 6. 101-2467 | Растворитель марки Р-4 | т | 2E-5 0,00002 | 14653 |  |  |  | 0.29
Уд | 7. 113-0021 | Грунтовка ГФ-021 красно-коричневая | т | 3E-5 0,00003 | 17931 |  |  |  | 0.54
Уд | 8. 113-0227 | Эмаль ХВ-124 защитная, зеленая | т | 3E-5 0,00003 | 27835 |  |  |  | 0.84
21 | ТЕРм38-01-006-08 Приказ Минстроя России от 12.11.14 №703/пр | Сборка с помощью лебедок ручных (с установкой и снятием их в процессе работы) или вручную (мелких деталей): стремянки, связи, кронштейны, тормозные конструкции и пр./прокат 01-2,0, 50х50х5/ 3 634,16 = 10 802,97 - 1,06 x 6 763,03 НР (102,31 руб.): 73% от ФОТ (140,15 руб.) СП (47,65 руб.): 34% от ФОТ (140,15 руб.) | 1 т конструкций | 0,077944 (2,544+75,4)/1000 | 3634.16 | 1545.7 | 1835.87 | 17.89 | 283.26 | 120.48 | 143.1 | 1.39 | 130 | 10.13 | 1.3 | 0.1
Уд | 1. 101-1139 | Профили гнутые стальные из горячекатаного листового проката марки Ст3сп, нормальной точности прокатки, немерной длины толщиной 7-8 мм | т | 1,06 0,0826206 | 6763.03 |  |  |  | 558.77
22 | ТЕРм08-02-152-03 Приказ Минстроя России от 12.11.14 №703/пр | Конструкция сварная НР (38,34 руб.): 97% от ФОТ (39,53 руб.) СП (20,16 руб.): 51% от ФОТ (39,53 руб.) | 1 т | 0,077944 | 697.63 | 437.76 | 160.94 | 3.27 | 54.38 | 34.12 | 12.54 | 0.25 | 36 | 2.81 | 0.2 | 0.02
23 | ТЕР06-01-015-07 Приказ Минстроя России от 12.11.14 №703/пр | Установка закладных деталей весом: до 4 кг 2 511,13 = 11 155,33 - 1 x 8 644,20 НР (17,97 руб.): 102% от ФОТ (17,62 руб.) СП (10,22 руб.): 58% от ФОТ (17,62 руб.) | 1 т | 0,00618 (6,18)/1000 | 2511.13 | 2475.46 | 35.67 | 2.45 | 15.52 | 15.3 | 0.22 | 0.02 | 215.82 | 1.33 | 0.15
Уд | 1. 204-0064 | Детали закладные и накладные изготовленные: с применением сварки, гнутья, сверления (пробивки) отверстий (при наличии одной из этих операций или всего перечня в любых сочетаниях) поставляемые отдельно | т | 1 0,00618 | 8644.2 |  |  |  | 53.42
24 | ТЕРм08-03-573-04 Приказ Минстроя России от 12.11.14 №703/пр | Шкаф (пульт) управления навесной, высота, ширина и глубина: до 600х600х350 мм/ЩРНп/ НР (37,41 руб.): 97% от ФОТ (38,57 руб.) СП (19,67 руб.): 51% от ФОТ (38,57 руб.) | 1 шт. | 1 | 78.22 | 29.72 | 44.53 | 3.82 | 78.22 | 29.72 | 44.53 | 3.82 | 2.37 | 2.37 | 0.29 | 0.29
25 | ТЕРм08-02-472-06 Приказ Минстроя России от 12.11.14 №703/пр | Проводник заземляющий открыто по строительным основаниям из полосовой стали, сечение, мм2 100 372,46 = 394,82 - 0,004 x 5 590,25 НР (25,55 руб.): 97% от ФОТ (26,34 руб.) СП (13,43 руб.): 51% от ФОТ (26,34 руб.) | 100 м | 0,1 10 / 100 | 372.46 | 225.91 | 73.27 | 3.1 | 37.25 | 22.59 | 7.33 | 0.31 | 19 | 1.9 | 0.19 | 0.02
Уд | 1. 101-1627 | Сталь листовая углеродистая обыкновенного качества марки ВСт3пс5 толщиной 4-6 мм | т | 0,004 0,0004 | 5590.25 |  |  |  | 2.24
26 | ТЕРм08-03-545-01 Приказ Минстроя России от 12.11.14 №703/пр | Коробка (ящик) с зажимами для кабелей и проводов сечением до 6 мм2, устанавливаемая на конструкции на стене или колонне, количество зажимов: до 10 75,12 = 100,25 - 0,002 x 12 566,70 (ОП п.1.8.3 При производстве работ на высоте свыше расстояний, указанных в общих положениях к разделам сборника: при высоте свыше 2 до 8 м ОЗП=1,05; ТЗ=1,05) НР (1705,83 руб.): 97% от ФОТ (1758,59 руб.) СП (896,88 руб.): 51% от ФОТ (1758,59 руб.) | 1 шт. | 37 | 77.09 | 41.33 | 2.56 |  | 2852.33 | 1529.21 | 94.72 |  | 3.4755 | 128.59
Уд | 1. 201-0843 | Конструкции стальные индивидуальные: решетчатые сварные массой до 0,1 т | т | 0,002 0,074 | 12566.7 |  |  |  | 929.94
27 | Ц11-711-1 | Ввод кабельный, количество жил, до: 10 (в ценах 2001 года ОЗП=16,92; ЭМ=21,28; ЗПМ=16,92; МАТ=19,35) НР (287,8 руб.): 90% от ФОТ (319,78 руб.) СП (147,1 руб.): 46% от ФОТ (319,78 руб.) | ввод | 31 | 9.16 | 8.97 |  |  | 283.96 | 278.07 |  |  | 1 | 31
28 | ТЕРм08-01-082-01 Приказ Минстроя России от 12.11.14 №703/пр | Зажим наборный без кожуха 652,31 = 1 065,41 - 102 x 4,05 НР (364,55 руб.): 97% от ФОТ (375,82 руб.) СП (191,67 руб.): 51% от ФОТ (375,82 руб.) | 100 шт. | 0,57 (37+2*10) / 100 | 652.31 | 571.52 | 25.52 | 1.8 | 371.82 | 325.77 | 14.55 | 1.03 | 47 | 26.79 | 0.11 | 0.06
Уд | 1. 509-0100 | Зажимы наборные | шт. | 102 58,14 | 4.05 |  |  |  | 235.47
29 | ТЕРм08-02-411-01 Приказ Минстроя России от 12.11.14 №703/пр | Рукав металлический, наружный диаметр, мм, до 48 (ОП п.1.8.3 При производстве работ на высоте свыше расстояний, указанных в общих положениях к разделам сборника: при высоте свыше 2 до 8 м ОЗП=1,05; ТЗ=1,05) НР (58,49 руб.): 97% от ФОТ (60,3 руб.) СП (30,75 руб.): 51% от ФОТ (60,3 руб.) | 100 м | 0,15 15 / 100 | 1324.6 | 346.57 | 181.31 | 2.94 | 198.69 | 51.99 | 27.2 | 0.44 | 29.148 | 4.37 | 0.18 | 0.03
30 | ТЕРм08-02-411-01 Приказ Минстроя России от 12.11.14 №703/пр | Рукав металлический, наружный диаметр, мм, до 48 НР (111,43 руб.): 97% от ФОТ (114,88 руб.) СП (58,59 руб.): 51% от ФОТ (114,88 руб.) | 100 м | 0,3 (45-15) / 100 | 1308.1 | 330.07 | 181.31 | 2.94 | 392.43 | 99.02 | 54.39 | 0.88 | 27.76 | 8.33 | 0.18 | 0.05
31 | ТЕРм08-02-407-16 Приказ Минстроя России от 12.11.14 №703/пр | Труба стальная по установленным конструкциям, по фермам, колоннам и другим стальным конструкциям, диаметр: до 40 мм (ОП п.1.8.3 При производстве работ на высоте свыше расстояний, указанных в общих положениях к разделам сборника: при высоте свыше 2 до 8 м ОЗП=1,05; ТЗ=1,05) НР (102,71 руб.): 97% от ФОТ (105,89 руб.) СП (54 руб.): 51% от ФОТ (105,89 руб.) | 100 м | 0,27 27 / 100 | 1115.27 | 330.59 | 208.11 | 10.45 | 301.12 | 89.26 | 56.19 | 2.82 | 27.804 | 7.51 | 0.64 | 0.17
32 | ТЕРм08-02-407-16 Приказ Минстроя России от 12.11.14 №703/пр | Труба стальная по установленным конструкциям, по фермам, колоннам и другим стальным конструкциям, диаметр: до 40 мм НР (337,47 руб.): 97% от ФОТ (347,91 руб.) СП (177,43 руб.): 51% от ФОТ (347,91 руб.) | 100 м | 0,93 (120-27) / 100 | 1099.53 | 314.85 | 208.11 | 10.45 | 1022.56 | 292.81 | 193.54 | 9.72 | 26.48 | 24.63 | 0.64 | 0.6
Итого прямые затраты по разделу в базисных ценах | [8 empty] | 8141.22 | 4228.16 | 1059.83 | 44.5 |  | 359.96 |  | 2.81
Итого прямые затраты по разделу с учетом коэффициентов к итогам (Стесненные условия ОЗП=15%; ЭМ=15%; ЗПМ=15%; ТЗ=15%; ТЗМ=15% (Поз. 23, 1-19, 22, 24-26, 28-32, 20, 27, 21)) | [8 empty] | 8934.42 | 4862.38 | 1218.81 | 51.17 |  | 413.96 |  | 3.24
Накладные расходы | [8 empty] | 4710.48
Сметная прибыль | [8 empty] | 2466.96
Итоги по разделу 1 Монтажные работы :
Итого Строительные работы | [8 empty] | 46.04 |  |  |  |  | 1.53
Итого Монтажные работы | [8 empty] | 16065.82 |  |  |  |  | 412.43 |  | 3.24
Итого | [8 empty] | 16111.86 |  |  |  |  | 413.96 |  | 3.24
В том числе:
Материалы | [8 empty] | 2853.23
Машины и механизмы | [8 empty] | 1218.81
ФОТ | [8 empty] | 4913.55
Накладные расходы | [8 empty] | 4710.48
Сметная прибыль | [8 empty] | 2466.96
Итого по разделу 1 Монтажные работы | [8 empty] | 16111.86 |  |  |  |  | 413.96 |  | 3.24
Раздел 2. Стоимость оборудования /уточнить по факту/
33 О | Материал заказчика | Источник бесперебойного питания ИБП TRIMOD HE 10кВА - 11'/310442/ | шт | 1
34 О | Прайс- лист ООО "ЭТМ" | Выключатель автоматический трехполюсный 63А С iC60N 6кА /A9F79363/ ПЗ=5550,76/1,2/5 | шт | 2 | 925,13 5550,76/1,2/5 |  |  |  | 1850.26
35 О | Материал заказчика | Пускатель магнитный 65A ~220В 1НО+1НЗ LC1D /LC1D65A6M7/ | шт | 2
36 О | Прайс- лист ООО "ЭТМ" | Выключатель автоматический трехполюсный 40А С iC60N 6кА/A9F79340/ ПЗ=4244/1,2/5 | шт | 1 | 707,33 4244/1,2/5 |  |  |  | 707.33
37 О | Прайс- лист ООО "ЭТМ" | Выключатель автоматический однополюсный 32А С iC60N 6кА/A9F79132/ ПЗ=1039,6/1,2/5 | шт | 1 | 173,27 1039,6/1,2/5 |  |  |  | 173.27
38 О | Прайс- лист ООО "ЭТМ" | Выключатель автоматический однополюсный 13A C iC60N /A9F74113/ ПЗ=2036/1,2/5 | шт | 1 | 339,33 2036/1,2/5 |  |  |  | 339.33
39 О | Прайс- лист ООО "ЭТМ" | Выключатель автоматический однополюсный 6А С iC60N 6кА /A9F79106/ ПЗ=2036/1,2/5 | шт | 1 | 339,33 2036/1,2/5 |  |  |  | 339.33
40 О | Прайс- лист ООО "ЭТМ" | Пускатель магнитный 18А катушка управления 220В АС 1НО+1НЗ LC1D/LC1D18M7/ ПЗ=9316,25/1,2/5 | шт | 1 | 1552,71 9316,25/1,2/5 |  |  |  | 1552.71
41 О | Прайс- лист ООО "ЭТМ" | Блок контактный дополнительный к LC1-D фронтальный 2но+2нз/LADN22/ ПЗ=3626.46/1,2/5 | шт | 1 | 604,41 3626.46/1,2/5 |  |  |  | 604.41
42 О | Прайс- лист ООО "ЭТМ" | Лампа сигнальная 22мм 230/240V зеленая/XB5AVM3/ ПЗ=845,26/1,2/5 | шт | 1 | 140,88 845,26/1,2/5 |  |  |  | 140.88
43 О | Прайс- лист ООО "ЭТМ" | Кнопка красная возвратная 22мм но+нз/XB7NA45/ ПЗ=305,18/1,2/5 | шт | 1 | 50,86 305,18/1,2/5 |  |  |  | 50.86
44 О | Прайс- лист ООО "ЭТМ" | Кнопка красная возвратная 22мм но+нз/XB7NA25/ ПЗ=516/1,2/5 | шт | 1 | 86 516/1,2/5 |  |  |  | 86
Итого прямые затраты по разделу в базисных ценах | [8 empty] | 5844.38
Итоги по разделу 2 Стоимость оборудования /уточнить по факту/ :
Оборудование | [8 empty] | 5844.38
Итого | [8 empty] | 5844.38
В том числе:
Оборудование | [8 empty] | 5844.38
Итого по разделу 2 Стоимость оборудования /уточнить по факту/ | [8 empty] | 5844.38
Раздел 3. Стоимость материалов
45 | Материал заказчика Приказ Минстроя России от 01.06.16 №380/пр | Кабель силовой с медными жилами с изоляцией и оболочкой из ПВХ, не распространяющий горение, с низким дымо- и газовыделением, напряжением 1,0 кВ (ГОСТ Р 53769-2010), марки: ВВГнг(A)-LS 5х16мк(N,PE) | 1000 м | 0,04 40 / 1000
46 | Материал заказчика Приказ Минстроя России от 01.06.16 №380/пр | Кабель силовой с медными жилами с изоляцией и оболочкой из ПВХ, не распространяющий горение, с низким дымо- и газовыделением, напряжением 1,0 кВ (ГОСТ Р 53769-2010), марки: ВВГнг(A)-LS 3х4ок | 1000 м | 0,07 70 / 1000
47 | ТССЦ-501-8605 Приказ Минстроя России от 01.06.16 №380/пр | Кабель силовой с медными жилами с изоляцией и оболочкой из ПВХ, не распространяющий горение, с низким дымо- и газовыделением, напряжением 1,0 кВ (ГОСТ Р 53769-2010), марки: ВВГнг(A)-LS 3х2,5oк | 1000 м | 0,1 100 / 1000 | 15716.1 |  |  |  | 1571.61
48 | ТССЦ-502-0495 Приказ Минстроя России от 01.06.16 №380/пр | Провода силовые для электрических установок на напряжение до 450 В с медной жилой марки: ПВ1, сечением 1,5 мм2 | 1000 м | 0,005 5 / 1000 | 1056.2 |  |  |  | 5.28
49 | ТССЦ-502-0497 Приказ Минстроя России от 01.06.16 №380/пр | Провода силовые для электрических установок на напряжение до 450 В с медной жилой марки: ПВ1, сечением 2,5 мм2 | 1000 м | 0,005 5 / 1000 | 1754.3 |  |  |  | 8.77
50 | ТССЦ-502-0504 Приказ Минстроя России от 01.06.16 №380/пр | Провода силовые для электрических установок на напряжение до 450 В с медной жилой марки: ПВ1, сечением 16 мм2 | 1000 м | 0,015 15 / 1000 | 10151 |  |  |  | 152.27
51 | Прайс- лист ООО "ЭТМ" | Кабель силовой ВБШвнг(А)-LS 3x2,5 ок(N, PE)-0.66 МАТ=178,3/1,2/5 | м | 200 | 29,72 178,3/1,2/5 |  |  |  | 5944
52 | Прайс- лист ООО "ЭТМ" | Кабель силовой ВБШвнг(А)-LS 3x1,5 ок(N, PE)-0.66 МАТ=124,64/1,2/5 | м | 45 | 20,77 124,64/1,2/5 |  |  |  | 934.65
53 | ТССЦ-501-1650 Приказ Минстроя России от 01.06.16 №380/пр | Кабели контрольные с медными жилами с поливинилхлоридной изоляцией и оболочкой, не распространяющие горение марки: КВВГнг, с числом жил - 7 и сечением 1,5 мм2 | 1000 м | 0,08 80 / 1000 | 11432 |  |  |  | 914.56
54 | ТССЦ-502-0424 Приказ Минстроя России от 01.06.16 №380/пр | Провода неизолированные медные гибкие для электрических установок и антенн марки: МГ, сечением 6 мм2 | т | 0,000765 0,051*15/1000 | 65548.02 |  |  |  | 50.14
55 | Прайс- лист ООО "ЭТМ" | DIN-рейка тип В 2000мм перфорированная/NSYSDR200BD/ МАТ=939,54/20/1,2/5 | шт. | 1 | 7,83 939,54/20/1,2/5 |  |  |  | 7.83
56 | ТССЦ-101-1138 Приказ Минстроя России от 01.06.16 №380/пр | Оцинкованный прокат холоднокатаный с одинаковой толщиной покрытия цинком на каждой стороне, в листах мерных размеров толщиной 2,5 мм, категория по способности к вытяжке: глубокая, класс 1/прим. прокат 01-2,0/ | т | 0,002544 2,544/1000 | 16622.42 |  |  |  | 42.29
57 | ТССЦ-103-0016 Приказ Минстроя России от 01.06.16 №380/пр | Трубы стальные сварные водогазопроводные с резьбой черные обыкновенные (неоцинкованные), диаметр условного прохода: 32 мм, толщина стенки 3,2 мм | м | 2 | 27.84 |  |  |  | 55.68
58 | Материал заказчика | Щит распределительный навесной ЩРн-П-8 IP65 пластиковый прозрачная дверь c клеммным блоком (85908) | шт. | 1
59 | ТССЦ-101-4672 Приказ Минстроя России от 01.06.16 №380/пр | Сталь полосовая: 25х4 мм, марка Ст3сп | т | 0,00785 7,85/1000 | 7022.33 |  |  |  | 55.13
60 | Прайс- лист ООО "ТД ГОРЭЛТЕХ" | Коробка взрывозащищенная IP65, 1ExeIIT6GbX, 4 отв.3/4 СКВЕ-К2 МАТ=1290/1,2/5 | шт. | 37 | 215 1290/1,2/5 |  |  |  | 7955
61 | Прайс- лист ООО "ТД ГОРЭЛТЕХ" | Взрывозащищенный кабельный ввод для бронированного кабеля (d=6-18мм, D=9-25мм), резьба 3/4 G, 1ExeIIT6GbX IP66/67/68 K0B2GHK/P МАТ=2490/1,2/5 | шт. | 31 | 415 2490/1,2/5 |  |  |  | 12865
62 | Прайс- лист ООО "ТД ГОРЭЛТЕХ" | Заглушка взрывозащищенная ExdIICGb IP66 В3Н2GA МАТ=700/1,2/5 | шт. | 44 | 116,67 700/1,2/5 |  |  |  | 5133.48
63 | Прайс- лист ООО "ТД ГОРЭЛТЕХ" | Клемма для расключения в коробках С2-6 МАТ=170/1,2/5 | шт. | 37 | 28,33 170/1,2/5 |  |  |  | 1048.21
64 | ТССЦ-101-1641 Приказ Минстроя России от 01.06.16 №380/пр | Сталь угловая равнополочная, марка стали: ВСт3кп2, размером 50x50x5 мм | т | 0,0754 75,4/1000 | 5730.79 |  |  |  | 432.1
65 | ТССЦ-101-3131 Приказ Минстроя России от 01.06.16 №380/пр | Рукава металлические диаметром: 20 мм РЗ-Ц-Х | м | 45 | 10 |  |  |  | 450
66 | ТССЦ-509-3667 Приказ Минстроя России от 01.06.16 №380/пр | Блок зажимов для соединения жил проводов сечением: 4 мм2, количество пар винтовых клемм 10, на ток 25 А, марка БЗ24-4П25-В/В-10 | 100 шт. | 0,02 2 / 100 | 1062 |  |  |  | 21.24
67 | Прайс- лист ООО "ЭТМ" | Держатель трубный К-939 (К939У3) МАТ=259/1,2/5 | шт. | 100 | 43,17 259/1,2/5 |  |  |  | 4317
68 | ТССЦ-103-0014 Приказ Минстроя России от 01.06.16 №380/пр | Трубы стальные сварные водогазопроводные с резьбой черные обыкновенные (неоцинкованные), диаметр условного прохода: 20 мм, толщина стенки 2,8 мм | м | 120 | 15.52 |  |  |  | 1862.4
Итого прямые затраты по разделу в базисных ценах | [8 empty] | 43826.64
Итоги по разделу 3 Стоимость материалов :
Материалы для монтажных работ | [8 empty] | 43826.64
Итого | [8 empty] | 43826.64
В том числе:
Материалы | [8 empty] | 43826.64
Итого по разделу 3 Стоимость материалов | [8 empty] | 43826.64
ИТОГИ ПО СМЕТЕ:
Итого прямые затраты по смете в базисных ценах | [8 empty] | 57812.24 | 4228.16 | 1059.83 | 44.5 |  | 359.96 |  | 2.81
Итого прямые затраты по смете с учетом коэффициентов к итогам (Стесненные условия ОЗП=15%; ЭМ=15%; ЗПМ=15%; ТЗ=15%; ТЗМ=15% (Поз. 23, 1-19, 22, 24-26, 28-32, 20, 27, 21)) | [8 empty] | 58605.44 | 4862.38 | 1218.81 | 51.17 |  | 413.96 |  | 3.24
Накладные расходы | [8 empty] | 4710.48
Сметная прибыль | [8 empty] | 2466.96
Итоги по смете:
Итого Строительные работы | [8 empty] | 46.04 |  |  |  |  | 1.53
Итого Монтажные работы | [8 empty] | 59892.46 |  |  |  |  | 412.43 |  | 3.24
Итого Оборудование | [8 empty] | 5844.38
Итого | [8 empty] | 65782.88 |  |  |  |  | 413.96 |  | 3.24
В том числе:
Материалы | [8 empty] | 46679.87
Машины и механизмы | [8 empty] | 1218.81
ФОТ | [8 empty] | 4913.55
Оборудование | [8 empty] | 5844.38
Накладные расходы | [8 empty] | 4710.48
Сметная прибыль | [8 empty] | 2466.96
ВСЕГО по смете | [8 empty] | 65782.88 |  |  |  |  | 413.96 |  | 3.24
Составил: ___________________________Сидорова Е.Н.
(должность, подпись, расшифровка)
Проверил: ___________________________Степанова Г.Ф.
(должность, подпись, расшифровка)