## ЛСР 17 граф
СОГЛАСОВАНО: | [11 empty] | УТВЕРЖДАЮ:
_________________ | [11 empty] | _________________
" _____ " ________________ 2021 г. | [11 empty] | "____" ______________2021 г.
АО "Синтез-Каучук"
(наименование стройки)
ЛОКАЛЬНЫЙ СМЕТНЫЙ РАСЧЕТ № 281-22
(локальная смета)
Монорельс над аппаратами №114/1-10
Цех И-2
Отделение И-2/I
Основание: проект № 19420-АС
|  |  | Сметная стоимость _______________________________________________________________________________________________ | [5 empty] | ___________________________44,807 |  | тыс. руб.
|  |  | строительных работ _______________________________________________________________________________________________ | [5 empty] | _______________________________________________________________________________________________19,963 |  | тыс. руб.
|  |  | монтажных работ _______________________________________________________________________________________________ | [5 empty] | _______________________________________________________________________________________________24,844 |  | тыс. руб.
|  |  | Средства на оплату труда _______________________________________________________________________________________________ | [5 empty] | ___________________________4,299 |  | тыс. руб.
|  |  | Сметная трудоемкость _______________________________________________________________________________________________ | [5 empty] | _______________________________________________________________________________________________281,88 |  | чел.час
Составлен 28.10.2022г.
№ пп | Обосно- вание | Наименование | Ед. изм. | Кол. | Стоимость единицы, руб. |  |  |  | Общая стоимость, руб. |  |  |  | Т/з осн. раб.на ед. | Т/з осн. раб. Всего | Т/з мех. на ед. | Т/з мех. Всего
[5 empty] | Всего | В том числе |  |  | Всего | В том числе
[6 empty] | Осн.З/п | Эк.Маш | З/пМех |  | Осн.З/п | Эк.Маш | З/пМех
1 | 2 | 3 | 4 | 5 | 6 | 7 | 8 | 9 | 10 | 11 | 12 | 13 | 14 | 15 | 16 | 17
Раздел 1. Металлоконструкции
Монорельс Q=1,0 тс на отм. +3,590
1 | ТЕР09-03-006-01 Приказ Минстроя России от 12.11.14 №703/пр | Монтаж подвесных путей и монорельсов для тельферов на высоте до 25 м: прямолинейных по металлическим опорам, номера балок 24 М Строительные металлические конструкции: НР (1705,17 руб.): 93% от ФОТ (1833,52 руб.) СП (1136,78 руб.): 62% от ФОТ (1833,52 руб.) | 100 м рельса в одну нитку | 0,612 (30,6*2) / 100 | 8781.4 | 1401.91 | 7058.51 | 1203.25 | 5374.22 | 857.97 | 4319.81 | 736.39 | 120.75 | 73.9 | 88.15 | 53.95
Н | 1. 201-0632 | Пути подвесных кранов из прокатных двутавров типа «М» звенья: прямолинейные | т | 0 | 10219
2 | ТЕРм38-01-002-04 Приказ Минстроя России от 12.11.14 №703/пр | Монорельсы, балки и другие аналогичные конструкции промышленных зданий, сборка с помощью: лебедок ручных (с установкой и снятием их в процессе работы) или вручную (мелких деталей) 644,78 = 7 144,60 - 1,02 x 6 372,37 Изготовление технологических металлических конструкций в условиях производственных баз: НР (1393,46 руб.): 90% от ФОТ (1548,29 руб.) СП (696,73 руб.): 45% от ФОТ (1548,29 руб.) | 1 т конструкций | 3,4958 (1172+198,8+103,6+7,4+16,6+37,1+32,9+58,8+67,2+21,7+3+2,6+9,8+0,6+9,6+6,2)*2/1000 | 644.78 | 376.96 | 218.23 | 8.17 | 2254.02 | 1317.78 | 762.89 | 28.56 | 31 | 108.37 | 0.5 | 1.75
Уд | 1. 101-1015 | Балки двутавровые № 60 из стали марки: Ст3сп | т | 1,02 3,565716 | 6372.37 |  |  |  | 22722.06
3 | ТССЦ-101-3677 Приказ Минстроя России от 01.06.16 №380/пр | Балки двутавровые для монорельсов №24М, марка стали: С255 Изготовление технологических металлических конструкций в условиях производственных баз | т | 2,344 1172*2/1000 | 8612.39 |  |  |  | 20187.44
4 | ТЕР09-03-002-12 Приказ Минстроя России от 12.11.14 №703/пр | Монтаж балок, ригелей перекрытия, покрытия и под установку оборудования многоэтажных зданий при высоте здания: до 25 м Строительные металлические конструкции: НР (359,56 руб.): 93% от ФОТ (386,62 руб.) СП (239,7 руб.): 62% от ФОТ (386,62 руб.) | 1 т конструкций | 1,187918 ((198,8+103,6+7,4+16,6+37,1+32,9+58,8+67,2+21,7+3+2,6+9,8+0,6+9,6+6,2)*1,01+7,9+0,5+2,6+0,5+0,8)*2/1000 | 882.93 | 235.61 | 502.51 | 47.39 | 1048.85 | 279.89 | 596.94 | 56.3 | 18.25 | 21.68 | 2.57 | 3.05
Н | 1. 201-9002 | Конструкции стальные | т | 1 1,187918
5 | ТССЦ-101-3687 Приказ Минстроя России от 01.06.16 №380/пр | Швеллеры: № 14 сталь марки Ст3пс Строительные металлические конструкции | т | 0,405552 198,8*2*1,02/1000 | 5203.2 |  |  |  | 2110.17
6 | ТССЦ-101-5187 Приказ Минстроя России от 01.06.16 №380/пр | Сталь угловая равнополочная, марка стали: Ст3пс, шириной полок 100-100 мм Строительные металлические конструкции | т | 0,22644 (103,6+7,4)*2*1,02/1000 | 5347.53 |  |  |  | 1210.89
7 | ТССЦ-101-5186 Приказ Минстроя России от 01.06.16 №380/пр | Сталь угловая равнополочная, марка стали: Ст3пс, шириной полок 75-75 мм Строительные металлические конструкции | т | 0,033864 16,6*2*1,02/1000 | 6173.47 |  |  |  | 209.06
8 | ТССЦ-101-1733 Приказ Минстроя России от 01.06.16 №380/пр | Сталь листовая горячекатаная углеродистая обыкновенного качества: Ст3пс толщиной 9-12 мм /12 мм/ Строительные металлические конструкции | т | 0,1428 (37,1+32,9)*2*1,02/1000 | 6173.62 |  |  |  | 881.59
9 | ТССЦ-101-3777 Приказ Минстроя России от 01.06.16 №380/пр | Сталь листовая горячекатаная марки Ст3 толщиной: 10-13 мм /10 мм/ Строительные металлические конструкции | т | 0,25704 (58,8+67,2)*2*1,02/1000 | 7320.14 |  |  |  | 1881.57
10 | ТССЦ-101-3768 Приказ Минстроя России от 01.06.16 №380/пр | Сталь листовая горячекатаная марки Ст3пс толщиной: 6-8 мм /8 мм/ Строительные металлические конструкции | т | 0,10914 (21,7+3+2,6+9,8+0,6+9,6+6,2)*2*1,02/1000 | 7003.72 |  |  |  | 764.39
11 | ТССЦ-101-1714 Приказ Минстроя России от 01.06.16 №380/пр | Болты с гайками и шайбами строительные Строительные металлические конструкции | т | 0,0246 (7,9+0,5+2,6+0,5+0,8)*2/1000 | 15325 |  |  |  | 377
Итого прямые затраты по разделу в базисных ценах | [8 empty] | 36299.2 | 2455.64 | 5679.64 | 821.25 |  | 203.95 |  | 58.75
Итого прямые затраты по разделу с учетом коэффициентов к итогам | [8 empty] | 37519.49 | 2823.99 | 6531.58 | 944.43 |  | 234.55 |  | 67.56
В том числе, справочно:
Стесненные условия ОЗП=15%; ЭМ=15%; ЗПМ=15%; ТЗ=15%; ТЗМ=15% (Поз. 1, 4-11, 2-3) | [8 empty] | 1220.29 | 368.35 | 851.95 | 123.19 |  | 30.5925 |  | 8.8125
Накладные расходы | [8 empty] | 3458.18
В том числе, справочно:
90% ФОТ (от 1548,29) (Поз. 2-3) | [8 empty] | 1393.46
93% ФОТ (от 2220,13) (Поз. 1, 4-11) | [8 empty] | 2064.72
Сметная прибыль | [8 empty] | 2073.21
В том числе, справочно:
45% ФОТ (от 1548,29) (Поз. 2-3) | [8 empty] | 696.73
62% ФОТ (от 2220,13) (Поз. 1, 4-11) | [8 empty] | 1376.48
Итого по разделу 1 Металлоконструкции | [8 empty] | 43050.88 |  |  |  |  | 234.55 |  | 67.56
Раздел 2. Общестроительные работы
12 | ТЕР15-04-030-03 Приказ Минстроя России от 12.11.14 №703/пр | Масляная окраска металлических поверхностей: стальных балок, труб диаметром более 50 мм и т.п., количество окрасок 2 Отделочные работы: НР (530,3 руб.): 100% от ФОТ (530,3 руб.) СП (259,85 руб.): 49% от ФОТ (530,3 руб.) | 100 м2 окрашиваемой поверхности | 1,014 101,4 / 100 | 884.07 | 454.61 | 2.95 | 0.16 | 896.45 | 460.97 | 2.99 | 0.16 | 40.59 | 41.16 | 0.01 | 0.01
Итого прямые затраты по разделу в базисных ценах | [8 empty] | 896.45 | 460.97 | 2.99 | 0.16 |  | 41.16 |  | 0.01
Итого прямые затраты по разделу с учетом коэффициентов к итогам | [8 empty] | 966.05 | 530.12 | 3.44 | 0.18 |  | 47.33 |  | 0.01
В том числе, справочно:
Стесненные условия ОЗП=15%; ЭМ=15%; ЗПМ=15%; ТЗ=15%; ТЗМ=15% (Поз. 12) | [8 empty] | 69.6 | 69.15 | 0.45 | 0.02 |  | 6.174 |  | 0.0015
Накладные расходы | [8 empty] | 530.3
В том числе, справочно:
100% ФОТ (от 530,3) (Поз. 12) | [8 empty] | 530.3
Сметная прибыль | [8 empty] | 259.85
В том числе, справочно:
49% ФОТ (от 530,3) (Поз. 12) | [8 empty] | 259.85
Итого по разделу 2 Общестроительные работы | [8 empty] | 1756.2 |  |  |  |  | 47.33 |  | 0.01
ИТОГИ ПО СМЕТЕ:
Итого прямые затраты по смете в базисных ценах | [8 empty] | 37195.65 | 2916.61 | 5682.63 | 821.41 |  | 245.11 |  | 58.76
Итого прямые затраты по смете с учетом коэффициентов к итогам | [8 empty] | 38485.54 | 3354.11 | 6535.02 | 944.61 |  | 281.88 |  | 67.57
В том числе, справочно:
Стесненные условия ОЗП=15%; ЭМ=15%; ЗПМ=15%; ТЗ=15%; ТЗМ=15% (Поз. 1, 4-12, 2-3) | [8 empty] | 1289.89 | 437.49 | 852.39 | 123.21 |  | 36.7665 |  | 8.814
Накладные расходы | [8 empty] | 3988.48
В том числе, справочно:
90% ФОТ (от 1548,29) (Поз. 2-3) | [8 empty] | 1393.46
93% ФОТ (от 2220,13) (Поз. 1, 4-11) | [8 empty] | 2064.72
100% ФОТ (от 530,3) (Поз. 12) | [8 empty] | 530.3
Сметная прибыль | [8 empty] | 2333.06
В том числе, справочно:
45% ФОТ (от 1548,29) (Поз. 2-3) | [8 empty] | 696.73
49% ФОТ (от 530,3) (Поз. 12) | [8 empty] | 259.85
62% ФОТ (от 2220,13) (Поз. 1, 4-11) | [8 empty] | 1376.48
Итоги по смете:
Итого Строительные работы | [8 empty] | 19963.33 |  |  |  |  | 157.25 |  | 65.56
Итого Монтажные работы | [8 empty] | 24843.75 |  |  |  |  | 124.63 |  | 2.01
Итого | [8 empty] | 44807.08 |  |  |  |  | 281.88 |  | 67.57
В том числе:
Материалы | [8 empty] | 28596.41
Машины и механизмы | [8 empty] | 6535.02
ФОТ | [8 empty] | 4298.72
Накладные расходы | [8 empty] | 3988.48
Сметная прибыль | [8 empty] | 2333.06
ВСЕГО по смете | [8 empty] | 44807.08 |  |  |  |  | 281.88 |  | 67.57
Составил: ___________________________Санькова И.А.
Проверил: ___________________________Степанова Г.Ф.