## ЛСР 17 граф
СОГЛАСОВАНО: | [11 empty] | УТВЕРЖДАЮ:
_________________ | [11 empty] | _________________
" _____ " ________________ 2021 г. | [11 empty] | "____" ______________2021 г.
ОАО "Синтез-Каучук"
(наименование стройки)
ЛОКАЛЬНЫЙ СМЕТНЫЙ РАСЧЕТ № 30-22
(локальная смета)
|  | на | 19475-ТХ см. 30-22, Установка насоса № 100б
(наименование работ и затрат, наименование объекта)
Основание: проект № 19475-ТХ
|  |  | Сметная стоимость _______________________________________________________________________________________________ | [5 empty] | ___________________________37,123 |  | тыс. руб.
|  |  | строительных работ _______________________________________________________________________________________________ | [5 empty] | _______________________________________________________________________________________________10,609 |  | тыс. руб.
|  |  | монтажных работ _______________________________________________________________________________________________ | [5 empty] | _______________________________________________________________________________________________26,514 |  | тыс. руб.
|  |  | Средства на оплату труда _______________________________________________________________________________________________ | [5 empty] | ___________________________8,277 |  | тыс. руб.
|  |  | Сметная трудоемкость _______________________________________________________________________________________________ | [5 empty] | _______________________________________________________________________________________________610,24 |  | чел.час
Составлен(а) в текущих (прогнозных) ценах по состоянию на ______________
№ пп | Обосно- вание | Наименование | Ед. изм. | Кол. | Стоимость единицы, руб. |  |  |  | Общая стоимость, руб. |  |  |  | Т/з осн. раб.на ед. | Т/з осн. раб. Всего | Т/з мех. на ед. | Т/з мех. Всего
[5 empty] | Всего | В том числе |  |  | Всего | В том числе
[6 empty] | Осн.З/п | Эк.Маш | З/пМех |  | Осн.З/п | Эк.Маш | З/пМех
1 | 2 | 3 | 4 | 5 | 6 | 7 | 8 | 9 | 10 | 11 | 12 | 13 | 14 | 15 | 16 | 17
Раздел 1. Технологические трубопроводы
Оборудование
1 | ТЕРм07-04-001-02 Приказ Минстроя России от 12.11.14 №703/пр вес насоса 170 кг | Агрегат насосный лопастный центробежный одноступенчатый, многоступенчатый объемный, вихревой, поршневой, приводной, роторный на общей фундаментной плите или моноблочный, масса: 0,17 т НР (392,41 руб.): 91% от ФОТ (431,22 руб.) СП (202,67 руб.): 47% от ФОТ (431,22 руб.) | 1 шт. | 1 | 700.26 | 373.35 | 69.65 | 1.63 | 700.26 | 373.35 | 69.65 | 1.63 | 31.4 | 31.4 | 0.1 | 0.1
2 О | оборудование заказчика | Агрегат электронасосный химический взрывозащищенный Х-Е-65-50-160а-А-5-У2, материал проточной части - ст. 25Л, вес агрегата 161 кг | шт. | 1
Арматура
3 | ТЕРм12-12-001-09 Приказ Минстроя России от 12.11.14 №703/пр | Арматура фланцевая с ручным приводом или без привода водопроводная на условное давление до 4 МПа, диаметр условного прохода: 80 мм 136,21 = 144,28 - 0,12 x 21,24 - 0,36 x 15,32 НР (65,52 руб.): 90% от ФОТ (72,8 руб.) СП (33,49 руб.): 46% от ФОТ (72,8 руб.) | 1 шт. | 1 | 136.21 | 53.02 | 82.14 | 10.29 | 136.21 | 53.02 | 82.14 | 10.29 | 4.36 | 4.36 | 0.63 | 0.63
Уд | 1. 101-1703 | Прокладки резиновые (пластина техническая прессованная) | кг | 0,12 0,12 | 21.24 |  |  |  | 2.55
Уд | 2. 101-1977 | Болты с гайками и шайбами строительные | кг | 0,36 0,36 | 15.32 |  |  |  | 5.52
4 | данные ОКОиМ | Задвижки клиновые с выдвижным шпинделем фланцевые 30с41нж (ЗКЛ2 80-16) исп. E-F с КОФ, материал - сталь 25Л, Ру 16 Ду 80 МАТ=16800,00/1,2/6 | шт. | 1 | 2333,33 16800,00/1,2/6 |  |  |  | 2333.33
5 | ТЕРм12-20-001-32 Приказ Минстроя России от 12.11.14 №703/пр | Добавлять на 1 стык, диаметр трубопровода наружный: до 89 мм НР (111,99 руб.): 90% от ФОТ (124,43 руб.) СП (57,24 руб.): 46% от ФОТ (124,43 руб.) | 1 стык | 2 | 89.82 | 51.49 | 34.4 | 2.61 | 179.64 | 102.98 | 68.8 | 5.22 | 3.88 | 7.76 | 0.16 | 0.32
6 | ТЕРм12-12-001-07 Приказ Минстроя России от 12.11.14 №703/пр | Арматура фланцевая с ручным приводом или без привода водопроводная на условное давление до 4 МПа, диаметр условного прохода: 50 мм 87,55 = 91,85 - 0,08 x 21,24 - 0,17 x 15,32 НР (49,67 руб.): 90% от ФОТ (55,19 руб.) СП (25,39 руб.): 46% от ФОТ (55,19 руб.) | 1 шт. | 1 | 87.55 | 42.44 | 44.26 | 5.55 | 87.55 | 42.44 | 44.26 | 5.55 | 3.49 | 3.49 | 0.34 | 0.34
Уд | 1. 101-1703 | Прокладки резиновые (пластина техническая прессованная) | кг | 0,08 0,08 | 21.24 |  |  |  | 1.7
Уд | 2. 101-1977 | Болты с гайками и шайбами строительные | кг | 0,17 0,17 | 15.32 |  |  |  | 2.6
7 | Поставка заказчика | Задвижки клиновые с выдвижным шпинделем фланцевые 30с41нж (ЗКЛ2 50-16) исп. E-F с КОФ, материал - сталь 25Л, Ру 16 Ду 50 | шт. | 1
8 | ТЕРм12-20-001-30 Приказ Минстроя России от 12.11.14 №703/пр | Добавлять на 1 стык, диаметр трубопровода наружный: до 57 мм НР (98,62 руб.): 90% от ФОТ (109,58 руб.) СП (50,41 руб.): 46% от ФОТ (109,58 руб.) | 1 стык | 2 | 70.47 | 45.52 | 22.06 | 2.12 | 140.94 | 91.04 | 44.12 | 4.24 | 3.43 | 6.86 | 0.13 | 0.26
9 | ТЕРм12-12-001-04 Приказ Минстроя России от 12.11.14 №703/пр | Арматура фланцевая с ручным приводом или без привода водопроводная на условное давление до 4 МПа, диаметр условного прохода: 25 мм 37,20 = 39,13 - 0,03 x 21,24 - 0,084 x 15,32 НР (188,78 руб.): 90% от ФОТ (209,76 руб.) СП (96,49 руб.): 46% от ФОТ (209,76 руб.) | 1 шт. | 5 | 37.2 | 36.48 |  |  | 186 | 182.4 |  |  | 3 | 15
Уд | 1. 101-1703 | Прокладки резиновые (пластина техническая прессованная) | кг | 0,03 0,15 | 21.24 |  |  |  | 3.19
Уд | 2. 101-1977 | Болты с гайками и шайбами строительные | кг | 0,084 0,42 | 15.32 |  |  |  | 6.43
10 | Поставка заказчика | Клапан (вентиль) запорный проходной фланцевый 15с65нж исп. В с КОФ, материал - сталь 25Л, Ру 16 Ду 25 | шт | 5
11 | ТЕРм12-20-001-27 Приказ Минстроя России от 12.11.14 №703/пр | Добавлять на 1 стык, диаметр трубопровода наружный: до 32 мм НР (422,08 руб.): 90% от ФОТ (468,98 руб.) СП (215,73 руб.): 46% от ФОТ (468,98 руб.) | 1 стык | 10 5*2 | 56.92 | 39.15 | 15.65 | 1.63 | 569.2 | 391.5 | 156.5 | 16.3 | 2.95 | 29.5 | 0.1 | 1
12 | ТЕРм12-12-001-03 Приказ Минстроя России от 12.11.14 №703/пр | Арматура фланцевая с ручным приводом или без привода водопроводная на условное давление до 4 МПа, диаметр условного прохода: 20 мм 37,20 = 39,13 - 0,03 x 21,24 - 0,084 x 15,32 НР (75,51 руб.): 90% от ФОТ (83,9 руб.) СП (38,59 руб.): 46% от ФОТ (83,9 руб.) | 1 шт. | 2 | 37.2 | 36.48 |  |  | 74.4 | 72.96 |  |  | 3 | 6
Уд | 1. 101-1703 | Прокладки резиновые (пластина техническая прессованная) | кг | 0,03 0,06 | 21.24 |  |  |  | 1.27
Уд | 2. 101-1977 | Болты с гайками и шайбами строительные | кг | 0,084 0,168 | 15.32 |  |  |  | 2.57
13 | Поставка заказчика | Клапан (вентиль) запорный проходной фланцевый 15с65нж исп. В с КОФ, материал - сталь 25Л, Ру 16 Ду 20 | шт | 2
14 | ТЕРм12-20-001-26 Приказ Минстроя России от 12.11.14 №703/пр | Добавлять на 1 стык, диаметр трубопровода наружный: до 25 мм НР (160,17 руб.): 90% от ФОТ (177,97 руб.) СП (81,87 руб.): 46% от ФОТ (177,97 руб.) | 1 стык | 4 2*2 | 51.41 | 37.55 | 11.82 | 1.14 | 205.64 | 150.2 | 47.28 | 4.56 | 2.79 | 11.16 | 0.07 | 0.28
15 | ТЕРм12-12-001-07 Приказ Минстроя России от 12.11.14 №703/пр | Арматура фланцевая с ручным приводом или без привода водопроводная на условное давление до 4 МПа, диаметр условного прохода: 50 мм 87,55 = 91,85 - 0,08 x 21,24 - 0,17 x 15,32 НР (49,67 руб.): 90% от ФОТ (55,19 руб.) СП (25,39 руб.): 46% от ФОТ (55,19 руб.) | 1 шт. | 1 | 87.55 | 42.44 | 44.26 | 5.55 | 87.55 | 42.44 | 44.26 | 5.55 | 3.49 | 3.49 | 0.34 | 0.34
Уд | 1. 101-1703 | Прокладки резиновые (пластина техническая прессованная) | кг | 0,08 0,08 | 21.24 |  |  |  | 1.7
Уд | 2. 101-1977 | Болты с гайками и шайбами строительные | кг | 0,17 0,17 | 15.32 |  |  |  | 2.6
16 | Поставка заказчика | Клапан (затвор) обратный фланцевый 19с76нж (КОП 50-16) исп. E-F с КОФ, материал - сталь 20Л, Ру 16 Ду 50 | шт | 1
17 | ТЕРм12-20-001-30 Приказ Минстроя России от 12.11.14 №703/пр | Добавлять на 1 стык, диаметр трубопровода наружный: до 57 мм НР (98,62 руб.): 90% от ФОТ (109,58 руб.) СП (50,41 руб.): 46% от ФОТ (109,58 руб.) | 1 стык | 2 | 70.47 | 45.52 | 22.06 | 2.12 | 140.94 | 91.04 | 44.12 | 4.24 | 3.43 | 6.86 | 0.13 | 0.26
18 | ТЕРм12-12-001-09 Приказ Минстроя России от 12.11.14 №703/пр | Арматура фланцевая с ручным приводом или без привода водопроводная на условное давление до 4 МПа, диаметр условного прохода: 80 мм 136,21 = 144,28 - 0,12 x 21,24 - 0,36 x 15,32 (с К= 0,5 ПЗ=0,5 (ОЗП=0,5; ЭМ=0,5 к расх.; ЗПМ=0,5; МАТ=0,5 к расх.; ТЗ=0,5; ТЗМ=0,5)) НР (32,77 руб.): 90% от ФОТ (36,41 руб.) СП (16,75 руб.): 46% от ФОТ (36,41 руб.) | 1 шт. | 1 | 68.11 | 26.51 | 41.07 | 5.15 | 68.11 | 26.51 | 41.07 | 5.15 | 2.18 | 2.18 | 0.315 | 0.32
Уд | 1. 101-1703 | Прокладки резиновые (пластина техническая прессованная) | кг | 0,06 0,06 | 21.24 |  |  |  | 1.27
Уд | 2. 101-1977 | Болты с гайками и шайбами строительные | кг | 0,18 0,18 | 15.32 |  |  |  | 2.76
19 | Поставка заказчика | Клапан обратный донный с сетчатым фильтром фланцевый СС3241, исп. E-F, Ру 16 Ду 80 | шт. | 1
20 | ТЕРм12-20-001-32 Приказ Минстроя России от 12.11.14 №703/пр | Добавлять на 1 стык, диаметр трубопровода наружный: до 89 мм НР (55,99 руб.): 90% от ФОТ (62,21 руб.) СП (28,62 руб.): 46% от ФОТ (62,21 руб.) | 1 стык | 1 | 89.82 | 51.49 | 34.4 | 2.61 | 89.82 | 51.49 | 34.4 | 2.61 | 3.88 | 3.88 | 0.16 | 0.16
Трубы, детали трубопроводов, материалы
21 | ТЕРм12-20-001-03 Приказ Минстроя России от 12.11.14 №703/пр | Трубопроводы в помещениях или на открытых площадках, монтируемые из труб и готовых деталей, на условное давление не более 2,5 МПа, диаметр трубопровода наружный: до 25 мм НР (559,78 руб.): 90% от ФОТ (621,98 руб.) СП (286,11 руб.): 46% от ФОТ (621,98 руб.) | 1 м | 65.4 | 43.57 | 6.19 | 37.24 | 2.08 | 2849.48 | 404.83 | 2435.5 | 136.03 | 0.54 | 35.32 | 0.14 | 9.16
22 | Поставка заказчика Приказ Минстроя России от 01.06.16 №380/пр | Трубы стальные бесшовные, холоднодеформированные из стали марок 10, 20, 30, 45 (ГОСТ 8734-75, 8733-74), наружным диаметром 25 мм, толщина стенки 3,0 мм | м | 65.4
23 | ТЕРм12-20-001-26 Приказ Минстроя России от 12.11.14 №703/пр по схеме | Добавлять на 1 стык, диаметр трубопровода наружный: до 25 мм НР (80,09 руб.): 90% от ФОТ (88,99 руб.) СП (40,94 руб.): 46% от ФОТ (88,99 руб.) | 1 стык | 2 | 51.41 | 37.55 | 11.82 | 1.14 | 102.82 | 75.1 | 23.64 | 2.28 | 2.79 | 5.58 | 0.07 | 0.14
24 | ТЕРм12-20-001-04 Приказ Минстроя России от 12.11.14 №703/пр | Трубопроводы в помещениях или на открытых площадках, монтируемые из труб и готовых деталей, на условное давление не более 2,5 МПа, диаметр трубопровода наружный: до 32 мм НР (61,26 руб.): 90% от ФОТ (68,07 руб.) СП (31,31 руб.): 46% от ФОТ (68,07 руб.) | 1 м | 6,54 6,3+4*0,0597 | 46.6 | 6.65 | 39.79 | 2.4 | 304.76 | 43.49 | 260.23 | 15.7 | 0.58 | 3.79 | 0.16 | 1.05
25 | Поставка заказчика Приказ Минстроя России от 01.06.16 №380/пр | Трубы стальные бесшовные, холоднодеформированные из стали марок 10, 20, 30, 45 (ГОСТ 8734-75, 8733-74), наружным диаметром: 32 мм, толщина стенки 3,0 мм (4,0 мм) | м | 6.3
26 | Поставка заказчика | Отвод 90-32х3,5 ГОСТ 17375-2001 | шт. | 4
27 | ТЕРм12-20-001-27 Приказ Минстроя России от 12.11.14 №703/пр | Добавлять на 1 стык, диаметр трубопровода наружный: до 32 мм НР (337,66 руб.): 90% от ФОТ (375,18 руб.) СП (172,58 руб.): 46% от ФОТ (375,18 руб.) | 1 стык | 8 4*2 | 56.92 | 39.15 | 15.65 | 1.63 | 455.36 | 313.2 | 125.2 | 13.04 | 2.95 | 23.6 | 0.1 | 0.8
28 | ТЕРм12-20-001-27 Приказ Минстроя России от 12.11.14 №703/пр по схеме | Добавлять на 1 стык, диаметр трубопровода наружный: до 32 мм НР (168,83 руб.): 90% от ФОТ (187,59 руб.) СП (86,29 руб.): 46% от ФОТ (187,59 руб.) | 1 стык | 4 | 56.92 | 39.15 | 15.65 | 1.63 | 227.68 | 156.6 | 62.6 | 6.52 | 2.95 | 11.8 | 0.1 | 0.4
29 | ТЕРм12-20-001-07 Приказ Минстроя России от 12.11.14 №703/пр | Трубопроводы в помещениях или на открытых площадках, монтируемые из труб и готовых деталей, на условное давление не более 2,5 МПа, диаметр трубопровода наружный, мм, до 57 НР (291,42 руб.): 90% от ФОТ (323,8 руб.) СП (148,95 руб.): 46% от ФОТ (323,8 руб.) | 1 м | 26,12 25,3+7*0,11783 | 53.84 | 7.91 | 45.66 | 2.87 | 1406.3 | 206.61 | 1192.64 | 74.96 | 0.69 | 18.02 | 0.19 | 4.96
30 | Поставка заказчика Приказ Минстроя России от 01.06.16 №380/пр | Трубы стальные бесшовные, горячедеформированные со снятой фаской из стали марок 15, 20, 25, наружным диаметром 57 мм, толщина стенки 3,5 мм | м | 25.3
31 | Поставка заказчика | Отвод 90-57х4,0 ГОСТ 17375-2001 | шт. | 7
32 | ТЕРм12-20-001-30 Приказ Минстроя России от 12.11.14 №703/пр | Добавлять на 1 стык, диаметр трубопровода наружный, мм, до 57 НР (690,3 руб.): 90% от ФОТ (767 руб.) СП (352,82 руб.): 46% от ФОТ (767 руб.) | 1 стык | 14 7*2 | 70.47 | 45.52 | 22.06 | 2.12 | 986.58 | 637.28 | 308.84 | 29.68 | 3.43 | 48.02 | 0.13 | 1.82
33 | ТЕРм12-20-001-30 Приказ Минстроя России от 12.11.14 №703/пр по схеме | Добавлять на 1 стык, диаметр трубопровода наружный: до 57 мм НР (98,62 руб.): 90% от ФОТ (109,58 руб.) СП (50,41 руб.): 46% от ФОТ (109,58 руб.) | 1 стык | 2 | 70.47 | 45.52 | 22.06 | 2.12 | 140.94 | 91.04 | 44.12 | 4.24 | 3.43 | 6.86 | 0.13 | 0.26
34 | ТЕРм12-20-001-09 Приказ Минстроя России от 12.11.14 №703/пр | Трубопроводы в помещениях или на открытых площадках, монтируемые из труб и готовых деталей, на условное давление не более 2,5 МПа, диаметр трубопровода наружный: до 89 мм НР (367,73 руб.): 90% от ФОТ (408,59 руб.) СП (187,95 руб.): 46% от ФОТ (408,59 руб.) | 1 м | 30,16 28,2+10*0,18852+1*0,075 | 59.31 | 8.6 | 50.25 | 3.18 | 1788.79 | 259.38 | 1515.54 | 95.91 | 0.75 | 22.62 | 0.21 | 6.33
35 | Поставка заказчика Приказ Минстроя России от 01.06.16 №380/пр | Трубы стальные бесшовные, горячедеформированные со снятой фаской из стали марок 15, 20, 25, наружным диаметром: 89 мм, толщина стенки 4 мм | м | 28.2
36 | Поставка заказчика | Отвод 90-89х4,0 ГОСТ 17375-2001 | шт. | 10
37 | данные ОКОиМ | Переход К-89х3,5-76х3,5 ГОСТ 17378-2001 МАТ=240,00/1,2/6 | шт. | 1 | 33,33 240,00/1,2/6 |  |  |  | 33.33
38 | ТЕРм12-20-001-32 Приказ Минстроя России от 12.11.14 №703/пр | Добавлять на 1 стык, диаметр трубопровода наружный: до 89 мм НР (1175,86 руб.): 90% от ФОТ (1306,51 руб.) СП (600,99 руб.): 46% от ФОТ (1306,51 руб.) | 1 стык | 21 10*2+1 | 89.82 | 51.49 | 34.4 | 2.61 | 1886.22 | 1081.29 | 722.4 | 54.81 | 3.88 | 81.48 | 0.16 | 3.36
39 | ТЕРм12-20-001-31 Приказ Минстроя России от 12.11.14 №703/пр | Добавлять на 1 стык, диаметр трубопровода наружный: до 76 мм НР (53,56 руб.): 90% от ФОТ (59,51 руб.) СП (27,37 руб.): 46% от ФОТ (59,51 руб.) | 1 стык | 1 | 83.02 | 49.63 | 29.96 | 2.12 | 83.02 | 49.63 | 29.96 | 2.12 | 3.74 | 3.74 | 0.13 | 0.13
40 | ТЕРм12-20-001-32 Приказ Минстроя России от 12.11.14 №703/пр по схеме | Добавлять на 1 стык, диаметр трубопровода наружный: до 89 мм НР (55,99 руб.): 90% от ФОТ (62,21 руб.) СП (28,62 руб.): 46% от ФОТ (62,21 руб.) | 1 стык | 1 | 89.82 | 51.49 | 34.4 | 2.61 | 89.82 | 51.49 | 34.4 | 2.61 | 3.88 | 3.88 | 0.16 | 0.16
41 | прайс-лист к вентилю 15с65нж | Заглушка фланцевая 2-25-4,0, материал-сталь 20 АТК 24.200.02-90 МАТ=243,00/1,2/6 | шт | 3 | 33,75 243,00/1,2/6 |  |  |  | 101.25
42 | прайс-лист | Опора корпусная приварная 57-КП-А21-Ст3п - ОСТ 36-146-88 МАТ=180,00/1,2/6 | шт. | 7 | 25 180,00/1,2/6 |  |  |  | 175
43 | прайс-лист | Опора корпусная приварная 89-КП-А21-Ст3п - ОСТ 36-146-88 МАТ=175,00/1,2/6 | шт. | 7 | 24,31 175,00/1,2/6 |  |  |  | 170.17
44 | прайс-лист | Опора трубчатая крутоизогнутых отводов 89-ТО-А2-Ст3пс - ОСТ 36-146-88 МАТ=345,00/1,2/6 | шт. | 1 | 47,92 345,00/1,2/6 |  |  |  | 47.92
45 | ТЕРм12-10-002-02 Приказ Минстроя России от 12.11.14 №703/пр | Устройство отборное для измерения разрежения чистых газов НР (28,2 руб.): 90% от ФОТ (31,33 руб.) СП (14,41 руб.): 46% от ФОТ (31,33 руб.) | 1000 шт. | 0,002 (1+1) / 1000 | 18359.22 | 13619.2 | 4145.48 |  | 36.72 | 27.24 | 8.29 |  | 1120 | 2.24
46 | Поставка заказчика | Отборное устройство 16-200У-РШНТН-УХЛ3 | шт | 1
47 | Поставка заказчика | Отборное устройство 16-200П-РШНТН-УХЛ3 | шт. | 1
48 | ТЕРм12-10-001-01 Приказ Минстроя России от 12.11.14 №703/пр | Бобышки, штуцеры на условное давление: до 10 МПа 1 446,68 = 3 398,40 - 3 x 21,24 - 100 x 10,19 - 100 x 2,79 - 100 x 5,90 НР (8,23 руб.): 90% от ФОТ (9,14 руб.) СП (4,2 руб.): 46% от ФОТ (9,14 руб.) | 100 шт. | 0,01 1 / 100 | 1446.68 | 795.26 | 528.12 |  | 14.47 | 7.95 | 5.28 |  | 65.4 | 0.65
Уд | 1. 101-1703 | Прокладки резиновые (пластина техническая прессованная) | кг | 3 0,03 | 21.24 |  |  |  | 0.64
Уд | 2. 108-0081 | Бобышки скошенные | шт. | 100 1 | 10.19 |  |  |  | 10.19
Уд | 3. 301-3240 | Колпачки-заглушки 1" | шт. | 100 1 | 2.79 |  |  |  | 2.79
Уд | 4. 507-2630 | Пробки П-М27х2 | шт. | 100 1 | 5.9 |  |  |  | 5.9
49 | чертеж ПКО 09-15892.00.001 | Бобышка | шт. | 1
50 | чертеж ПКО 01-19475.00.000 | Емкость № 100. Установка опуска DN 80 | шт. | 1
Итого прямые затраты по разделу в базисных ценах | [8 empty] | 15900.22 | 5076.5 | 7445.24 | 503.24 |  | 399.54 |  | 32.58
Итого прямые затраты по разделу с учетом коэффициентов к итогам (Условия производства работ ОЗП=15%; ЭМ=15%; ЗПМ=15%; ТЗ=15%; ТЗМ=15% (Поз. 1, 3, 5-6, 8-9, 11-12, 14-15, 17-18, 20-21, 23-24, 27-29, 32-34, 38-40, 45, 48)) | [8 empty] | 17778.48 | 5837.97 | 8562.03 | 578.72 |  | 459.47 |  | 37.47
Накладные расходы | [8 empty] | 5779.33
Сметная прибыль | [8 empty] | 2955.99
Итоги по разделу 1 Технологические трубопроводы :
Компрессорные установки, насосы и вентиляторы | [8 empty] | 1361.79 |  |  |  |  | 36.11 |  | 0.12
Технологические трубопроводы | [8 empty] | 22291.01 |  |  |  |  | 423.36 |  | 37.35
Материалы для монтажных работ | [8 empty] | 2861
Итого | [8 empty] | 26513.8 |  |  |  |  | 459.47 |  | 37.47
В том числе:
Материалы | [8 empty] | 3378.48
Машины и механизмы | [8 empty] | 8562.03
ФОТ | [8 empty] | 6416.69
Накладные расходы | [8 empty] | 5779.33
Сметная прибыль | [8 empty] | 2955.99
Итого по разделу 1 Технологические трубопроводы | [8 empty] | 26513.8 |  |  |  |  | 459.47 |  | 37.47
Раздел 2. Теплоизоляционные работы
51 | ТЕР13-03-004-22 Приказ Минстроя России от 12.11.14 №703/пр | Окраска металлических огрунтованных поверхностей: эмалью КО-88 НР (4,61 руб.): 94% от ФОТ (4,9 руб.) СП (2,5 руб.): 51% от ФОТ (4,9 руб.) | 100 м2 окрашиваемой поверхности | 0,151 15,1 / 100 | 1212.23 | 28.1 | 5.87 | 0.12 | 183.05 | 4.24 | 0.89 | 0.02 | 2.45 | 0.37 | 0.01
52 | ТЕР26-01-009-01 Приказ Минстроя России от 12.11.14 №703/пр | Изоляция трубопроводов: матами минераловатными марок 75, 100, плитами минераловатными на синтетическом связующем марки 75 291,07 = 1 396,49 - 0,0106 x 6 593,93 - 0,00053 x 17 073,05 - 0,00101 x 14 512,85 - 0,0265 x 13 325,93 - 1,54 x 380,00 - 0,002204 x 15 776,28 - 0,78 x 49,61 (Прил.26.2 При изоляции трубопроводов со спутниками ОЗП=1,1; ТЗ=1,1) НР (924,77 руб.): 97% от ФОТ (953,37 руб.) СП (524,35 руб.): 55% от ФОТ (953,37 руб.) | 1 м3 изоляции | 3,24 2,96+0,28 | 314.33 | 255.87 | 57.04 |  | 1018.43 | 829.02 | 184.81 |  | 20.735 | 67.18
Уд | 1. 101-0540 | Лента стальная упаковочная, мягкая, нормальной точности 0,7х20-50 мм | т | 0,0106 0,034344 | 6593.93 |  |  |  | 226.46
Уд | 2. 101-0811 | Проволока стальная низкоуглеродистая разного назначения оцинкованная диаметром: 1,1 мм | т | 0,00053 0,0017172 | 17073.05 |  |  |  | 29.32
Уд | 3. 101-0812 | Проволока стальная низкоуглеродистая разного назначения оцинкованная диаметром: 1,6 мм | т | 0,00101 0,0032724 | 14512.85 |  |  |  | 47.49
Уд | 4. 101-1876 | Сталь листовая оцинкованная толщиной листа: 0,8 мм | т | 0,0265 0,08586 | 13325.93 |  |  |  | 1144.16
Уд | 5. 104-0009 | Маты прошивные из минеральной ваты: без обкладок М-100, толщина 60 мм | м3 | 1,54 4,9896 | 380 |  |  |  | 1896.05
Уд | 6. 104-0077 | Стеклопластик рулонный марки: РСТ-А-Л-В | 1000 м2 | 0,002204 0,007141 | 15776.28 |  |  |  | 112.66
Уд | 7. 506-0878 | Листы алюминиевые марки АД1Н, толщиной: 1 мм | кг | 0,78 2,5272 | 49.61 |  |  |  | 125.37
53 | ТССЦ-104-0009 Приказ Минстроя России от 01.06.16 №380/пр | Маты прошивные из минеральной ваты: без обкладок М-100, толщина 60 мм | м3 | 4,99 3,24*1,54 | 380 |  |  |  | 1896.2
54 | ТССЦ-101-0812 Приказ Минстроя России от 01.06.16 №380/пр | Проволока стальная низкоуглеродистая разного назначения оцинкованная диаметром 1,6 мм | т | 0,005 5/1000 | 14512.85 |  |  |  | 72.56
55 | ТЕР26-01-049-01 Приказ Минстроя России от 12.11.14 №703/пр | Покрытие поверхности изоляции трубопроводов: листами из алюминиевых сплавов 2 090,43 = 13 595,22 - 122 x 84,87 - 4,55 x 48,89 - 18,71 x 49,61 (Прил.26.2 При изоляции трубопроводов со спутниками ОЗП=1,1; ТЗ=1,1) НР (874,8 руб.): 97% от ФОТ (901,86 руб.) СП (496,02 руб.): 55% от ФОТ (901,86 руб.) | 100 м2 поверхности покрытия изоляции | 0,389 (35,3+3,6) / 100 | 2273.7 | 2016.01 | 196.54 |  | 884.47 | 784.23 | 76.45 |  | 163.372 | 63.55
Уд | 1. 104-0166 | Детали защитных покрытий конструкций тепловой изоляции трубопроводов: из листов алюминиевых сплавов толщиной 0,5 мм, криволинейные | м2 | 122 47,458 | 84.87 |  |  |  | 4027.76
Уд | 2. 506-0609 | Ленты алюминиевые марки АД1Н, шириной: 20 мм, толщиной 0,8 мм | кг | 4,55 1,76995 | 48.89 |  |  |  | 86.53
Уд | 3. 506-0878 | Листы алюминиевые марки АД1Н, толщиной: 1 мм | кг | 18,71 7,27819 | 49.61 |  |  |  | 361.07
56 | ТССЦ-506-0879 Приказ Минстроя России от 01.06.16 №380/пр | Листы алюминиевые марки АД1Н, толщиной 0,5 мм | кг | 67,628 38,9*1,22*1,425 | 50.09 |  |  |  | 3387.49
57 | ТССЦ-101-0540 Приказ Минстроя России от 01.06.16 №380/пр | Лента стальная упаковочная, мягкая, нормальной точности 0,7х20-50 мм | т | 0,0088 8,8/1000 | 6593.93 |  |  |  | 58.03
Итого прямые затраты по разделу в базисных ценах | [8 empty] | 7500.23 | 1617.49 | 262.15 | 0.02 |  | 131.1
Итого прямые затраты по разделу с учетом коэффициентов к итогам (Условия производства работ ОЗП=15%; ЭМ=15%; ЗПМ=15%; ТЗ=15%; ТЗМ=15% (Поз. 51-52, 55)) | [8 empty] | 7782.18 | 1860.12 | 301.47 | 0.02 |  | 150.77
Накладные расходы | [8 empty] | 1804.19
Сметная прибыль | [8 empty] | 1022.88
Итоги по разделу 2 Теплоизоляционные работы :
Защита строительных конструкций и оборудования от коррозии | [8 empty] | 190.93 |  |  |  |  | 0.43
Теплоизоляционные работы | [8 empty] | 5004.04 |  |  |  |  | 150.34
Материалы | [8 empty] | 5414.28
Итого | [8 empty] | 10609.25 |  |  |  |  | 150.77
В том числе:
Материалы | [8 empty] | 5620.59
Машины и механизмы | [8 empty] | 301.47
ФОТ | [8 empty] | 1860.14
Накладные расходы | [8 empty] | 1804.19
Сметная прибыль | [8 empty] | 1022.88
Итого по разделу 2 Теплоизоляционные работы | [8 empty] | 10609.25 |  |  |  |  | 150.77
ИТОГИ ПО СМЕТЕ:
Итого прямые затраты по смете в базисных ценах | [8 empty] | 23400.45 | 6693.99 | 7707.39 | 503.26 |  | 530.64 |  | 32.58
Итого прямые затраты по смете с учетом коэффициентов к итогам (Условия производства работ ОЗП=15%; ЭМ=15%; ЗПМ=15%; ТЗ=15%; ТЗМ=15% (Поз. 51-52, 55, 1, 3, 5-6, 8-9, 11-12, 14-15, 17-18, 20-21, 23-24, 27-29, 32-34, 38-40, 45, 48)) | [8 empty] | 25560.66 | 7698.09 | 8863.5 | 578.74 |  | 610.24 |  | 37.47
Накладные расходы | [8 empty] | 7583.52
Сметная прибыль | [8 empty] | 3978.87
Итоги по смете:
Итого Строительные работы | [8 empty] | 10609.25 |  |  |  |  | 150.77
Итого Монтажные работы | [8 empty] | 26513.8 |  |  |  |  | 459.47 |  | 37.47
Итого | [8 empty] | 37123.05 |  |  |  |  | 610.24 |  | 37.47
В том числе:
Материалы | [8 empty] | 8999.07
Машины и механизмы | [8 empty] | 8863.5
ФОТ | [8 empty] | 8276.83
Накладные расходы | [8 empty] | 7583.52
Сметная прибыль | [8 empty] | 3978.87
ВСЕГО по смете | [8 empty] | 37123.05 |  |  |  |  | 610.24 |  | 37.47
Список переменных по смете:
Наименование переменной |  |  | Иденти- фикатор | Значение | Результат
НДС |  |  | НДС | 1.2 | 1.2
Индекс перевода в текущие цены |  |  | Индекс | 6 | 6
Составил: ___________________________Котельникова А.М.
(должность, подпись, расшифровка)
Проверил: ___________________________Степанова Г.Ф.
(должность, подпись, расшифровка)