## ЛСР 17 граф
СОГЛАСОВАНО: | [11 empty] | УТВЕРЖДАЮ:
_________________ | [11 empty] | _________________
" _____ " ________________ 2021 г. | [11 empty] | "____" ______________2021 г.
ОАО "Синтез-Каучук"
(наименование стройки)
ЛОКАЛЬНЫЙ СМЕТНЫЙ РАСЧЕТ № 130-19
(локальная смета)
|  | на | Установка запально-защитных устройств на печи № 103/2
(наименование работ и затрат, наименование объекта)
Основание:
|  |  | Сметная стоимость _______________________________________________________________________________________________ | [5 empty] | ___________________________71,495 |  | тыс. руб.
|  |  | строительных работ _______________________________________________________________________________________________ | [5 empty] | _______________________________________________________________________________________________0,395 |  | тыс. руб.
|  |  | монтажных работ _______________________________________________________________________________________________ | [5 empty] | _______________________________________________________________________________________________71,100 |  | тыс. руб.
|  |  | Средства на оплату труда _______________________________________________________________________________________________ | [5 empty] | ___________________________21,136 |  | тыс. руб.
|  |  | Сметная трудоемкость _______________________________________________________________________________________________ | [5 empty] | _______________________________________________________________________________________________1538,9 |  | чел.час
Составлен(а) в текущих (прогнозных) ценах по состоянию на ______________
№ пп | Обосно- вание | Наименование | Ед. изм. | Кол. | Стоимость единицы, руб. |  |  |  | Общая стоимость, руб. |  |  |  | Т/з осн. раб.на ед. | Т/з осн. раб. Всего | Т/з мех. на ед. | Т/з мех. Всего
[5 empty] | Всего | В том числе |  |  | Всего | В том числе
[6 empty] | Осн.З/п | Эк.Маш | З/пМех |  | Осн.З/п | Эк.Маш | З/пМех
1 | 2 | 3 | 4 | 5 | 6 | 7 | 8 | 9 | 10 | 11 | 12 | 13 | 14 | 15 | 16 | 17
Раздел 1. Технологическое оборудование
Оборудование
1 | ТЕРм12-12-001-08 Приказ Минстроя России от 12.11.14 №703/пр | Арматура фланцевая с ручным приводом или без привода водопроводная на условное давление до 4 МПа, диаметр условного прохода: 65 мм (ПЗ=0,5 (ОЗП=0,5; ЭМ=0,5 к расх.; ЗПМ=0,5; МАТ=0,5 к расх.; ТЗ=0,5; ТЗМ=0,5)) ИНДЕКС К ПОЗИЦИИ(справочно): 2 НР (174,26 руб.): 80% от ФОТ (217,83 руб.) СП (130,7 руб.): 60% от ФОТ (217,83 руб.) | 1 шт. | 6 5+1 | 70.85 | 26.51 | 39.99 | 5.06 | 425.1 | 159.06 | 239.94 | 30.36 | 2.18 | 13.08 | 0.31 | 1.86
2 * О | Материал заказчика | Горелка запальная без специального подвода воздуха ЭИВ-01-НН-И-465 ИНДЕКС К ПОЗИЦИИ(справочно): 2 | компл. | 5
3 * О | Материал заказчика | Горелка запальная без специального подвода воздуха ЭИВ-01-НН-И-740 ИНДЕКС К ПОЗИЦИИ(справочно): 2 | компл. | 1
Арматура
4 | ТЕРм12-12-003-01 Приказ Минстроя России от 12.11.14 №703/пр | Арматура фланцевая с электрическим приводом на условное давление до 4 МПа, диаметр условного прохода: 32 мм 56,32 = 58,46 - 0,04 x 21,24 - 0,084 x 15,32 ИНДЕКС К ПОЗИЦИИ(справочно): 1 3% на диагностику стыков к СМР=1,03 НР (295,32 руб.): 80% от ФОТ (369,15 руб.) СП (221,49 руб.): 60% от ФОТ (369,15 руб.) | 1 шт. | 6 | 56.32 | 53.5 | 1.75 |  | 337.92 | 321 | 10.5 |  | 4.4 | 26.4
Уд | 1. 101-1703 | Прокладки резиновые (пластина техническая прессованная) | кг | 0,04 0,24 | 21.24 |  |  |  | 5.1
Уд | 2. 101-1977 | Болты с гайками и шайбами строительные | кг | 0,084 0,504 | 15.32 |  |  |  | 7.72
5 | Материал заказчика | Клапан электромагнитный двухпозиционный ВН 1Н-4ПЕ с датчиком положения и переключающим усилителем IM1-22Ex-R c КОФ Ру 0,5 Ду 25 ИНДЕКС К ПОЗИЦИИ(справочно): 1 3% на диагностику стыков к СМР=1,03 | шт. | 6
6 | ТЕРм12-20-001-27 Приказ Минстроя России от 12.11.14 №703/пр | Добавлять на 1 стык, диаметр трубопровода наружный: до 32 мм ИНДЕКС К ПОЗИЦИИ(справочно): 1 3% на диагностику стыков к СМР=1,03 НР (450,21 руб.): 80% от ФОТ (562,76 руб.) СП (337,66 руб.): 60% от ФОТ (562,76 руб.) | 1 стык | 12 6*2 | 56.92 | 39.15 | 15.65 | 1.63 | 683.04 | 469.8 | 187.8 | 19.56 | 2.95 | 35.4 | 0.1 | 1.2
7 | ТЕРм12-12-003-02 Приказ Минстроя России от 12.11.14 №703/пр | Арматура фланцевая с электрическим приводом на условное давление до 4 МПа, диаметр условного прохода: 40 мм 57,21 = 61,08 - 0,06 x 21,24 - 0,17 x 15,32 ИНДЕКС К ПОЗИЦИИ(справочно): 1 3% на диагностику стыков к СМР=1,03 НР (147,66 руб.): 80% от ФОТ (184,58 руб.) СП (110,75 руб.): 60% от ФОТ (184,58 руб.) | 1 шт. | 3 | 57.21 | 53.5 | 2.63 |  | 171.63 | 160.5 | 7.89 |  | 4.4 | 13.2
Уд | 1. 101-1703 | Прокладки резиновые (пластина техническая прессованная) | кг | 0,06 0,18 | 21.24 |  |  |  | 3.82
Уд | 2. 101-1977 | Болты с гайками и шайбами строительные | кг | 0,17 0,51 | 15.32 |  |  |  | 7.81
8 | Материал заказчика | Клапан электромагнитный двухпозиционный ВН 1 1/2 Н-6ПЕ с датчиком положения и переключающим усилителем IM1-22Ex-R c КОФ Ру 0,5 Ду 40 ИНДЕКС К ПОЗИЦИИ(справочно): 1 3% на диагностику стыков к СМР=1,03 | шт. | 3
9 | ТЕРм12-20-001-29 Приказ Минстроя России от 12.11.14 №703/пр | Добавлять на 1 стык, диаметр трубопровода наружный: до 45 мм ИНДЕКС К ПОЗИЦИИ(справочно): 1 3% на диагностику стыков к СМР=1,03 НР (234,6 руб.): 80% от ФОТ (293,25 руб.) СП (175,95 руб.): 60% от ФОТ (293,25 руб.) | 1 стык | 6 3*2 | 59.81 | 40.87 | 16.61 | 1.63 | 358.86 | 245.22 | 99.66 | 9.78 | 3.08 | 18.48 | 0.1 | 0.6
10 | ТЕРм12-12-003-03 Приказ Минстроя России от 12.11.14 №703/пр | Арматура фланцевая с электрическим приводом на условное давление до 4 МПа, диаметр условного прохода: 50 мм 59,32 = 63,62 - 0,08 x 21,24 - 0,17 x 15,32 ИНДЕКС К ПОЗИЦИИ(справочно): 1 3% на диагностику стыков к СМР=1,03 НР (151,02 руб.): 80% от ФОТ (188,78 руб.) СП (113,27 руб.): 60% от ФОТ (188,78 руб.) | 1 шт. | 3 | 59.32 | 54.72 | 3.51 |  | 177.96 | 164.16 | 10.53 |  | 4.5 | 13.5
Уд | 1. 101-1703 | Прокладки резиновые (пластина техническая прессованная) | кг | 0,08 0,24 | 21.24 |  |  |  | 5.1
Уд | 2. 101-1977 | Болты с гайками и шайбами строительные | кг | 0,17 0,51 | 15.32 |  |  |  | 7.81
11 | Материал заказчика | Клапан электромагнитный двухпозиционный ВН 2 Н-6ПЕ с датчиком положения и переключающим усилителем IM1-22Ex-R c КОФ Ру 0,5 Ду 50 ИНДЕКС К ПОЗИЦИИ(справочно): 1 3% на диагностику стыков к СМР=1,03 | шт. | 3
12 | ТЕРм12-20-001-30 Приказ Минстроя России от 12.11.14 №703/пр | Добавлять на 1 стык, диаметр трубопровода наружный: до 57 мм ИНДЕКС К ПОЗИЦИИ(справочно): 1 3% на диагностику стыков к СМР=1,03 НР (262,98 руб.): 80% от ФОТ (328,72 руб.) СП (197,23 руб.): 60% от ФОТ (328,72 руб.) | 1 стык | 6 3*2 | 70.47 | 45.52 | 22.06 | 2.12 | 422.82 | 273.12 | 132.36 | 12.72 | 3.43 | 20.58 | 0.13 | 0.78
13 | ТЕРм12-12-003-06 Приказ Минстроя России от 12.11.14 №703/пр | Арматура фланцевая с электрическим приводом на условное давление до 4 МПа, диаметр условного прохода: 100 мм 236,30 = 250,79 - 0,17 x 21,24 - 0,71 x 15,32 ИНДЕКС К ПОЗИЦИИ(справочно): 1 3% на диагностику стыков к СМР=1,03 НР (510,93 руб.): 80% от ФОТ (638,66 руб.) СП (383,2 руб.): 60% от ФОТ (638,66 руб.) | 1 шт. | 6 | 236.3 | 72.96 | 161.88 | 19.6 | 1417.8 | 437.76 | 971.28 | 117.6 | 6 | 36 | 1.2 | 7.2
Уд | 1. 101-1703 | Прокладки резиновые (пластина техническая прессованная) | кг | 0,17 1,02 | 21.24 |  |  |  | 21.66
Уд | 2. 101-1977 | Болты с гайками и шайбами строительные | кг | 0,71 4,26 | 15.32 |  |  |  | 65.26
14 | Материал заказчика | Клапан электромагнитный двухпозиционный ВН 4 Н-6ПЕ с датчиком положения и переключающим усилителем IM1-22Ex-R c КОФ Ру 0,5 Ду 25 ИНДЕКС К ПОЗИЦИИ(справочно): 1 3% на диагностику стыков к СМР=1,03 | шт. | 6
15 | ТЕРм12-20-001-33 Приказ Минстроя России от 12.11.14 №703/пр | Добавлять на 1 стык, диаметр трубопровода наружный: до 108 мм ИНДЕКС К ПОЗИЦИИ(справочно): 1 3% на диагностику стыков к СМР=1,03 НР (781,74 руб.): 80% от ФОТ (977,18 руб.) СП (586,31 руб.): 60% от ФОТ (977,18 руб.) | 1 стык | 12 6*2 | 113.86 | 67.54 | 40.84 | 3.27 | 1366.32 | 810.48 | 490.08 | 39.24 | 5.09 | 61.08 | 0.2 | 2.4
16 | ТЕРм12-12-001-04 Приказ Минстроя России от 12.11.14 №703/пр | Арматура фланцевая с ручным приводом или без привода водопроводная на условное давление до 4 МПа, диаметр условного прохода: 25 мм 37,20 = 39,13 - 0,03 x 21,24 - 0,084 x 15,32 (ОП п.1.12.39.2 При монтаже арматуры с пневматическим и гидравлическим приводом ОЗП=1,15; ТЗ=1,15) ИНДЕКС К ПОЗИЦИИ(справочно): 1 3% на диагностику стыков к СМР=1,03 НР (77,19 руб.): 80% от ФОТ (96,49 руб.) СП (57,89 руб.): 60% от ФОТ (96,49 руб.) | 1 шт. | 2 | 42.67 | 41.95 |  |  | 85.34 | 83.9 |  |  | 3.45 | 6.9
Уд | 1. 101-1703 | Прокладки резиновые (пластина техническая прессованная) | кг | 0,03 0,06 | 21.24 |  |  |  | 1.27
Уд | 2. 101-1977 | Болты с гайками и шайбами строительные | кг | 0,084 0,168 | 15.32 |  |  |  | 2.57
17 | Материал заказчика | Клапан запорный регулирующий КМР ЛГ 101 С 25 10 Р НЗ У с электропневмопозиционером Sipar PS2 и фильтром-редуктором МС 104 с КОФ, материал корпуса - сталь 20, PN 16 DN 25 ИНДЕКС К ПОЗИЦИИ(справочно): 1 3% на диагностику стыков к СМР=1,03 | шт. | 2
18 | ТЕРм12-20-001-27 Приказ Минстроя России от 12.11.14 №703/пр | Добавлять на 1 стык, диаметр трубопровода наружный: до 32 мм ИНДЕКС К ПОЗИЦИИ(справочно): 1 3% на диагностику стыков к СМР=1,03 НР (150,07 руб.): 80% от ФОТ (187,59 руб.) СП (112,55 руб.): 60% от ФОТ (187,59 руб.) | 1 стык | 4 2*2 | 56.92 | 39.15 | 15.65 | 1.63 | 227.68 | 156.6 | 62.6 | 6.52 | 2.95 | 11.8 | 0.1 | 0.4
19 | ТЕРм12-12-001-07 Приказ Минстроя России от 12.11.14 №703/пр | Арматура фланцевая с ручным приводом или без привода водопроводная на условное давление до 4 МПа, диаметр условного прохода: 50 мм 87,55 = 91,85 - 0,08 x 21,24 - 0,17 x 15,32 (ОП п.1.12.39.2 При монтаже арматуры с пневматическим и гидравлическим приводом ОЗП=1,15; ТЗ=1,15) ИНДЕКС К ПОЗИЦИИ(справочно): 1 3% на диагностику стыков к СМР=1,03 НР (100,02 руб.): 80% от ФОТ (125,03 руб.) СП (75,02 руб.): 60% от ФОТ (125,03 руб.) | 1 шт. | 2 | 93.92 | 48.81 | 44.26 | 5.55 | 187.84 | 97.62 | 88.52 | 11.1 | 4.0135 | 8.03 | 0.34 | 0.68
Уд | 1. 101-1703 | Прокладки резиновые (пластина техническая прессованная) | кг | 0,08 0,16 | 21.24 |  |  |  | 3.4
Уд | 2. 101-1977 | Болты с гайками и шайбами строительные | кг | 0,17 0,34 | 15.32 |  |  |  | 5.21
20 | Материал заказчика | Клапан запорный отсечной КМО ЛГ 101 С 50 А НЗ У с электропневматическим клапаном и фильтром-редуктором с КОФ, материал корпуса - сталь 20, PN 16 DN 50 ИНДЕКС К ПОЗИЦИИ(справочно): 1 3% на диагностику стыков к СМР=1,03 | шт. | 2
21 | ТЕРм12-20-001-30 Приказ Минстроя России от 12.11.14 №703/пр | Добавлять на 1 стык, диаметр трубопровода наружный: до 57 мм ИНДЕКС К ПОЗИЦИИ(справочно): 1 3% на диагностику стыков к СМР=1,03 НР (175,31 руб.): 80% от ФОТ (219,14 руб.) СП (131,48 руб.): 60% от ФОТ (219,14 руб.) | 1 стык | 4 2*2 | 70.47 | 45.52 | 22.06 | 2.12 | 281.88 | 182.08 | 88.24 | 8.48 | 3.43 | 13.72 | 0.13 | 0.52
22 | ТЕРм12-12-001-04 Приказ Минстроя России от 12.11.14 №703/пр | Арматура фланцевая с ручным приводом или без привода водопроводная на условное давление до 4 МПа, диаметр условного прохода: 25 мм 37,20 = 39,13 - 0,03 x 21,24 - 0,084 x 15,32 ИНДЕКС К ПОЗИЦИИ(справочно): 1 3% на диагностику стыков к СМР=1,03 НР (1141,1 руб.): 80% от ФОТ (1426,37 руб.) СП (855,82 руб.): 60% от ФОТ (1426,37 руб.) | 1 шт. | 34 | 37.2 | 36.48 |  |  | 1264.8 | 1240.32 |  |  | 3 | 102
Уд | 1. 101-1703 | Прокладки резиновые (пластина техническая прессованная) | кг | 0,03 1,02 | 21.24 |  |  |  | 21.66
Уд | 2. 101-1977 | Болты с гайками и шайбами строительные | кг | 0,084 2,856 | 15.32 |  |  |  | 43.75
23 | Материал заказчика | Кран шаровой ручного управления КШ 25.16.3110 с КОФ, материал - сталь углеродист., Ру 16 Ду 25 ИНДЕКС К ПОЗИЦИИ(справочно): 1 3% на диагностику стыков к СМР=1,03 | шт | 34
24 | ТЕРм12-20-001-27 Приказ Минстроя России от 12.11.14 №703/пр | Добавлять на 1 стык, диаметр трубопровода наружный: до 32 мм ИНДЕКС К ПОЗИЦИИ(справочно): 1 3% на диагностику стыков к СМР=1,03 НР (2551,2 руб.): 80% от ФОТ (3189 руб.) СП (1913,4 руб.): 60% от ФОТ (3189 руб.) | 1 стык | 68 34*2 | 56.92 | 39.15 | 15.65 | 1.63 | 3870.56 | 2662.2 | 1064.2 | 110.84 | 2.95 | 200.6 | 0.1 | 6.8
25 | ТЕРм12-12-001-07 Приказ Минстроя России от 12.11.14 №703/пр | Арматура фланцевая с ручным приводом или без привода водопроводная на условное давление до 4 МПа, диаметр условного прохода: 50 мм 87,55 = 91,85 - 0,08 x 21,24 - 0,17 x 15,32 ИНДЕКС К ПОЗИЦИИ(справочно): 1 3% на диагностику стыков к СМР=1,03 НР (353,21 руб.): 80% от ФОТ (441,51 руб.) СП (264,91 руб.): 60% от ФОТ (441,51 руб.) | 1 шт. | 8 | 87.55 | 42.44 | 44.26 | 5.55 | 700.4 | 339.52 | 354.08 | 44.4 | 3.49 | 27.92 | 0.34 | 2.72
Уд | 1. 101-1703 | Прокладки резиновые (пластина техническая прессованная) | кг | 0,08 0,64 | 21.24 |  |  |  | 13.59
Уд | 2. 101-1977 | Болты с гайками и шайбами строительные | кг | 0,17 1,36 | 15.32 |  |  |  | 20.84
26 | Материал заказчика | Кран шаровой ручного управления КШ 50.16.3110 с КОФ, материал - сталь углеродист., Ру 16 Ду 50 ИНДЕКС К ПОЗИЦИИ(справочно): 1 3% на диагностику стыков к СМР=1,03 | шт | 8
27 | ТЕРм12-20-001-30 Приказ Минстроя России от 12.11.14 №703/пр | Добавлять на 1 стык, диаметр трубопровода наружный: до 57 мм ИНДЕКС К ПОЗИЦИИ(справочно): 1 3% на диагностику стыков к СМР=1,03 НР (701,26 руб.): 80% от ФОТ (876,58 руб.) СП (525,95 руб.): 60% от ФОТ (876,58 руб.) | 1 стык | 16 8*2 | 70.47 | 45.52 | 22.06 | 2.12 | 1127.52 | 728.32 | 352.96 | 33.92 | 3.43 | 54.88 | 0.13 | 2.08
Трубы, детали трубопроводов, материалы
28 | ТЕРм12-20-001-04 Приказ Минстроя России от 12.11.14 №703/пр | ср. отм. + 7,000 Трубопроводы в помещениях или на открытых площадках, монтируемые из труб и готовых деталей, на условное давление не более 2,5 МПа, диаметр трубопровода наружный: до 32 мм (ОП п.1.12.6 При производстве работ на высоте свыше 5 м, К=1+0,04М, где М - число метров сверх 5 К=1+0,04*(7,0-5)=1,08 ОЗП=1,08; ТЗ=1,08) ИНДЕКС К ПОЗИЦИИ(справочно): 1 3% на диагностику стыков к СМР=1,03 НР (94,99 руб.): 80% от ФОТ (118,74 руб.) СП (71,24 руб.): 60% от ФОТ (118,74 руб.) | 1 м | 10,7776 10+8*0,0597+6*0,05 | 47.13 | 7.18 | 39.79 | 2.4 | 507.95 | 77.38 | 428.84 | 25.87 | 0.6264 | 6.75 | 0.16 | 1.72
29 | ТССЦ-103-0130 Приказ Минстроя России от 01.06.16 №380/пр применит. труба ф 32х3,0 | Трубы стальные электросварные прямошовные со снятой фаской из стали марок БСт2кп-БСт4кп и БСт2пс-БСт4пс наружный диаметр 32 мм, толщина стенки 2,2 мм ИНДЕКС К ПОЗИЦИИ(справочно): 1 3% на диагностику стыков к СМР=1,03 | м | 10 | 16.44 |  |  |  | 164.4
30 | данные ОКОиМ | Отводы 90 град. с радиусом кривизны R=1,5 Ду на Ру до 16 МПа (160 кгс/см2), диаметром условного прохода 25 мм, наружным диаметром 32 мм, толщиной стенки 3,5 мм МАТ=120,00/1,2/6 ИНДЕКС К ПОЗИЦИИ(справочно): 1 3% на диагностику стыков к СМР=1,03 | шт. | 8 | 16,67 120,00/1,2/6 |  |  |  | 133.36
31 | Материал заказчика | Переход точеный 25х20-4 по ОСТ 34-42-664-84 ИНДЕКС К ПОЗИЦИИ(справочно): 1 3% на диагностику стыков к СМР=1,03 | шт. | 6
32 | ТЕРм12-20-001-27 Приказ Минстроя России от 12.11.14 №703/пр | Добавлять на 1 стык, диаметр трубопровода наружный: до 32 мм ИНДЕКС К ПОЗИЦИИ(справочно): 1 3% на диагностику стыков к СМР=1,03 НР (825,39 руб.): 80% от ФОТ (1031,74 руб.) СП (619,04 руб.): 60% от ФОТ (1031,74 руб.) | 1 стык | 22 8*2+6 | 56.92 | 39.15 | 15.65 | 1.63 | 1252.24 | 861.3 | 344.3 | 35.86 | 2.95 | 64.9 | 0.1 | 2.2
33 | ТЕРм12-20-001-27 Приказ Минстроя России от 12.11.14 №703/пр по схеме | Добавлять на 1 стык, диаметр трубопровода наружный: до 32 мм (ОП п.1.12.6 При производстве работ на высоте свыше 5 м, К=1+0,04М, где М - число метров сверх 5 К=1+0,04*(7,0-5)=1,08 ОЗП=1,08; ТЗ=1,08) ИНДЕКС К ПОЗИЦИИ(справочно): 1 3% на диагностику стыков к СМР=1,03 НР (403,98 руб.): 80% от ФОТ (504,97 руб.) СП (302,98 руб.): 60% от ФОТ (504,97 руб.) | 1 стык | 10 | 60.05 | 42.28 | 15.65 | 1.63 | 600.5 | 422.8 | 156.5 | 16.3 | 3.186 | 31.86 | 0.1 | 1
34 | ТЕРм12-20-001-06 Приказ Минстроя России от 12.11.14 №703/пр | ср. отм. + 7,000 Трубопроводы в помещениях или на открытых площадках, монтируемые из труб и готовых деталей, на условное давление не более 2,5 МПа, диаметр трубопровода наружный: до 45 мм (ОП п.1.12.6 При производстве работ на высоте свыше 5 м, К=1+0,04М, где М - число метров сверх 5 К=1+0,04*(7,0-5)=1,08 ОЗП=1,08; ТЗ=1,08) ИНДЕКС К ПОЗИЦИИ(справочно): 1 3% на диагностику стыков к СМР=1,03 НР (12,14 руб.): 80% от ФОТ (15,17 руб.) СП (9,1 руб.): 60% от ФОТ (15,17 руб.) | 1 м | 1,37704 1+4*0,09426 | 47.17 | 7.18 | 39.79 | 2.4 | 64.96 | 9.89 | 54.79 | 3.3 | 0.6264 | 0.86 | 0.16 | 0.22
35 | ТССЦ-103-0136 Приказ Минстроя России от 01.06.16 №380/пр применит. труба ф 45х3,0 | Трубы стальные электросварные прямошовные со снятой фаской из стали марок БСт2кп-БСт4кп и БСт2пс-БСт4пс наружный диаметр 48 мм, толщина стенки 3,0 мм ИНДЕКС К ПОЗИЦИИ(справочно): 1 3% на диагностику стыков к СМР=1,03 | м | 1 | 38.09 |  |  |  | 38.09
36 | данные ОКОиМ | Отводы 90 град. с радиусом кривизны R=1,5 Ду на Ру до 16 МПа (160 кгс/см2), диаметром условного прохода 40 мм, наружным диаметром 45 мм, толщиной стенки 3,5 мм МАТ=84,65/1,2/6 ИНДЕКС К ПОЗИЦИИ(справочно): 1 3% на диагностику стыков к СМР=1,03 | шт. | 4 | 11,76 84,65/1,2/6 |  |  |  | 47.04
37 | ТЕРм12-20-001-29 Приказ Минстроя России от 12.11.14 №703/пр | Добавлять на 1 стык, диаметр трубопровода наружный: до 45 мм ИНДЕКС К ПОЗИЦИИ(справочно): 1 3% на диагностику стыков к СМР=1,03 НР (312,8 руб.): 80% от ФОТ (391 руб.) СП (234,6 руб.): 60% от ФОТ (391 руб.) | 1 стык | 8 4*2 | 59.81 | 40.87 | 16.61 | 1.63 | 478.48 | 326.96 | 132.88 | 13.04 | 3.08 | 24.64 | 0.1 | 0.8
38 | ТЕРм12-20-001-29 Приказ Минстроя России от 12.11.14 №703/пр по схеме уточнить по факту | Добавлять на 1 стык, диаметр трубопровода наружный: до 45 мм (ОП п.1.12.6 При производстве работ на высоте свыше 5 м, К=1+0,04М, где М - число метров сверх 5 К=1+0,04*(7,0-5)=1,08 ОЗП=1,08; ТЗ=1,08) ИНДЕКС К ПОЗИЦИИ(справочно): 1 3% на диагностику стыков к СМР=1,03 НР (210,54 руб.): 80% от ФОТ (263,18 руб.) СП (157,91 руб.): 60% от ФОТ (263,18 руб.) | 1 стык | 5 | 63.08 | 44.14 | 16.61 | 1.63 | 315.4 | 220.7 | 83.05 | 8.15 | 3.3264 | 16.63 | 0.1 | 0.5
39 | ТЕРм12-20-001-07 Приказ Минстроя России от 12.11.14 №703/пр | ср. отм. + 7,000 Трубопроводы в помещениях или на открытых площадках, монтируемые из труб и готовых деталей, на условное давление не более 2,5 МПа, диаметр трубопровода наружный: до 57 мм (ОП п.1.12.6 При производстве работ на высоте свыше 5 м, К=1+0,04М, где М - число метров сверх 5 К=1+0,04*(7,0-5)=1,08 ОЗП=1,08; ТЗ=1,08) ИНДЕКС К ПОЗИЦИИ(справочно): 1 3% на диагностику стыков к СМР=1,03 НР (497,17 руб.): 80% от ФОТ (621,46 руб.) СП (372,88 руб.): 60% от ФОТ (621,46 руб.) | 1 м | 47,36141 44+27*0,11783+4*0,045 | 54.47 | 8.54 | 45.66 | 2.87 | 2579.78 | 404.47 | 2162.52 | 135.93 | 0.7452 | 35.29 | 0.19 | 9
40 | ТССЦ-103-0139 Приказ Минстроя России от 01.06.16 №380/пр | Трубы стальные электросварные прямошовные со снятой фаской из стали марок БСт2кп-БСт4кп и БСт2пс-БСт4пс наружный диаметр 57 мм, толщина стенки 3,5 мм ИНДЕКС К ПОЗИЦИИ(справочно): 1 3% на диагностику стыков к СМР=1,03 | м | 44 | 39.85 |  |  |  | 1753.4
41 | Материал заказчика | Отводы 90 град. с радиусом кривизны R=1,5 Ду на Ру до 16 МПа (160 кгс/см2), диаметром условного прохода 50 мм, наружным диаметром 57 мм, толщиной стенки 3,5 мм ИНДЕКС К ПОЗИЦИИ(справочно): 1 3% на диагностику стыков к СМР=1,03 | шт. | 27
42 | Материал заказчика | Переходы концентрические К-57х6,0-32х4,0 на Ру до 16 МПа диаметром условного прохода 50х25 мм ИНДЕКС К ПОЗИЦИИ(справочно): 1 3% на диагностику стыков к СМР=1,03 | шт. | 4
43 | ТЕРм12-20-001-30 Приказ Минстроя России от 12.11.14 №703/пр | Добавлять на 1 стык, диаметр трубопровода наружный: до 57 мм ИНДЕКС К ПОЗИЦИИ(справочно): 1 3% на диагностику стыков к СМР=1,03 НР (2542,06 руб.): 80% от ФОТ (3177,58 руб.) СП (1906,55 руб.): 60% от ФОТ (3177,58 руб.) | 1 стык | 58 27*2+4 | 70.47 | 45.52 | 22.06 | 2.12 | 4087.26 | 2640.16 | 1279.48 | 122.96 | 3.43 | 198.94 | 0.13 | 7.54
44 | ТЕРм12-20-001-27 Приказ Минстроя России от 12.11.14 №703/пр стыки учтены в монтаже клапана | Добавлять на 1 стык, диаметр трубопровода наружный: до 32 мм ИНДЕКС К ПОЗИЦИИ(справочно): 1 3% на диагностику стыков к СМР=1,03 НР 80% от ФОТ СП 60% от ФОТ | 1 стык | 4-4 | 56.92 | 39.15 | 15.65 | 1.63 |  |  |  |  | 2.95 |  | 0.1
45 | ТЕРм12-20-001-30 Приказ Минстроя России от 12.11.14 №703/пр по схеме | Добавлять на 1 стык, диаметр трубопровода наружный: до 57 мм (ОП п.1.12.6 При производстве работ на высоте свыше 5 м, К=1+0,04М, где М - число метров сверх 5 К=1+0,04*(7,0-5)=1,08 ОЗП=1,08; ТЗ=1,08) ИНДЕКС К ПОЗИЦИИ(справочно): 1 3% на диагностику стыков к СМР=1,03 НР (330,25 руб.): 80% от ФОТ (412,81 руб.) СП (247,69 руб.): 60% от ФОТ (412,81 руб.) | 1 стык | 7 | 74.11 | 49.16 | 22.06 | 2.12 | 518.77 | 344.12 | 154.42 | 14.84 | 3.7044 | 25.93 | 0.13 | 0.91
46 | ТЕРм12-20-001-09 Приказ Минстроя России от 12.11.14 №703/пр | ср. отм. + 7,700 Трубопроводы в помещениях или на открытых площадках, монтируемые из труб и готовых деталей, на условное давление не более 2,5 МПа, диаметр трубопровода наружный: до 89 мм (ОП п.1.12.6 При производстве работ на высоте свыше 5 м, К=1+0,04М, где М - число метров сверх 5 К=1+0,04*(7,7-5)=1,108 ОЗП=1,108; ТЗ=1,108) ИНДЕКС К ПОЗИЦИИ(справочно): 1 3% на диагностику стыков к СМР=1,03 НР (130,16 руб.): 80% от ФОТ (162,7 руб.) СП (97,62 руб.): 60% от ФОТ (162,7 руб.) | 1 м | 11,131 10+6*0,18852 | 60.24 | 9.53 | 50.25 | 3.18 | 670.53 | 106.08 | 559.33 | 35.4 | 0.831 | 9.25 | 0.21 | 2.34
47 | ТССЦ-103-0155 Приказ Минстроя России от 01.06.16 №380/пр | Трубы стальные электросварные прямошовные со снятой фаской из стали марок БСт2кп-БСт4кп и БСт2пс-БСт4пс наружный диаметр 89 мм, толщина стенки 4,0 мм ИНДЕКС К ПОЗИЦИИ(справочно): 1 3% на диагностику стыков к СМР=1,03 | м | 10 | 73.09 |  |  |  | 730.9
48 | данные ОКОиМ | Отводы 90 град. с радиусом кривизны R=1,5 Ду на Ру до 16 МПа (160 кгс/см2), диаметром условного прохода 80 мм, наружным диаметром 89 мм, толщиной стенки 4 мм МАТ=211,20/1,2/6 ИНДЕКС К ПОЗИЦИИ(справочно): 1 3% на диагностику стыков к СМР=1,03 | шт. | 6 | 29,33 211,20/1,2/6 |  |  |  | 175.98
49 | ТЕРм12-20-001-32 Приказ Минстроя России от 12.11.14 №703/пр | Добавлять на 1 стык, диаметр трубопровода наружный: до 89 мм ИНДЕКС К ПОЗИЦИИ(справочно): 1 3% на диагностику стыков к СМР=1,03 НР (597,26 руб.): 80% от ФОТ (746,58 руб.) СП (447,95 руб.): 60% от ФОТ (746,58 руб.) | 1 стык | 12 6*2 | 89.82 | 51.49 | 34.4 | 2.61 | 1077.84 | 617.88 | 412.8 | 31.32 | 3.88 | 46.56 | 0.16 | 1.92
50 | ТЕРм12-20-001-32 Приказ Минстроя России от 12.11.14 №703/пр по схеме | Добавлять на 1 стык, диаметр трубопровода наружный: до 89 мм (ОП п.1.12.6 При производстве работ на высоте свыше 5 м, К=1+0,04М, где М - число метров сверх 5 К=1+0,04*(7,7-5)=1,108 ОЗП=1,108; ТЗ=1,108) ИНДЕКС К ПОЗИЦИИ(справочно): 1 3% на диагностику стыков к СМР=1,03 НР (219,55 руб.): 80% от ФОТ (274,44 руб.) СП (164,66 руб.): 60% от ФОТ (274,44 руб.) | 1 стык | 4 | 95.38 | 57.05 | 34.4 | 2.61 | 381.52 | 228.2 | 137.6 | 10.44 | 4.299 | 17.2 | 0.16 | 0.64
51 | ТЕРм12-20-001-10 Приказ Минстроя России от 12.11.14 №703/пр | ср. отм. + 7,700 Трубопроводы в помещениях или на открытых площадках, монтируемые из труб и готовых деталей, на условное давление не более 2,5 МПа, диаметр трубопровода наружный: до 108 мм (ОП п.1.12.6 При производстве работ на высоте свыше 5 м, К=1+0,04М, где М - число метров сверх 5 К=1+0,04*(7,7-5)=1,108 ОЗП=1,108; ТЗ=1,108) ИНДЕКС К ПОЗИЦИИ(справочно): 1 3% на диагностику стыков к СМР=1,03 НР (186,26 руб.): 80% от ФОТ (232,83 руб.) СП (139,7 руб.): 60% от ФОТ (232,83 руб.) | 1 м | 13,0452 11+8*0,23565+2*0,08 | 72.82 | 11.57 | 60.71 | 3.95 | 949.95 | 150.93 | 791.97 | 51.53 | 1.0083 | 13.15 | 0.26 | 3.39
52 | ТССЦ-103-0161 Приказ Минстроя России от 01.06.16 №380/пр | Трубы стальные электросварные прямошовные со снятой фаской из стали марок БСт2кп-БСт4кп и БСт2пс-БСт4пс наружный диаметр 108 мм, толщина стенки 4 мм ИНДЕКС К ПОЗИЦИИ(справочно): 1 3% на диагностику стыков к СМР=1,03 | м | 11 | 92.12 |  |  |  | 1013.32
53 | данные ОКОиМ | Отводы 90 град. с радиусом кривизны R=1,5 Ду на Ру до 16 МПа (160 кгс/см2), диаметром условного прохода 100 мм, наружным диаметром 108 мм, толщиной стенки 4 мм МАТ=293,03/1,2/6 ИНДЕКС К ПОЗИЦИИ(справочно): 1 3% на диагностику стыков к СМР=1,03 | шт. | 8 | 40,7 293,03/1,2/6 |  |  |  | 325.6
54 | Материал заказчика | Переходы концентрические К-108х6,0-89х6,0 на Ру до 16 МПа диаметром условного прохода 100х80 мм ИНДЕКС К ПОЗИЦИИ(справочно): 1 3% на диагностику стыков к СМР=1,03 | шт. | 2
55 | ТЕРм12-20-001-33 Приказ Минстроя России от 12.11.14 №703/пр | Добавлять на 1 стык, диаметр трубопровода наружный: до 108 мм ИНДЕКС К ПОЗИЦИИ(справочно): 1 3% на диагностику стыков к СМР=1,03 НР (1172,62 руб.): 80% от ФОТ (1465,77 руб.) СП (879,46 руб.): 60% от ФОТ (1465,77 руб.) | 1 стык | 18 8*2+2 | 113.86 | 67.54 | 40.84 | 3.27 | 2049.48 | 1215.72 | 735.12 | 58.86 | 5.09 | 91.62 | 0.2 | 3.6
56 | ТЕРм12-20-001-32 Приказ Минстроя России от 12.11.14 №703/пр стыки учтены в монтаже клапана | Добавлять на 1 стык, диаметр трубопровода наружный: до 89 мм ИНДЕКС К ПОЗИЦИИ(справочно): 1 3% на диагностику стыков к СМР=1,03 НР 80% от ФОТ СП 60% от ФОТ | 1 стык | 2-2 | 89.82 | 51.49 | 34.4 | 2.61 |  |  |  |  | 3.88 |  | 0.16
57 | ТЕРм12-20-001-33 Приказ Минстроя России от 12.11.14 №703/пр по схеме | Добавлять на 1 стык, диаметр трубопровода наружный: до 108 мм (ОП п.1.12.6 При производстве работ на высоте свыше 5 м, К=1+0,04М, где М - число метров сверх 5 К=1+0,04*(7,7-5)=1,108 ОЗП=1,108; ТЗ=1,108) ИНДЕКС К ПОЗИЦИИ(справочно): 1 3% на диагностику стыков к СМР=1,03 НР (287,41 руб.): 80% от ФОТ (359,26 руб.) СП (215,56 руб.): 60% от ФОТ (359,26 руб.) | 1 стык | 4 | 121.15 | 74.83 | 40.84 | 3.27 | 484.6 | 299.32 | 163.36 | 13.08 | 5.6397 | 22.56 | 0.2 | 0.8
58 | прайс-лист | Опора корпусная приварная 57-КП-А11 - Ст3пс - ОСТ 36-146-88 МАТ=190,00/1,2/6 ИНДЕКС К ПОЗИЦИИ(справочно): 1 3% на диагностику стыков к СМР=1,03 | шт. | 1 | 26,39 190,00/1,2/6 |  |  |  | 26.39
59 | прайс-лист | Опора хомутовая бескорпусная 57-ХБ-А - Ст3пс - ОСТ 36-146-88 МАТ=150,00/1,2/6 ИНДЕКС К ПОЗИЦИИ(справочно): 1 3% на диагностику стыков к СМР=1,03 | шт. | 12 | 20,83 150,00/1,2/6 |  |  |  | 249.96
60 | прайс-лист | Опора вертикальных трубопроводов 57-ВП-А1- Ст3пс - ОСТ 36-146-88 МАТ=180,00/1,2/6 ИНДЕКС К ПОЗИЦИИ(справочно): 1 3% на диагностику стыков к СМР=1,03 | шт. | 2 | 25 180,00/1,2/6 |  |  |  | 50
61 | прайс-лист | Опора трубчатая крутоизогнутых отводов 57-ТО-А1 - Ст3пс - ОСТ 36-146-88 МАТ=200,00/1,2/6 ИНДЕКС К ПОЗИЦИИ(справочно): 1 3% на диагностику стыков к СМР=1,03 | шт. | 4 | 27,78 200,00/1,2/6 |  |  |  | 111.12
62 | ТЕРм12-10-002-02 Приказ Минстроя России от 12.11.14 №703/пр | Устройство отборное для измерения разрежения чистых газов ИНДЕКС К ПОЗИЦИИ(справочно): 1 3% на диагностику стыков к СМР=1,03 НР (125,3 руб.): 80% от ФОТ (156,62 руб.) СП (93,97 руб.): 60% от ФОТ (156,62 руб.) | 1000 шт. | 0,01 (4+4+2)/1000 | 18359.22 | 13619.2 | 4145.48 |  | 183.59 | 136.19 | 41.45 |  | 1120 | 11.2
63 | Материал заказчика | Отборное устройство 16-200П-РШНТН-УХЛ.1 ИНДЕКС К ПОЗИЦИИ(справочно): 1 3% на диагностику стыков к СМР=1,03 | шт. | 4
64 | Материал заказчика | Отборное устройство 16-200П-РШН-УХЛ.1 ИНДЕКС К ПОЗИЦИИ(справочно): 1 3% на диагностику стыков к СМР=1,03 | шт | 4
65 | Материал заказчика | Отборное устройство 16-200У-РШНТН-УХЛ.1 ИНДЕКС К ПОЗИЦИИ(справочно): 1 3% на диагностику стыков к СМР=1,03 | шт. | 2
66 | ТЕРм12-12-001-07 Приказ Минстроя России от 12.11.14 №703/пр | Арматура фланцевая с ручным приводом или без привода водопроводная на условное давление до 4 МПа, диаметр условного прохода: 50 мм 87,55 = 91,85 - 0,08 x 21,24 - 0,17 x 15,32 ИНДЕКС К ПОЗИЦИИ(справочно): 1 3% на диагностику стыков к СМР=1,03 НР (44,15 руб.): 80% от ФОТ (55,19 руб.) СП (33,11 руб.): 60% от ФОТ (55,19 руб.) | 1 шт. | 1 | 87.55 | 42.44 | 44.26 | 5.55 | 87.55 | 42.44 | 44.26 | 5.55 | 3.49 | 3.49 | 0.34 | 0.34
Уд | 1. 101-1703 | Прокладки резиновые (пластина техническая прессованная) | кг | 0,08 0,08 | 21.24 |  |  |  | 1.7
Уд | 2. 101-1977 | Болты с гайками и шайбами строительные | кг | 0,17 0,17 | 15.32 |  |  |  | 2.6
67 | Материал заказчика | Фильтр газовой серии ФН фланцевый ФН2-6ст. фл. У2 с КОФ Ру 0,6 Ду 50 ИНДЕКС К ПОЗИЦИИ(справочно): 1 3% на диагностику стыков к СМР=1,03 | шт. | 1
68 | чертеж ПКО 08-17961.00.000 | Оснащение установочными устройствами. Печь № 103/2 ИНДЕКС К ПОЗИЦИИ(справочно): 1 3% на диагностику стыков к СМР=1,03 | шт. | 6
69 | ТЕРм08-02-472-06 Приказ Минстроя России от 12.11.14 №703/пр | Проводник заземляющий открыто по строительным основаниям: из полосовой стали сечением 100 мм2 ИНДЕКС К ПОЗИЦИИ(справочно): 1 3% на диагностику стыков к СМР=1,03 НР (50,04 руб.): 95% от ФОТ (52,67 руб.) СП (34,24 руб.): 65% от ФОТ (52,67 руб.) | 100 м | 0,2 20 / 100 | 394.82 | 225.91 | 73.27 | 3.1 | 78.96 | 45.18 | 14.65 | 0.62 | 19 | 3.8 | 0.19 | 0.04
70 | Материал заказчика | Заглушка эллиптическая ф 108х4 мм по ГОСТ 17379-2001 ИНДЕКС К ПОЗИЦИИ(справочно): 1 3% на диагностику стыков к СМР=1,03 | шт. | 8
71 | ТЕРм12-20-001-33 Приказ Минстроя России от 12.11.14 №703/пр | Добавлять на 1 стык, диаметр трубопровода наружный: до 108 мм ИНДЕКС К ПОЗИЦИИ(справочно): 1 3% на диагностику стыков к СМР=1,03 НР (521,16 руб.): 80% от ФОТ (651,45 руб.) СП (390,87 руб.): 60% от ФОТ (651,45 руб.) | 1 стык | 8 | 113.86 | 67.54 | 40.84 | 3.27 | 910.88 | 540.32 | 326.72 | 26.16 | 5.09 | 40.72 | 0.2 | 1.6
72 | чертеж ПКО 08-18579.00.000 | Соединение резьбовое ИНДЕКС К ПОЗИЦИИ(справочно): 1 3% на диагностику стыков к СМР=1,03 | шт. | 6
Итого прямые затраты по разделу в базисных ценах | [8 empty] | 35207.27 | 17221.7 | 12184.68 | 1053.73 |  | 1328.92 |  | 65.8
Итого прямые затраты по разделу с учетом коэффициентов к итогам (Условия производства работ ОЗП=15%; ЭМ=15%; ЗПМ=15%; ТЗ=15%; ТЗМ=15% (Поз. 1, 4, 6-7, 9-10, 12-13, 15-16, 18-19, 21-22, 24-25, 27-28, 32-34, 37-39, 43-46, 49-51, 55-57, 62, 66, 71, 69)) | [8 empty] | 39618.23 | 19804.96 | 14012.38 | 1211.78 |  | 1528.26 |  | 75.68
Накладные расходы | [8 empty] | 16821.29
Сметная прибыль | [8 empty] | 12612.68
Итоги по разделу 1 Технологическое оборудование :
Итого Монтажные работы | [8 empty] | 71100.07 |  |  |  |  | 1528.26 |  | 75.68
Итого Оборудование
Итого | [8 empty] | 71100.07 |  |  |  |  | 1528.26 |  | 75.68
Справочно, в базисных ценах:
Материалы | [8 empty] | 5800.89
Машины и механизмы | [8 empty] | 14012.38
ФОТ | [8 empty] | 21016.74
Накладные расходы | [8 empty] | 16821.29
Сметная прибыль | [8 empty] | 12612.68
Итого по разделу 1 Технологическое оборудование | [8 empty] | 71100.07 |  |  |  |  | 1528.26 |  | 75.68
Оборудование заказчика
Раздел 2. Строительные работы
73 | ТЕР15-04-030-04 Приказ Минстроя России от 12.11.14 №703/пр | Масляная окраска металлических поверхностей: решеток, переплетов, труб диаметром менее 50 мм и т.п., количество окрасок 2 1 202,76 = 1 225,33 + 0,0027 x 17 931,00 - 2,7 x 26,29 ИНДЕКС К ПОЗИЦИИ(справочно): 2 НР (22,68 руб.): 105% от ФОТ (21,6 руб.) СП (11,88 руб.): 55% от ФОТ (21,6 руб.) | 100 м2 окрашиваемой поверхности | 0,0236 (0,4+1,61+0,35) / 100 | 1202.76 | 795.87 | 2.95 | 0.16 | 28.39 | 18.78 | 0.07 |  | 71.06 | 1.68 | 0.01
З | 1. ТССЦ-113-0021 | Грунтовка ГФ-021 красно-коричневая | т | 0,0027 0,0001 | 17931 |  |  |  | 1.79
Уд | 2. 101-1825 | Олифа натуральная | кг | 2,7 0,0637 | 26.29 |  |  |  | 1.67
74 | ТЕР15-04-030-03 Приказ Минстроя России от 12.11.14 №703/пр | Масляная окраска металлических поверхностей: стальных балок, труб диаметром более 50 мм и т.п., количество окрасок 2 861,50 = 884,07 + 0,0027 x 17 931,00 - 2,7 x 26,29 ИНДЕКС К ПОЗИЦИИ(справочно): 2 НР (102,35 руб.): 105% от ФОТ (97,48 руб.) СП (53,61 руб.): 55% от ФОТ (97,48 руб.) | 100 м2 окрашиваемой поверхности | 0,1864 (2,51+8,8+0,36+2,79+3,73+0,45) / 100 | 861.5 | 454.61 | 2.95 | 0.16 | 160.58 | 84.74 | 0.55 | 0.03 | 40.59 | 7.57 | 0.01
З | 1. ТССЦ-113-0021 | Грунтовка ГФ-021 красно-коричневая | т | 0,0027 0,0005 | 17931 |  |  |  | 8.97
Уд | 2. 101-1825 | Олифа натуральная | кг | 2,7 0,5033 | 26.29 |  |  |  | 13.23
Итого прямые затраты по разделу в базисных ценах | [8 empty] | 188.97 | 103.52 | 0.62 | 0.03 |  | 9.25
Итого прямые затраты по разделу с учетом коэффициентов к итогам (Условия производства работ ОЗП=15%; ЭМ=15%; ЗПМ=15%; ТЗ=15%; ТЗМ=15% (Поз. 73-74)) | [8 empty] | 204.59 | 119.05 | 0.71 | 0.03 |  | 10.64
Накладные расходы | [8 empty] | 125.03
Сметная прибыль | [8 empty] | 65.49
Итоги по разделу 2 Строительные работы :
Отделочные работы | [8 empty] | 395.11 |  |  |  |  | 10.64
Итого | [8 empty] | 395.11 |  |  |  |  | 10.64
Всего с учетом " " | [8 empty] | 395.11 |  |  |  |  | 10.64
Справочно, в базисных ценах:
Материалы | [8 empty] | 84.83
Машины и механизмы | [8 empty] | 0.71
ФОТ | [8 empty] | 119.08
Накладные расходы | [8 empty] | 125.03
Сметная прибыль | [8 empty] | 65.49
Итого по разделу 2 Строительные работы | [8 empty] | 395.11 |  |  |  |  | 10.64
ИТОГИ ПО СМЕТЕ:
Итого прямые затраты по смете в базисных ценах | [8 empty] | 35396.24 | 17325.22 | 12185.3 | 1053.76 |  | 1338.17 |  | 65.8
Итого прямые затраты по смете с учетом коэффициентов к итогам (Условия производства работ ОЗП=15%; ЭМ=15%; ЗПМ=15%; ТЗ=15%; ТЗМ=15% (Поз. 73-74, 1, 4, 6-7, 9-10, 12-13, 15-16, 18-19, 21-22, 24-25, 27-28, 32-34, 37-39, 43-46, 49-51, 55-57, 62, 66, 71, 69)) | [8 empty] | 39822.82 | 19924.01 | 14013.09 | 1211.81 |  | 1538.9 |  | 75.68
Накладные расходы | [8 empty] | 16946.32
Сметная прибыль | [8 empty] | 12678.17
Итоги по смете:
Итого Строительные работы | [8 empty] | 395.11 |  |  |  |  | 10.64
Итого Монтажные работы | [8 empty] | 71100.07 |  |  |  |  | 1528.26 |  | 75.68
Итого Оборудование
Итого | [8 empty] | 71495.18 |  |  |  |  | 1538.9 |  | 75.68
Справочно, в базисных ценах:
Материалы | [8 empty] | 5885.72
Машины и механизмы | [8 empty] | 14013.09
ФОТ | [8 empty] | 21135.82
Накладные расходы | [8 empty] | 16946.32
Сметная прибыль | [8 empty] | 12678.17
ВСЕГО по смете | [8 empty] | 71495.18 |  |  |  |  | 1538.9 |  | 75.68
Оборудование заказчика
Список переменных по смете:
Наименование переменной |  |  | Иденти- фикатор | Значение | Результат
НДС |  |  | НДС | 1.2 | 1.2
Индекс перевода в текущие цены |  |  | Индекс | 6 | 6
Основание: ___________________________проект № 17961-ГСН
(должность, подпись, расшифровка)
Составил: ___________________________Котельникова А.М.
(должность, подпись, расшифровка)
Проверил: ___________________________Степанова Г.Ф.
(должность, подпись, расшифровка)