## ЛСР 17 граф
СОГЛАСОВАНО: | [11 empty] | УТВЕРЖДАЮ:
_________________ | [11 empty] | _________________
" _____ " ________________ 2015 г. | [11 empty] | "____" ______________2015 г.
ОАО "СИНТЕЗ-КАУЧУК"
(наименование стройки)
ЛОКАЛЬНЫЙ СМЕТНЫЙ РАСЧЕТ № 56-2-19
|  | на | ТИПОВАЯ . Ремонт колонны поз. 30
Цех ИП-3-4-5
Основание: Дефектная ведомость № 26
|  |  | Сметная стоимость _______________________________________________________________________________________________ | [5 empty] | ___________________________12,695 |  | тыс. руб.
|  |  | строительных работ _______________________________________________________________________________________________ | [5 empty] | _______________________________________________________________________________________________1,473 |  | тыс. руб.
|  |  | монтажных работ _______________________________________________________________________________________________ | [5 empty] | _______________________________________________________________________________________________11,222 |  | тыс. руб.
|  |  | Средства на оплату труда _______________________________________________________________________________________________ | [5 empty] | ___________________________4,693 |  | тыс. руб.
|  |  | Сметная трудоемкость _______________________________________________________________________________________________ | [5 empty] | _______________________________________________________________________________________________436,07 |  | чел.час
Составлен 21.01.2019г.
№ пп | Обосно- вание | Наименование | Ед. изм. | Кол. | Стоимость единицы, руб. |  |  |  | Общая стоимость, руб. |  |  |  | Т/з осн. раб.на ед. | Т/з осн. раб. Всего | Т/з мех. на ед. | Т/з мех. Всего
[5 empty] | Всего | В том числе |  |  | Всего | В том числе
[6 empty] | Осн.З/п | Эк.Маш | З/пМех |  | Осн.З/п | Эк.Маш | З/пМех
1 | 2 | 3 | 4 | 5 | 6 | 7 | 8 | 9 | 10 | 11 | 12 | 13 | 14 | 15 | 16 | 17
Раздел 1. Капитальный ремонт колонны поз. 30 (Двн=1200мм, Нк=7600мм, кол-во тарелок 12шт., тип - колпачковые)
Вскрытие-закрытие люков (2+1 в куб.части)
1 | ТЕРм18-01-066-01 Приказ Минстроя России от 12.11.14 №703/пр | Снятие и установка крышек люков, диаметр до 800 мм (500 мм) НР (718,62 руб.): 80% от ФОТ СП (538,97 руб.): 60% от ФОТ | 1 шт. | 3 2+1 | 274.32 | 260.37 | 8.74 |  | 822.96 | 781.11 | 26.22 |  | 22.7 | 68.1
2 * | материал Заказчика | Прокладка паронитовая Ду 500мм | шт. | 3
Ремонт тарелок
- в расценке учтен подъем и опуск по вертикали до 35 м, по горизонтали до 30м
3 | РН62-1-2 | Ремонт тарелок с колпачками желобчатого типа однопоточных диаметр тарелки 1200 мм (Перевод цен базы 1984г. в цены базы 2001г. ОЗП=16,92; ЭМ=21,28; ЗПМ=16,92; МАТ=19,35) НР (1130,75 руб.): 80% от ФОТ СП (848,06 руб.): 60% от ФОТ | шт. | 2 | 805.51 | 470.38 | 292.17 | 144.16 | 1611.02 | 940.76 | 584.34 | 288.32 | 49 | 98
4 | РН62-1-15 | Ремонт каждой последующей тарелки с колпачками желобчатого типа однопоточной диаметр тарелки 1200 мм (Перевод цен базы 1984г. в цены базы 2001г. ОЗП=16,92; ЭМ=21,28; ЗПМ=16,92; МАТ=19,35) НР (1246,88 руб.): 80% от ФОТ СП (935,16 руб.): 60% от ФОТ | шт. | 10 12-2 | 172.29 | 132.65 | 27.45 | 2.88 | 1722.9 | 1326.5 | 274.5 | 28.8 | 13.5 | 135
5 | РМУ1-7-38 | Снятие и установка колпачков (УТОЧНИТЬ ПО ФАКТУ) (Перевод цен базы 1984г. в цены базы 2001г. ОЗП=16,92; ЭМ=21,28; ЗПМ=16,92; МАТ=19,35) НР (110,13 руб.): 80% от ФОТ СП (82,6 руб.): 60% от ФОТ | 10 колпачков | 22,8 228/10 | 26.73 | 5.25 |  |  | 609.44 | 119.7 |  |  | 0.95 | 21.66
6 * | материал Заказчика | Шпилька с гайками М12-30.35 ОСТ 26-2039-96 | шт. | 100
7 * | материал Заказчика | Гайка М12*25 ОСТ 26-2038-96 | шт. | 100
8 * | материал Заказчика | Гайка М10*25 ОСТ 26-2038-96 | шт. | 100
9 * | материал Заказчика | Шайба (эскиз) | шт. | 100
Чистка тарелок щетками (ОБЪЕМ УТОЧНИТЬ ПО ФАКТУ)
10 | РН62-1-28 | Очистка тарелок с колпачками желобчатого типа однопоточных диаметр тарелки 1200 мм (Перевод цен базы 1984г. в цены базы 2001г. ОЗП=16,92; ЭМ=21,28; ЗПМ=16,92; МАТ=19,35) НР (76,62 руб.): 80% от ФОТ СП (57,46 руб.): 60% от ФОТ | шт. | 12 | 7.52 | 6.94 |  |  | 90.24 | 83.28 |  |  | 0.74 | 8.88
При необходимости Ремонт внутренних устройств учесть по дополнительной дефектной ведомости
При необходимости Ремонт или замену приемных устройств учесть по дополнительной дефектной ведомости
При необходимости Ремонт или замену теплоизоляции учесть по дополнительной дефектной ведомости
Итого прямые затраты по разделу в ценах 2001г. | [8 empty] | 4856.56 | 3251.35 | 885.06 | 317.12 |  | 331.64
Итого прямые затраты по разделу с учетом коэффициентов к итогам | [8 empty] | 5477.02 | 3739.05 | 1017.82 | 364.69 |  | 381.39
В том числе, справочно:
Условия производства работ ОЗП=15%; ЭМ=15%; ЗПМ=15%; ТЗ=15%; ТЗМ=15% (Поз. 1-10) | [8 empty] | 620.46 | 487.7 | 132.76 | 47.57 |  | 49.746
Накладные расходы | [8 empty] | 3282.99
В том числе, справочно:
80% ФОТ (от 4103,74) (Поз. 1-10) | [8 empty] | 3282.99
Сметная прибыль | [8 empty] | 2462.24
В том числе, справочно:
60% ФОТ (от 4103,74) (Поз. 1-10) | [8 empty] | 2462.24
Итоги по разделу 1 Капитальный ремонт колонны поз. 30 (Двн=1200мм, Нк=7600мм, кол-во тарелок 12шт., тип - колпачковые) :
Монтаж оборудования | [8 empty] | 11222.25 |  |  |  |  | 381.39
Итого | [8 empty] | 11222.25 |  |  |  |  | 381.39
В том числе:
Материалы | [8 empty] | 720.15
Машины и механизмы | [8 empty] | 1017.82
ФОТ | [8 empty] | 4103.74
Накладные расходы | [8 empty] | 3282.99
Сметная прибыль | [8 empty] | 2462.24
Итого по разделу 1 Капитальный ремонт колонны поз. 30 (Двн=1200мм, Нк=7600мм, кол-во тарелок 12шт., тип - колпачковые) | [8 empty] | 11222.25 |  |  |  |  | 381.39
Материалы заказчика
Раздел 2. Чистка колонны (внутренней поверхности) ОБЪЕМ УТОЧНИТЬ ПО ФАКТУ
11 | ТЕР13-06-003-01 Приказ Минстроя России от 12.11.14 №703/пр | Очистка поверхности щетками (прим.) НР (530,35 руб.): 90% от ФОТ СП (353,57 руб.): 60%=70%*0.85 от ФОТ | 1 м2 очищаемой поверхности | 45 | 9.7 | 9.7 |  |  | 436.5 | 436.5 |  |  | 0.9 | 40.5
Итого прямые затраты по разделу в ценах 2001г. | [8 empty] | 436.5 | 436.5 |  |  |  | 40.5
Итого прямые затраты по разделу с учетом коэффициентов к итогам | [8 empty] | 589.28 | 589.28 |  |  |  | 54.68
В том числе, справочно:
Условия производства работ (внутри колонн, аппаратов) ОЗП=35%; ЭМ=35%; ЗПМ=35%; ТЗ=35%; ТЗМ=35% (Поз. 11) | [8 empty] | 152.78 | 152.78 |  |  |  | 14.175
Накладные расходы | [8 empty] | 530.35
В том числе, справочно:
90% ФОТ (от 589,28) (Поз. 11) | [8 empty] | 530.35
Сметная прибыль | [8 empty] | 353.57
В том числе, справочно:
60% = 70%*0.85 ФОТ (от 589,28) (Поз. 11) | [8 empty] | 353.57
Итоги по разделу 2 Чистка колонны (внутренней поверхности) ОБЪЕМ УТОЧНИТЬ ПО ФАКТУ :
Защита строительных конструкций и оборудования от коррозии | [8 empty] | 1473.2 |  |  |  |  | 54.68
Итого | [8 empty] | 1473.2 |  |  |  |  | 54.68
В том числе:
ФОТ | [8 empty] | 589.28
Накладные расходы | [8 empty] | 530.35
Сметная прибыль | [8 empty] | 353.57
Итого по разделу 2 Чистка колонны (внутренней поверхности) ОБЪЕМ УТОЧНИТЬ ПО ФАКТУ | [8 empty] | 1473.2 |  |  |  |  | 54.68
ИТОГИ ПО СМЕТЕ:
Итого прямые затраты по смете в ценах 2001г. | [8 empty] | 5293.06 | 3687.85 | 885.06 | 317.12 |  | 372.14
Итого прямые затраты по смете с учетом коэффициентов к итогам | [8 empty] | 6066.3 | 4328.33 | 1017.82 | 364.69 |  | 436.07
В том числе, справочно:
Условия производства работ ОЗП=15%; ЭМ=15%; ЗПМ=15%; ТЗ=15%; ТЗМ=15% (Поз. 1-10) | [8 empty] | 620.46 | 487.7 | 132.76 | 47.57 |  | 49.746
Условия производства работ (внутри колонн, аппаратов) ОЗП=35%; ЭМ=35%; ЗПМ=35%; ТЗ=35%; ТЗМ=35% (Поз. 11) | [8 empty] | 152.78 | 152.78 |  |  |  | 14.175
Накладные расходы | [8 empty] | 3813.34
В том числе, справочно:
80% ФОТ (от 4103,74) (Поз. 1-10) | [8 empty] | 3282.99
90% ФОТ (от 589,28) (Поз. 11) | [8 empty] | 530.35
Сметная прибыль | [8 empty] | 2815.81
В том числе, справочно:
60% ФОТ (от 4103,74) (Поз. 1-10) | [8 empty] | 2462.24
60% = 70%*0.85 ФОТ (от 589,28) (Поз. 11) | [8 empty] | 353.57
Итоги по смете:
Итого Строительные работы | [8 empty] | 1473.2 |  |  |  |  | 54.68
Итого Монтажные работы | [8 empty] | 11222.25 |  |  |  |  | 381.39
Итого | [8 empty] | 12695.45 |  |  |  |  | 436.07
В том числе:
Материалы | [8 empty] | 720.15
Машины и механизмы | [8 empty] | 1017.82
ФОТ | [8 empty] | 4693.02
Накладные расходы | [8 empty] | 3813.34
Сметная прибыль | [8 empty] | 2815.81
ВСЕГО по смете | [8 empty] | 12695.45 |  |  |  |  | 436.07