## ЛСР 17 граф
СОГЛАСОВАНО: | [11 empty] | УТВЕРЖДАЮ:
_________________ | [11 empty] | _________________
" _____ " ________________ 2021 г. | [11 empty] | "____" ______________2021 г.
АО "Синтез-Каучук"
(наименование стройки)
ЛОКАЛЬНЫЙ СМЕТНЫЙ РАСЧЕТ № 152-22
(локальная смета)
|  | на | Установка обратных клапанов на трубопроводах подачи азота в резервуарные парки №1,2
(наименование работ и затрат, наименование объекта)
Основание: Проект №19712-ТХ
|  |  | Сметная стоимость _______________________________________________________________________________________________ | [5 empty] | ___________________________7,252 |  | тыс. руб.
|  |  | строительных работ _______________________________________________________________________________________________ | [5 empty] | _______________________________________________________________________________________________2,783 |  | тыс. руб.
|  |  | монтажных работ _______________________________________________________________________________________________ | [5 empty] | _______________________________________________________________________________________________4,469 |  | тыс. руб.
|  |  | Средства на оплату труда _______________________________________________________________________________________________ | [5 empty] | ___________________________1,512 |  | тыс. руб.
|  |  | Сметная трудоемкость _______________________________________________________________________________________________ | [5 empty] | _______________________________________________________________________________________________111,1 |  | чел.час
Составлен(а) в текущих (прогнозных) ценах по состоянию на ______________
№ пп | Обосно- вание | Наименование | Ед. изм. | Кол. | Стоимость единицы, руб. |  |  |  | Общая стоимость, руб. |  |  |  | Т/з осн. раб.на ед. | Т/з осн. раб. Всего | Т/з мех. на ед. | Т/з мех. Всего
[5 empty] | Всего | В том числе |  |  | Всего | В том числе
[6 empty] | Осн.З/п | Эк.Маш | З/пМех |  | Осн.З/п | Эк.Маш | З/пМех
1 | 2 | 3 | 4 | 5 | 6 | 7 | 8 | 9 | 10 | 11 | 12 | 13 | 14 | 15 | 16 | 17
Раздел 1. Технологические трубопроводы
Арматура
1 | ТЕРм12-20-001-33 Приказ Минстроя России от 12.11.14 №703/пр | Добавлять на 1 стык, диаметр трубопровода наружный: до 108 мм НР (293,15 руб.): 90% от ФОТ (325,72 руб.) СП (149,83 руб.): 46% от ФОТ (325,72 руб.) | 1 стык | 4 2*2 | 113.86 | 67.54 | 40.84 | 3.27 | 455.44 | 270.16 | 163.36 | 13.08 | 5.09 | 20.36 | 0.2 | 0.8
2 | Поставка заказчика | Клапан обратный межфланцевый с КОФ Ду100 Ру16 | шт. | 2
3 | ТЕРм12-12-001-10 Приказ Минстроя России от 12.11.14 №703/пр | Арматура фланцевая с ручным приводом или без привода водопроводная на условное давление до 4 МПа, диаметр условного прохода: 100 мм 139,74 = 154,23 - 0,17 x 21,24 - 0,71 x 15,32 НР (134,16 руб.): 90% от ФОТ (149,07 руб.) СП (68,57 руб.): 46% от ФОТ (149,07 руб.) | 1 шт. | 2 | 139.74 | 54.36 | 84.29 | 10.45 | 279.48 | 108.72 | 168.58 | 20.9 | 4.47 | 8.94 | 0.64 | 1.28
Уд | 1. 101-1703 | Прокладки резиновые (пластина техническая прессованная) | кг | 0,17 0,34 | 21.24 |  |  |  | 7.22
Уд | 2. 101-1977 | Болты с гайками и шайбами строительные | кг | 0,71 1,42 | 15.32 |  |  |  | 21.75
4 | ТЕРм12-20-001-30 Приказ Минстроя России от 12.11.14 №703/пр | Добавлять на 1 стык, диаметр трубопровода наружный: до 57 мм НР (98,62 руб.): 90% от ФОТ (109,58 руб.) СП (50,41 руб.): 46% от ФОТ (109,58 руб.) | 1 стык | 2 1*2 | 70.47 | 45.52 | 22.06 | 2.12 | 140.94 | 91.04 | 44.12 | 4.24 | 3.43 | 6.86 | 0.13 | 0.26
5 | Поставка заказчика | Клапан 19с76нж Ду50 Ру16 с КОФ | шт. | 1
6 | ТЕРм12-12-001-07 Приказ Минстроя России от 12.11.14 №703/пр | Арматура фланцевая с ручным приводом или без привода водопроводная на условное давление до 4 МПа, диаметр условного прохода: 50 мм 87,55 = 91,85 - 0,08 x 21,24 - 0,17 x 15,32 НР (49,67 руб.): 90% от ФОТ (55,19 руб.) СП (25,39 руб.): 46% от ФОТ (55,19 руб.) | 1 шт. | 1 | 87.55 | 42.44 | 44.26 | 5.55 | 87.55 | 42.44 | 44.26 | 5.55 | 3.49 | 3.49 | 0.34 | 0.34
Уд | 1. 101-1703 | Прокладки резиновые (пластина техническая прессованная) | кг | 0,08 0,08 | 21.24 |  |  |  | 1.7
Уд | 2. 101-1977 | Болты с гайками и шайбами строительные | кг | 0,17 0,17 | 15.32 |  |  |  | 2.6
7 | ТЕРм12-20-001-27 Приказ Минстроя России от 12.11.14 №703/пр | Добавлять на 1 стык, диаметр трубопровода наружный: до 32 мм НР (422,08 руб.): 90% от ФОТ (468,98 руб.) СП (215,73 руб.): 46% от ФОТ (468,98 руб.) | 1 стык | 10 5*2 | 56.92 | 39.15 | 15.65 | 1.63 | 569.2 | 391.5 | 156.5 | 16.3 | 2.95 | 29.5 | 0.1 | 1
8 | Поставка заказчика | Клапан запорный с КОФ 15с65нж ду 25 ру 16 | шт. | 5
9 | ТЕРм12-12-001-04 Приказ Минстроя России от 12.11.14 №703/пр | Арматура фланцевая с ручным приводом или без привода водопроводная на условное давление до 4 МПа, диаметр условного прохода: 25 мм 37,20 = 39,13 - 0,03 x 21,24 - 0,084 x 15,32 НР (188,78 руб.): 90% от ФОТ (209,76 руб.) СП (96,49 руб.): 46% от ФОТ (209,76 руб.) | 1 шт. | 5 | 37.2 | 36.48 |  |  | 186 | 182.4 |  |  | 3 | 15
Уд | 1. 101-1703 | Прокладки резиновые (пластина техническая прессованная) | кг | 0,03 0,15 | 21.24 |  |  |  | 3.19
Уд | 2. 101-1977 | Болты с гайками и шайбами строительные | кг | 0,084 0,42 | 15.32 |  |  |  | 6.43
Трубы, детали трубопроводов, материалы
10 | ТЕРм12-20-001-04 Приказ Минстроя России от 12.11.14 №703/пр | Трубопроводы в помещениях или на открытых площадках, монтируемые из труб и готовых деталей, на условное давление не более 2,5 МПа, диаметр трубопровода наружный: до 32 мм НР (13,11 руб.): 90% от ФОТ (14,57 руб.) СП (6,7 руб.): 46% от ФОТ (14,57 руб.) | 1 м | 1.4 | 46.6 | 6.65 | 39.79 | 2.4 | 65.24 | 9.31 | 55.71 | 3.36 | 0.58 | 0.81 | 0.16 | 0.22
11 | ТССЦ-103-2109 Приказ Минстроя России от 01.06.16 №380/пр | Трубы стальные бесшовные, холоднодеформированные из стали марок 10, 20, 30, 45 (ГОСТ 8734-75, 8733-74), наружным диаметром: 32 мм, толщина стенки 4,0 мм Прим. 32х3,5 | м | 1.4 | 51.83 |  |  |  | 72.56
12 | ТЕРм12-20-001-07 Приказ Минстроя России от 12.11.14 №703/пр | Трубопроводы в помещениях или на открытых площадках, монтируемые из труб и готовых деталей, на условное давление не более 2,5 МПа, диаметр трубопровода наружный: до 57 мм НР (5,59 руб.): 90% от ФОТ (6,21 руб.) СП (2,86 руб.): 46% от ФОТ (6,21 руб.) | 1 м | 0.5 | 53.84 | 7.91 | 45.66 | 2.87 | 26.92 | 3.96 | 22.83 | 1.44 | 0.69 | 0.35 | 0.19 | 0.1
13 | ТССЦ-103-2135 Приказ Минстроя России от 01.06.16 №380/пр | Трубы стальные бесшовные, холоднодеформированные из стали марок 10, 20, 30, 45 (ГОСТ 8734-75, 8733-74), наружным диаметром: 60 мм, толщина стенки 3,0 мм Прим. 57х3,5 | м | 0.5 | 65.77 |  |  |  | 32.89
14 | ТЕРм12-20-001-30 Приказ Минстроя России от 12.11.14 №703/пр | Добавлять на 1 стык, диаметр трубопровода наружный: до 57 мм НР (98,62 руб.): 90% от ФОТ (109,58 руб.) СП (50,41 руб.): 46% от ФОТ (109,58 руб.) | 1 стык | 2 | 70.47 | 45.52 | 22.06 | 2.12 | 140.94 | 91.04 | 44.12 | 4.24 | 3.43 | 6.86 | 0.13 | 0.26
15 | Прайс-лист | Заглушка фланцевая 2-25-4,0-20 АТК 24.200.02-90 МАТ=5000/1,2/7,5 | шт. | 5 | 555,56 5000/1,2/7,5 |  |  |  | 2777.8
16 | ТЕРм12-10-002-02 Приказ Минстроя России от 12.11.14 №703/пр | Устройство отборное для измерения разрежения чистых газов НР (28,2 руб.): 90% от ФОТ (31,33 руб.) СП (14,41 руб.): 46% от ФОТ (31,33 руб.) | 1000 шт. | 0,002 2 / 1000 | 18359.22 | 13619.2 | 4145.48 |  | 36.72 | 27.24 | 8.29 |  | 1120 | 2.24
17 | Поставка заказчика | Отборное устройство 16-200П-РШНТН-УХЛЗ МАТ=2885/1,2/6 | шт. | 2
18 | ТЕРм11-02-001-01 Приказ Минстроя России от 12.11.14 №703/пр | Прибор, устанавливаемый на резьбовых соединениях, масса: до 1,5 кг НР (26,75 руб.): 90% от ФОТ (29,72 руб.) СП (13,67 руб.): 46% от ФОТ (29,72 руб.) | 1 шт. | 2 | 14.38 | 12.92 |  |  | 28.76 | 25.84 |  |  | 1.03 | 2.06
19 | Поставка заказчика | Манометр показывающий с радиальным штуцером М20х1,5 МП4-УУХЛ1 | шт. | 2
Итого прямые затраты по разделу в базисных ценах | [8 empty] | 4900.44 | 1243.65 | 707.77 | 69.11 |  | 96.47 |  | 4.26
Итого прямые затраты по разделу с учетом коэффициентов к итогам (Стесненные условия ОЗП=15%; ЭМ=15%; ЗПМ=15%; ТЗ=15%; ТЗМ=15% (Поз. 1, 3-4, 6-7, 9, 16, 10-14, 18)) | [8 empty] | 5193.17 | 1430.21 | 813.94 | 79.48 |  | 110.94 |  | 4.9
Накладные расходы | [8 empty] | 1358.72
Сметная прибыль | [8 empty] | 694.46
Итоги по разделу 1 Технологические трубопроводы :
Итого Строительные работы | [8 empty] | 2777.8
Итого Монтажные работы | [8 empty] | 4468.55 |  |  |  |  | 110.94 |  | 4.9
Итого | [8 empty] | 7246.35 |  |  |  |  | 110.94 |  | 4.9
В том числе:
Материалы | [8 empty] | 2949.02
Машины и механизмы | [8 empty] | 813.94
ФОТ | [8 empty] | 1509.69
Накладные расходы | [8 empty] | 1358.72
Сметная прибыль | [8 empty] | 694.46
Итого по разделу 1 Технологические трубопроводы | [8 empty] | 7246.35 |  |  |  |  | 110.94 |  | 4.9
Раздел 2. Общестроительные работы
20 | ТЕР15-04-030-04 Приказ Минстроя России от 12.11.14 №703/пр | Масляная окраска металлических поверхностей: решеток, переплетов, труб диаметром менее 50 мм и т.п., количество окрасок 2 1 154,35 = 1 225,33 - 2,7 x 26,29 НР (1,83 руб.): 100% от ФОТ (1,83 руб.) СП (0,9 руб.): 49% от ФОТ (1,83 руб.) | 100 м2 окрашиваемой поверхности | 0,002 0,2 / 100 | 1154.35 | 795.87 | 2.95 | 0.16 | 2.31 | 1.59 | 0.01 |  | 71.06 | 0.14 | 0.01
Уд | 1. 101-1825 | Олифа натуральная | кг | 2,7 0,0054 | 26.29 |  |  |  | 0.14
21 | ТССЦ-113-0021 Приказ Минстроя России от 01.06.16 №380/пр | Грунтовка: ГФ-021 красно-коричневая | т | 5E-6 0,0054/1000 | 17931 |  |  |  | 0.09
Итого прямые затраты по разделу в базисных ценах | [8 empty] | 2.4 | 1.59 | 0.01 |  |  | 0.14
Итого прямые затраты по разделу с учетом коэффициентов к итогам (Стесненные условия ОЗП=15%; ЭМ=15%; ЗПМ=15%; ТЗ=15%; ТЗМ=15% (Поз. 20-21)) | [8 empty] | 2.64 | 1.83 | 0.01 |  |  | 0.16
Накладные расходы | [8 empty] | 1.83
Сметная прибыль | [8 empty] | 0.9
Итоги по разделу 2 Общестроительные работы :
Отделочные работы | [8 empty] | 5.37 |  |  |  |  | 0.16
Итого | [8 empty] | 5.37 |  |  |  |  | 0.16
В том числе:
Материалы | [8 empty] | 0.8
Машины и механизмы | [8 empty] | 0.01
ФОТ | [8 empty] | 1.83
Накладные расходы | [8 empty] | 1.83
Сметная прибыль | [8 empty] | 0.9
Итого по разделу 2 Общестроительные работы | [8 empty] | 5.37 |  |  |  |  | 0.16
ИТОГИ ПО СМЕТЕ:
Итого прямые затраты по смете в базисных ценах | [8 empty] | 4902.84 | 1245.24 | 707.78 | 69.11 |  | 96.61 |  | 4.26
Итого прямые затраты по смете с учетом коэффициентов к итогам (Стесненные условия ОЗП=15%; ЭМ=15%; ЗПМ=15%; ТЗ=15%; ТЗМ=15% (Поз. 20-21, 1, 3-4, 6-7, 9, 16, 10-14, 18)) | [8 empty] | 5195.81 | 1432.04 | 813.95 | 79.48 |  | 111.1 |  | 4.9
Накладные расходы | [8 empty] | 1360.55
Сметная прибыль | [8 empty] | 695.36
Итоги по смете:
Итого Строительные работы | [8 empty] | 2783.17 |  |  |  |  | 0.16
Итого Монтажные работы | [8 empty] | 4468.55 |  |  |  |  | 110.94 |  | 4.9
Итого | [8 empty] | 7251.72 |  |  |  |  | 111.1 |  | 4.9
В том числе:
Материалы | [8 empty] | 2949.82
Машины и механизмы | [8 empty] | 813.95
ФОТ | [8 empty] | 1511.52
Накладные расходы | [8 empty] | 1360.55
Сметная прибыль | [8 empty] | 695.36
ВСЕГО по смете | [8 empty] | 7251.72 |  |  |  |  | 111.1 |  | 4.9