## ЛСР 17 граф
СОГЛАСОВАНО: | [11 empty] | УТВЕРЖДАЮ:
_________________ | [11 empty] | _________________
" _____ " ________________ 2021 г. | [11 empty] | "____" ______________2021 г.
ОАО СИНТЕЗ-КАУЧУК
(наименование стройки)
ЛОКАЛЬНЫЙ СМЕТНЫЙ РАСЧЕТ № 309-21
|  | на | Монтаж кнопок проверки постов сигнализации загазованности
Цех водоснабжения
Основание: Проект №11753-АК
|  |  | Сметная стоимость _______________________________________________________________________________________________ | [5 empty] | ___________________________15,785 |  | тыс. руб.
|  |  | монтажных работ _______________________________________________________________________________________________ | [5 empty] | _______________________________________________________________________________________________1,846 |  | тыс. руб.
|  |  | оборудования _______________________________________________________________________________________________ | [5 empty] | _______________________________________________________________________________________________13,939 |  | тыс. руб.
|  |  | Средства на оплату труда _______________________________________________________________________________________________ | [5 empty] | ___________________________0,551 |  | тыс. руб.
|  |  | Сметная трудоемкость _______________________________________________________________________________________________ | [5 empty] | _______________________________________________________________________________________________44,99 |  | чел.час
Составлен 14.09.2021г.
№ пп | Обосно- вание | Наименование | Ед. изм. | Кол. | Стоимость единицы, руб. |  |  |  | Общая стоимость, руб. |  |  |  | Т/з осн. раб.на ед. | Т/з осн. раб. Всего | Т/з мех. на ед. | Т/з мех. Всего
[5 empty] | Всего | В том числе |  |  | Всего | В том числе
[6 empty] | Осн.З/п | Эк.Маш | З/пМех |  | Осн.З/п | Эк.Маш | З/пМех
1 | 2 | 3 | 4 | 5 | 6 | 7 | 8 | 9 | 10 | 11 | 12 | 13 | 14 | 15 | 16 | 17
Раздел 1. Автоматизация
Электроизделия
1 | ТЕРм08-03-545-01 Приказ Минстроя России от 12.11.14 №703/пр | Коробка (ящик) с зажимами для кабелей и проводов сечением до 6 мм2, устанавливаемая на конструкции на стене или колонне, количество зажимов: до 10 /КЗПМ/ 75,12 = 100,25 - 0,002 x 12 566,70 Электротехнические установки на других объектах: НР (219,53 руб.): 97% от ФОТ (226,32 руб.) СП (115,42 руб.): 51% от ФОТ (226,32 руб.) | 1 шт. | 5 4+1 | 75.12 | 39.36 | 2.56 |  | 375.6 | 196.8 | 12.8 |  | 3.31 | 16.55
Уд | 1. 201-0843 | Конструкции стальные индивидуальные: решетчатые сварные массой до 0,1 т | т | 0,002 0,01 | 12566.7 |  |  |  | 125.67
2 | ТЕРм08-03-532-09 Приказ Минстроя России от 12.11.14 №703/пр | Пост управления кнопочный взрывозащищенный с количеством элементов поста до 3, устанавливаемый на конструкции: на стене или колонне /КУ-91-1 У2/ 61,61 = 111,88 - 0,004 x 12 566,70 Электротехнические установки на других объектах: НР (195,49 руб.): 97% от ФОТ (201,54 руб.) СП (102,79 руб.): 51% от ФОТ (201,54 руб.) | 1 шт. | 5 | 61.61 | 34.89 | 3.55 | 0.16 | 308.05 | 174.45 | 17.75 | 0.8 | 2.9 | 14.5 | 0.01 | 0.05
Уд | 1. 201-0843 | Конструкции стальные индивидуальные: решетчатые сварные массой до 0,1 т | т | 0,004 0,02 | 12566.7 |  |  |  | 251.33
3 | ТЕРм10-08-002-03 Приказ Минстроя России от 12.11.14 №703/пр | Извещатель ПС автоматический: тепловой, дымовой, световой во взрывозащищенном исполнении /ВС-3-220В/ Прокладка и монтаж сетей связи: НР (51,96 руб.): 90% от ФОТ (57,73 руб.) СП (26,56 руб.): 46% от ФОТ (57,73 руб.) | 1 шт. | 2 | 29.36 | 25.1 | 0.71 |  | 58.72 | 50.2 | 1.42 |  | 1.68 | 3.36
Кабельные изделия
ПуГВ 1х1
4 | ТЕРм08-02-405-01 Приказ Минстроя России от 12.11.14 №703/пр | Провод по установленным стальным конструкциям и панелям, сечение: до 16 мм2 Электротехнические установки на других объектах: НР (4,09 руб.): 97% от ФОТ (4,22 руб.) СП (2,15 руб.): 51% от ФОТ (4,22 руб.) | 100 м | 0,01 1 / 100 | 543.39 | 364.31 | 100.22 | 2.61 | 5.43 | 3.64 | 1 | 0.03 | 30.64 | 0.31 | 0.16
ПуГВ 1х4 ж-з
5 | ТЕРм08-02-472-10 Приказ Минстроя России от 12.11.14 №703/пр | Проводник заземляющий из медного изолированного провода сечением 25 мм2 открыто по строительным основаниям Электротехнические установки на других объектах: НР (44,84 руб.): 97% от ФОТ (46,23 руб.) СП (23,58 руб.): 51% от ФОТ (46,23 руб.) | 100 м | 0,105 10,5 / 100 | 638.38 | 382.38 | 54.08 | 0.49 | 67.03 | 40.15 | 5.68 | 0.05 | 32.16 | 3.38 | 0.03
КВБбШвнг 4х1
6 | ТЕРм08-02-147-01 Приказ Минстроя России от 12.11.14 №703/пр | Кабель до 35 кВ по установленным конструкциям и лоткам с креплением на поворотах и в конце трассы, масса 1 м кабеля: до 1 кг Электротехнические установки на других объектах: НР (9,07 руб.): 97% от ФОТ (9,35 руб.) СП (4,77 руб.): 51% от ФОТ (9,35 руб.) | 100 м кабеля | 0,07 7 / 100 | 199.36 | 112.84 | 55.34 | 3.27 | 13.96 | 7.9 | 3.87 | 0.23 | 9.28 | 0.65 | 0.2 | 0.01
7 | ТЕРм11-08-001-02 Приказ Минстроя России от 12.11.14 №703/пр | Присоединение к приборам электрических проводок под винт: с изготовлением колец 154,65 = 156,20 - 0,04 x 38,70 Приборы, средства автоматизации и вычислительной техники: НР (4,74 руб.): 90% от ФОТ (5,27 руб.) СП (2,42 руб.): 46% от ФОТ (5,27 руб.) | 100 концов жил | 0,04 4 / 100 | 154.65 | 114.39 |  |  | 6.19 | 4.58 |  |  | 9.27 | 0.37
Уд | 1. 507-0701 | Трубка полихлорвиниловая | кг | 0,04 0,0016 | 38.7 |  |  |  | 0.06
Итого прямые затраты по разделу в базисных ценах | [8 empty] | 834.98 | 477.72 | 42.52 | 1.11 |  | 39.12 |  | 0.06
Итого прямые затраты по разделу с учетом коэффициентов к итогам | [8 empty] | 913.02 | 549.38 | 48.9 | 1.28 |  | 44.99 |  | 0.07
В том числе, справочно:
Стесненные условия ОЗП=15%; ЭМ=15%; ЗПМ=15%; ТЗ=15%; ТЗМ=15% (Поз. 1-2, 4-6, 3, 7) | [8 empty] | 78.04 | 71.66 | 6.38 | 0.17 |  | 5.868 |  | 0.009
Накладные расходы | [8 empty] | 529.73
В том числе, справочно:
90% ФОТ (от 63) (Поз. 3, 7) | [8 empty] | 56.7
97% ФОТ (от 487,66) (Поз. 1-2, 4-6) | [8 empty] | 473.03
Сметная прибыль | [8 empty] | 277.69
В том числе, справочно:
46% ФОТ (от 63) (Поз. 3, 7) | [8 empty] | 28.98
51% ФОТ (от 487,66) (Поз. 1-2, 4-6) | [8 empty] | 248.71
Итого по разделу 1 Автоматизация | [8 empty] | 1720.44 |  |  |  |  | 44.99 |  | 0.07
Раздел 2. Стоимость оборудования /стоимость уточнить по факту/
8 О | Прайс-лист ОАО "ТД Вэлан" | Коробка КЗПМ3.1-28/10-(ВК-12)х3(А)-(ВК-12)-В1,5 (Т5)-В1,5 ПЗ=4700/5 Оборудование | шт. | 5 4+1 | 940 4700/5 |  |  |  | 4700
9 О | https://videoglaz.ru/ | Пост кнопочный КУ-91-1 У2 ПЗ=4058/5 Оборудование | шт. | 5 | 811,6 4058/5 |  |  |  | 4058
10 О | https://garantgroup.com/ | Оповещатель светозвуковой ВС-3-220В ПЗ=12952,17/5 Оборудование | шт. | 2 | 2590,43 12952,17/5 |  |  |  | 5180.86
Итого прямые затраты по разделу в базисных ценах | [8 empty] | 13938.86
Итого по разделу 2 Стоимость оборудования /стоимость уточнить по факту/ | [8 empty] | 13938.86
Раздел 3. Стоимость материалов /стоимость уточнить по факту/
11 | ТССЦ-502-0493 Приказ Минстроя России от 01.06.16 №380/пр | Провода силовые для электрических установок на напряжение до 450 В с медной жилой марки: ПВ1, сечением 1 мм2 Материалы для монтажных работ | 1000 м | 0,001 1 / 1000 | 718.96 |  |  |  | 0.72
12 | ТССЦ-502-0499 Приказ Минстроя России от 01.06.16 №380/пр | Провода силовые для электрических установок на напряжение до 450 В с медной жилой марки: ПВ1, сечением 4 мм2 /желто-зеленый/ Материалы для монтажных работ | 1000 м | 0,0105 10,5 / 1000 | 2656.3 |  |  |  | 27.89
13 | https://e-kc.ru/ | Кабель КВБбШвнг 4х1 МАТ=69,21/5 Материалы для монтажных работ | м.п. | 7 | 13,84 69,21/5 |  |  |  | 96.88
Итого прямые затраты по разделу в базисных ценах | [8 empty] | 125.49
Итого по разделу 3 Стоимость материалов /стоимость уточнить по факту/ | [8 empty] | 125.49
ИТОГИ ПО СМЕТЕ:
Итого прямые затраты по смете в базисных ценах | [8 empty] | 14899.33 | 477.72 | 42.52 | 1.11 |  | 39.12 |  | 0.06
Итого прямые затраты по смете с учетом коэффициентов к итогам | [8 empty] | 14977.37 | 549.38 | 48.9 | 1.28 |  | 44.99 |  | 0.07
В том числе, справочно:
Стесненные условия ОЗП=15%; ЭМ=15%; ЗПМ=15%; ТЗ=15%; ТЗМ=15% (Поз. 1-2, 4-6, 3, 7) | [8 empty] | 78.04 | 71.66 | 6.38 | 0.17 |  | 5.868 |  | 0.009
Накладные расходы | [8 empty] | 529.73
В том числе, справочно:
90% ФОТ (от 63) (Поз. 3, 7) | [8 empty] | 56.7
97% ФОТ (от 487,66) (Поз. 1-2, 4-6) | [8 empty] | 473.03
Сметная прибыль | [8 empty] | 277.69
В том числе, справочно:
46% ФОТ (от 63) (Поз. 3, 7) | [8 empty] | 28.98
51% ФОТ (от 487,66) (Поз. 1-2, 4-6) | [8 empty] | 248.71
Итоги по смете:
Итого Монтажные работы | [8 empty] | 1845.93 |  |  |  |  | 44.99 |  | 0.07
Итого Оборудование | [8 empty] | 13938.86
Итого | [8 empty] | 15784.79 |  |  |  |  | 44.99 |  | 0.07
ВСЕГО по смете | [8 empty] | 15784.79 |  |  |  |  | 44.99 |  | 0.07
ПОТРЕБНОЕ КОЛИЧЕСТВО РЕСУРСОВ:
№ п.п | Код ресурса | Наименование | Ед. изм. | Кол-во
Ресурсы подрядчика
Трудозатраты
1 | 1-3-8 | Затраты труда рабочих (ср 3,8) | чел.-ч | 20.24
2 | 1-3-9 | Затраты труда рабочих (ср 3,9) | чел.-ч | 14.5
3 | 1-4-0 | Затраты труда рабочих (ср 4) | чел.-ч | 0.65
4 | 1-4-1 | Затраты труда рабочих (ср 4,1) | чел.-ч | 0.37
5 | 1-5-4 | Затраты труда рабочих (ср 5,4) | чел.-ч | 3.36
6 | 2 | Затраты труда машинистов | чел.-ч | 0.06
Машины и механизмы
7 | 021102 | Краны на автомобильном ходу при работе на монтаже технологического оборудования 10 т | маш.час | 0.06
8 | 030203 | Домкраты гидравлические грузоподъемностью 63-100 т | маш.час | 0.15
9 | 030402 | Лебедки электрические тяговым усилием до 12,26 кН (1,25 т) | маш.час | 0.15
10 | 040502 | Установки для сварки ручной дуговой (постоянного тока) | маш.час | 1.95
11 | 330206 | Дрели: электрические | маш.час | 2.17
12 | 400001 | Автомобили бортовые, грузоподъемность до 5 т | маш.час | 0.06
Материалы
13 | 101-0115 | Винты с полукруглой головкой длиной: 50 мм | т | 5.8e-06
14 | 101-1481 | Шурупы с полукруглой головкой: 4x40 мм | т | 7.7e-06
15 | 101-1665 | Лак электроизоляционный 318 | кг | 0.13
16 | 101-1924 | Электроды диаметром: 4 мм Э42А | кг | 0.83
17 | 101-1963 | Канифоль сосновая | кг | 0.00156
18 | 101-1964 | Шпагат бумажный | кг | 0.025
19 | 101-1977 | Болты с гайками и шайбами строительные | кг | 0.745
20 | 101-2143 | Краска | кг | 0.396
21 | 101-2206 | Дюбели пластмассовые с шурупами 12х70 мм | 100 шт. | 0.06
22 | 101-2354 | Спирт этиловый ректификованный технический, сорт I | кг | 0.00116
23 | 101-2365 | Нитки швейные | кг | 0.015
24 | 101-2478 | Лента К226 | 100 м | 0.001715
25 | 101-2499 | Лента изоляционная прорезиненная односторонняя ширина 20 мм, толщина 0,25-0,35 мм | кг | 0.26
26 | 101-3914 | Дюбели распорные полипропиленовые | 100 шт. | 0.3542
27 | 101-4621 | Шуруп самонарезающий: (LN) 3,5/11 мм | 100 шт. | 0.2142
28 | 111-0087 | Бирки-оконцеватели | 100 шт. | 1.305
29 | 111-0109 | Бирки маркировочные пластмассовые | 100 шт. | 0.04
30 | 113-0037 | Дихлорэтан технический, сорт: I | т | 8e-07
31 | 113-1786 | Лак битумный: БТ-123 | т | 5.04e-05
32 | 405-0219 | Гипсовые вяжущие, марка: Г3 | т | 4e-05
33 | 506-1360 | Припои оловянно-свинцовые бессурьмянистые марки: ПОС61 | кг | 0.00308
34 | 506-1361 | Припои оловянно-свинцовые бессурьмянистые марки: ПОС40 | кг | 0.008
35 | 506-1362 | Припои оловянно-свинцовые бессурьмянистые марки: ПОС30 | кг | 0.0182
36 | 509-0090 | Перемычки гибкие, тип ПГС-50 | 10 шт. | 1
37 | 509-0860 | Прессшпан листовой, марки А | кг | 0.0055
38 | 509-1210 | Вазелин технический | кг | 0.13
39 | 999-9950 | Вспомогательные ненормируемые материальные ресурсы (2% от оплаты труда рабочих) | руб. | 9.5759
40 | https://e-kc.ru/ | Кабель КВБбШвнг 4х1 | м.п. | 7
41 | ТССЦ-502-0493 | Провода силовые для электрических установок на напряжение до 450 В с медной жилой марки: ПВ1, сечением 1 мм2 | 1000 м | 0.001
42 | ТССЦ-502-0499 | Провода силовые для электрических установок на напряжение до 450 В с медной жилой марки: ПВ1, сечением 4 мм2 /желто-зеленый/ | 1000 м | 0.0105
Оборудование
43 | https://garantgroup.com/ | Оповещатель светозвуковой ВС-3-220В | шт. | 2
44 | https://videoglaz.ru/ | Пост кнопочный КУ-91-1 У2 | шт. | 5
45 | Прайс-лист ОАО "ТД Вэлан" | Коробка КЗПМ3.1-28/10-(ВК-12)х3(А)-(ВК-12)-В1,5 (Т5)-В1,5 | шт. | 5
Составил: ___________________________Чибдаева Н.Л.