## ЛСР 17 граф
СОГЛАСОВАНО: | [11 empty] | УТВЕРЖДАЮ:
_________________ | [11 empty] | _________________
" _____ " ________________ 2021 г. | [11 empty] | "____" ______________2021 г.
ОАО СИНТЕЗ-КАУЧУК
(наименование стройки)
ЛОКАЛЬНЫЙ СМЕТНЫЙ РАСЧЕТ № 18-21-21
|  | на | Демонтаж недействующих трубопроводов отопления от теплопункта СтТЭЦ до забора ОАО Синтез-Каучук (6-й блок)
Цех ПМЦК
Основание: Дефектная ведомость №203
|  |  | Сметная стоимость строительных работ _______________________________________________________________________________________________ | [5 empty] | ___________________________74,829 |  | тыс. руб.
|  |  | Средства на оплату труда _______________________________________________________________________________________________ | [5 empty] | ___________________________18,740 |  | тыс. руб.
|  |  | Сметная трудоемкость _______________________________________________________________________________________________ | [5 empty] | _______________________________________________________________________________________________1399,62 |  | чел.час
Составлен 02.08.2021г.
№ пп | Обосно- вание | Наименование | Ед. изм. | Кол. | Стоимость единицы, руб. |  |  |  | Общая стоимость, руб. |  |  |  | Т/з осн. раб.на ед. | Т/з осн. раб. Всего | Т/з мех. на ед. | Т/з мех. Всего
[5 empty] | Всего | В том числе |  |  | Всего | В том числе
[6 empty] | Осн.З/п | Эк.Маш | З/пМех |  | Осн.З/п | Эк.Маш | З/пМех
1 | 2 | 3 | 4 | 5 | 6 | 7 | 8 | 9 | 10 | 11 | 12 | 13 | 14 | 15 | 16 | 17
Раздел 1. Демонтаж недействующих трубопроводов отопления от теплопункта СтТЭЦ до забора ОАО Синтез-Каучук (6-й блок)
1 | ТЕР26-01-056-01 Приказ Минстроя России от 12.11.14 №703/пр | Демонтаж. Оштукатуривание поверхности изоляции трубопроводов асбоцементным раствором (Демонтаж изоляции ПЗ=0,4 (ОЗП=0,4; ЭМ=0,4 к расх.; ЗПМ=0,4; МАТ=0 к расх.; ТЗ=0,4; ТЗМ=0,4)) Теплоизоляционные работы: НР (1348,7 руб.): 100% от ФОТ (1348,7 руб.) СП (809,22 руб.): 60%=70%*0.85 от ФОТ (1348,7 руб.) | 100 м2 поверхности покрытия изоляции | 2,57166 3,14*(0,530+2*0,06)*126/100 | 536.76 | 456.04 | 80.72 |  | 1380.36 | 1172.78 | 207.58 |  | 42.66 | 109.71
2 | ТЕР24-01-004-13 Приказ Минстроя России от 12.11.14 №703/пр | Демонтаж. Надземная прокладка трубопроводов при условном давлении 1,6 МПа, температуре 150°С, диаметр труб: 500 мм 1 862 299,32 = 1 871 682,97 - 59,86 x 156,76 (Приказ от 04.09.2019 № 519/пр табл.2 п.3 Демонтаж (разборка) систем инженерно-технического обеспечения ОЗП=0,4; ЭМ=0,4 к расх.; ЗПМ=0,4; МАТ=0 к расх.; ТЗ=0,4; ТЗМ=0,4) Наружные сети водопровода, канализации, теплоснабжения, газопровода: НР (15662,71 руб.): 130% от ФОТ (12048,24 руб.) СП (9156,66 руб.): 76%=89%*0.85 от ФОТ (12048,24 руб.) | 1 км трубопровода | 1,26 1260/1000 | 18038.41 | 6911.52 | 11126.89 | 1403.34 | 22728.4 | 8708.52 | 14019.88 | 1768.21 | 528 | 665.28 | 115.508 | 145.54
Уд | 1. 150101 | Агрегаты наполнительно-опрессовочные: до 70 м3/ч | маш.час | 23,944 30,17 | 156.76 |  | 156.76 | 12.16 | 4729.45 |  | 4729.45 | 366.87
3 | ТЕРр66-24-2 Приказ Минстроя России от 12.11.14 №703/пр | Разборка тепловой изоляции: из ваты минеральной Наружные инженерные сети: демонтаж, разборка, очистка (ремонтно-строительные): НР (3953,86 руб.): 74% от ФОТ (5343,05 руб.) СП (2671,53 руб.): 50% от ФОТ (5343,05 руб.) | 100 м2 наружной площади разобранной изоляции | 23,145 3,14*(0,530+2*0,06)*1134/100 | 200.74 | 200.74 |  |  | 4646.13 | 4646.13 |  |  | 19.1 | 442.07
Итого прямые затраты по разделу в базисных ценах | [8 empty] | 28754.89 | 14527.43 | 14227.46 | 1768.21 |  | 1217.06 |  | 145.54
Итого прямые затраты по разделу с учетом коэффициентов к итогам | [8 empty] | 33068.13 | 16706.55 | 16361.58 | 2033.44 |  | 1399.62 |  | 167.37
В том числе, справочно:
Стесненные условия ОЗП=15%; ЭМ=15%; ЗПМ=15%; ТЗ=15%; ТЗМ=15% (Поз. 1-3) | [8 empty] | 4313.24 | 2179.11 | 2134.12 | 265.23 |  | 182.559 |  | 21.831
Накладные расходы | [8 empty] | 20965.27
В том числе, справочно:
74% ФОТ (от 5343,05) (Поз. 3) | [8 empty] | 3953.86
100% ФОТ (от 1348,7) (Поз. 1) | [8 empty] | 1348.7
130% ФОТ (от 12048,24) (Поз. 2) | [8 empty] | 15662.71
Сметная прибыль | [8 empty] | 12637.41
В том числе, справочно:
50% ФОТ (от 5343,05) (Поз. 3) | [8 empty] | 2671.53
60% = 70%*0,85 ФОТ (от 1348,7) (Поз. 1) | [8 empty] | 809.22
76% = 89%*0,85 ФОТ (от 12048,24) (Поз. 2) | [8 empty] | 9156.66
Итого по разделу 1 Демонтаж недействующих трубопроводов отопления от теплопункта СтТЭЦ до забора ОАО Синтез-Каучук (6-й блок) | [8 empty] | 66670.81 |  |  |  |  | 1399.62 |  | 167.37
Раздел 2. Перевозка /уточнить и принять по факту/
4 | ТССЦпг03-21-01-015 Приказ Минстроя России от 12.11.14 №703/пр | Перевозка грузов автомобилями-самосвалами грузоподъемностью 10 т, работающих вне карьера, на расстояние: до 15 км I класс груза Перевозка грузов автотранспортом: НР 0% от СП 0% от | 1 т груза | 601,6 148+(252*1,8) | 13.56 |  | 13.56 |  | 8157.7 |  | 8157.7
Итого прямые затраты по разделу в базисных ценах | [8 empty] | 8157.7 |  | 8157.7
Итого по разделу 2 Перевозка /уточнить и принять по факту/ | [8 empty] | 8157.7
ИТОГИ ПО СМЕТЕ:
Итого прямые затраты по смете в базисных ценах | [8 empty] | 36912.59 | 14527.43 | 22385.16 | 1768.21 |  | 1217.06 |  | 145.54
Итого прямые затраты по смете с учетом коэффициентов к итогам | [8 empty] | 41225.83 | 16706.55 | 24519.28 | 2033.44 |  | 1399.62 |  | 167.37
В том числе, справочно:
Стесненные условия ОЗП=15%; ЭМ=15%; ЗПМ=15%; ТЗ=15%; ТЗМ=15% (Поз. 1-3) | [8 empty] | 4313.24 | 2179.11 | 2134.12 | 265.23 |  | 182.559 |  | 21.831
Накладные расходы | [8 empty] | 20965.27
В том числе, справочно:
74% ФОТ (от 5343,05) (Поз. 3) | [8 empty] | 3953.86
100% ФОТ (от 1348,7) (Поз. 1) | [8 empty] | 1348.7
130% ФОТ (от 12048,24) (Поз. 2) | [8 empty] | 15662.71
Сметная прибыль | [8 empty] | 12637.41
В том числе, справочно:
50% ФОТ (от 5343,05) (Поз. 3) | [8 empty] | 2671.53
60% = 70%*0,85 ФОТ (от 1348,7) (Поз. 1) | [8 empty] | 809.22
76% = 89%*0,85 ФОТ (от 12048,24) (Поз. 2) | [8 empty] | 9156.66
Итоги по смете:
Теплоизоляционные работы | [8 empty] | 3745.34 |  |  |  |  | 126.17
Наружные сети водопровода, канализации, теплоснабжения, газопровода | [8 empty] | 50957.03 |  |  |  |  | 765.07 |  | 167.37
Наружные инженерные сети: демонтаж, разборка, очистка (ремонтно-строительные) | [8 empty] | 11968.44 |  |  |  |  | 508.38
Перевозка грузов автотранспортом | [8 empty] | 8157.7
Итого | [8 empty] | 74828.51 |  |  |  |  | 1399.62 |  | 167.37
В том числе:
Машины и механизмы | [8 empty] | 24519.28
ФОТ | [8 empty] | 18739.99
Накладные расходы | [8 empty] | 20965.27
Сметная прибыль | [8 empty] | 12637.41
ВСЕГО по смете | [8 empty] | 74828.51 |  |  |  |  | 1399.62 |  | 167.37
ПОТРЕБНОЕ КОЛИЧЕСТВО РЕСУРСОВ:
№ п.п | Код ресурса | Наименование | Ед. изм. | Кол-во
Ресурсы подрядчика
Трудозатраты
1 | 1-2-7 | Затраты труда рабочих (ср 2,7) | чел.час | 442.07
2 | 1-2-9 | Затраты труда рабочих (ср 2,9) | чел.-ч | 109.71
3 | 1-4-5 | Затраты труда рабочих (ср 4,5) | чел.-ч | 665.28
4 | 2 | Затраты труда машинистов | чел.-ч | 145.54
Машины и механизмы
5 | 021141 | Краны на автомобильном ходу при работе на других видах строительства 10 т | маш.час | 78.5
6 | 040102 | Электростанции передвижные 4 кВт | маш.час | 20.79
7 | 040202 | Агрегаты сварочные передвижные с номинальным сварочным током 250-400 А с дизельным двигателем | маш.час | 206.56
8 | 041000 | Преобразователи сварочные с номинальным сварочным током 315-500 А | маш.час | 6.04
9 | 050101 | Компрессоры передвижные с двигателем внутреннего сгорания давлением: до 686 кПа (7 ат), производительность до 5 м3/мин | маш.час | 16.08
10 | 330301 | Машины шлифовальные: электрические | маш.час | 41.58
11 | 400001 | Автомобили бортовые, грузоподъемность до 5 т | маш.час | 3.11
Перевозка
25 | ТССЦпг03-21-01-015 | Перевозка грузов автомобилями-самосвалами грузоподъемностью 10 т, работающих вне карьера, на расстояние: до 15 км I класс груза | 1 т груза | 601.6
Составил: ___________________________Чибдаева Н.Л.