## ЛСР 17 граф
СОГЛАСОВАНО: | [11 empty] | УТВЕРЖДАЮ:
_________________ | [11 empty] | _________________
" _____ " ________________ 2021 г. | [11 empty] | "____" ______________2021 г.
ОАО "Синтез-Каучук"
(наименование стройки)
ЛОКАЛЬНЫЙ СМЕТНЫЙ РАСЧЕТ № 399-21
(локальная смета)
|  | на | Замена насосов №604/2,3
(наименование работ и затрат, наименование объекта)
Основание: Проект №19478-ТХ
|  |  | Сметная стоимость _______________________________________________________________________________________________ | [5 empty] | ___________________________4,338 |  | тыс. руб.
|  |  | Средства на оплату труда _______________________________________________________________________________________________ | [5 empty] | ___________________________1,397 |  | тыс. руб.
|  |  | Сметная трудоемкость _______________________________________________________________________________________________ | [5 empty] | _______________________________________________________________________________________________110,6 |  | чел.час
Составлен(а) 10.01.2021г.
№ пп | Обосно- вание | Наименование | Ед. изм. | Кол. | Стоимость единицы, руб. |  |  |  | Общая стоимость, руб. |  |  |  | Т/з осн. раб.на ед. | Т/з осн. раб. Всего | Т/з мех. на ед. | Т/з мех. Всего
[5 empty] | Всего | В том числе |  |  | Всего | В том числе
[6 empty] | Осн.З/п | Эк.Маш | З/пМех |  | Осн.З/п | Эк.Маш | З/пМех
1 | 2 | 3 | 4 | 5 | 6 | 7 | 8 | 9 | 10 | 11 | 12 | 13 | 14 | 15 | 16 | 17
Раздел 1. Оборудование
1 | ТЕРм07-04-001-01 Приказ Минстроя России от 12.11.14 №703/пр | Агрегат насосный лопастный центробежный одноступенчатый, многоступенчатый объемный, вихревой, поршневой, приводной, роторный на общей фундаментной плите или моноблочный, масса: 0,064 т ИНДЕКС К ПОЗИЦИИ(справочно): 2 Компрессорные установки, насосы и вентиляторы: НР (755,07 руб.): 91% от ФОТ (829,75 руб.) СП (389,98 руб.): 47% от ФОТ (829,75 руб.) | 1 шт. | 2 | 668.47 | 360.27 | 54.01 | 0.49 | 1336.94 | 720.54 | 108.02 | 0.98 | 30.3 | 60.6 | 0.03 | 0.06
2 | Оборудование заказчика | Агрегат мембранный НДМ-2С-1,0Р в комплекте: клапан предохранительный, пневмогидроаккумулятор ИНДЕКС К ПОЗИЦИИ(справочно): 2 Компрессорные установки, насосы и вентиляторы | шт. | 2
Итого прямые затраты по разделу в базисных ценах | [8 empty] | 1336.94 | 720.54 | 108.02 | 0.98 |  | 60.6 |  | 0.06
Итого прямые затраты по разделу с учетом коэффициентов к итогам (Стесненные условия ОЗП=15%; ЭМ=15%; ЗПМ=15%; ТЗ=15%; ТЗМ=15% (Поз. 1)) | [8 empty] | 1461.22 | 828.62 | 124.22 | 1.13 |  | 69.69 |  | 0.07
Накладные расходы | [8 empty] | 755.07
В том числе, справочно:
91% ФОТ (от 829,75) (Поз. 1) | [8 empty] | 755.07
Сметная прибыль | [8 empty] | 389.98
В том числе, справочно:
47% ФОТ (от 829,75) (Поз. 1) | [8 empty] | 389.98
Итоги по разделу 1 Оборудование :
Компрессорные установки, насосы и вентиляторы | [8 empty] | 2606.27 |  |  |  |  | 69.69 |  | 0.07
Итого | [8 empty] | 2606.27 |  |  |  |  | 69.69 |  | 0.07
Всего с учетом " " | [8 empty] | 2606.27 |  |  |  |  | 69.69 |  | 0.07
Справочно, в базисных ценах:
Материалы | [8 empty] | 508.38
Машины и механизмы | [8 empty] | 124.22
ФОТ | [8 empty] | 829.75
Накладные расходы | [8 empty] | 755.07
Сметная прибыль | [8 empty] | 389.98
Итого по разделу 1 Оборудование | [8 empty] | 2606.27 |  |  |  |  | 69.69 |  | 0.07
Раздел 2. Технологические трубопроводы
Трубы, детали трубопроводов, материалы
3 | ТЕРм12-20-001-03 Приказ Минстроя России от 12.11.14 №703/пр | Трубопроводы в помещениях или на открытых площадках, монтируемые из труб и готовых деталей, на условное давление не более 2,5 МПа, диаметр трубопровода наружный: до 25 мм ИНДЕКС К ПОЗИЦИИ(справочно): 1 с 3% на диагностику стыков к СМР=1,03 Технологические трубопроводы: НР (5,14 руб.): 90% от ФОТ (5,71 руб.) СП (2,63 руб.): 46% от ФОТ (5,71 руб.) | 1 м | 0.6 | 43.57 | 6.19 | 37.24 | 2.08 | 26.14 | 3.71 | 22.34 | 1.25 | 0.54 | 0.32 | 0.14 | 0.08
4 | ТССЦ-103-2096 Приказ Минстроя России от 01.06.16 №380/пр | Трубы стальные бесшовные, холоднодеформированные из стали марок 10, 20, 30, 45 (ГОСТ 8734-75, 8733-74), наружным диаметром: 25 мм, толщина стенки 3,0 мм ИНДЕКС К ПОЗИЦИИ(справочно): 1 с 3% на диагностику стыков к СМР=1,03 Технологические трубопроводы | м | 0.6 | 33.51 |  |  |  | 20.11
5 | ТЕРм12-20-001-26 Приказ Минстроя России от 12.11.14 №703/пр | Добавлять на 1 стык, диаметр трубопровода наружный: до 25 мм ИНДЕКС К ПОЗИЦИИ(справочно): 1 с 3% на диагностику стыков к СМР=1,03 Технологические трубопроводы: НР (160,17 руб.): 90% от ФОТ (177,97 руб.) СП (81,87 руб.): 46% от ФОТ (177,97 руб.) | 1 стык | 4 | 51.41 | 37.55 | 11.82 | 1.14 | 205.64 | 150.2 | 47.28 | 4.56 | 2.79 | 11.16 | 0.07 | 0.28
6 | ТЕРм12-20-001-04 Приказ Минстроя России от 12.11.14 №703/пр | Трубопроводы в помещениях или на открытых площадках, монтируемые из труб и готовых деталей, на условное давление не более 2,5 МПа, диаметр трубопровода наружный: до 32 мм ИНДЕКС К ПОЗИЦИИ(справочно): 1 с 3% на диагностику стыков к СМР=1,03 Технологические трубопроводы: НР (6,75 руб.): 90% от ФОТ (7,5 руб.) СП (3,45 руб.): 46% от ФОТ (7,5 руб.) | 1 м | 0,72 0,6+0,06*2 | 46.6 | 6.65 | 39.79 | 2.4 | 33.55 | 4.79 | 28.65 | 1.73 | 0.58 | 0.42 | 0.16 | 0.12
7 | ТССЦ-103-2109 Приказ Минстроя России от 01.06.16 №380/пр | Трубы стальные бесшовные, холоднодеформированные из стали марок 10, 20, 30, 45 (ГОСТ 8734-75, 8733-74), наружным диаметром: 32 мм, толщина стенки 4,0 мм Прим. 32х3,5 ИНДЕКС К ПОЗИЦИИ(справочно): 1 с 3% на диагностику стыков к СМР=1,03 Технологические трубопроводы | м | 0.6 | 51.83 |  |  |  | 31.1
8 | данные ОКОиМ | Отвод 90-32х3,5 сталь В20 МАТ=114,66/1,2/6 ИНДЕКС К ПОЗИЦИИ(справочно): 1 с 3% на диагностику стыков к СМР=1,03 Прокладка и монтаж сетей связи | шт. | 2 | 15,93 114,66/1,2/6 |  |  |  | 31.86
9 | ТЕРм12-20-001-27 Приказ Минстроя России от 12.11.14 №703/пр | Добавлять на 1 стык, диаметр трубопровода наружный: до 32 мм ИНДЕКС К ПОЗИЦИИ(справочно): 1 с 3% на диагностику стыков к СМР=1,03 Технологические трубопроводы: НР (337,66 руб.): 90% от ФОТ (375,18 руб.) СП (172,58 руб.): 46% от ФОТ (375,18 руб.) | 1 стык | 8 2*2+4 | 56.92 | 39.15 | 15.65 | 1.63 | 455.36 | 313.2 | 125.2 | 13.04 | 2.95 | 23.6 | 0.1 | 0.8
Итого прямые затраты по разделу в базисных ценах | [8 empty] | 803.76 | 471.9 | 223.47 | 20.58 |  | 35.5 |  | 1.28
Итого прямые затраты по разделу с учетом коэффициентов к итогам (Стесненные условия ОЗП=15%; ЭМ=15%; ЗПМ=15%; ТЗ=15%; ТЗМ=15% (Поз. 3-7, 9)) | [8 empty] | 908.07 | 542.69 | 256.99 | 23.67 |  | 40.83 |  | 1.47
Накладные расходы | [8 empty] | 509.72
В том числе, справочно:
90% ФОТ (от 566,36) (Поз. 3-7, 9) | [8 empty] | 509.72
Сметная прибыль | [8 empty] | 260.53
В том числе, справочно:
46% ФОТ (от 566,36) (Поз. 3-7, 9) | [8 empty] | 260.53
Итоги по разделу 2 Технологические трубопроводы :
Технологические трубопроводы | [8 empty] | 1646.46 |  |  |  |  | 40.83 |  | 1.47
Прокладка и монтаж сетей связи | [8 empty] | 31.86
Итого | [8 empty] | 1678.32 |  |  |  |  | 40.83 |  | 1.47
Всего с учетом "с 3% на диагностику стыков к СМР=1,03" | [8 empty] | 1728.67 |  |  |  |  | 40.83 |  | 1.47
Справочно, в базисных ценах:
Материалы | [8 empty] | 108.39
Машины и механизмы | [8 empty] | 256.99
ФОТ | [8 empty] | 566.36
Накладные расходы | [8 empty] | 509.72
Сметная прибыль | [8 empty] | 260.53
Итого по разделу 2 Технологические трубопроводы | [8 empty] | 1728.67 |  |  |  |  | 40.83 |  | 1.47
Раздел 3. Общестроительные работы
10 | ТЕР15-04-030-04 Приказ Минстроя России от 12.11.14 №703/пр | Масляная окраска металлических поверхностей: решеток, переплетов, труб диаметром менее 50 мм и т.п., количество окрасок 2 1 154,35 = 1 225,33 - 2,7 x 26,29 ИНДЕКС К ПОЗИЦИИ(справочно): 2 Отделочные работы: НР (0,92 руб.): 100% от ФОТ (0,92 руб.) СП (0,45 руб.): 49% от ФОТ (0,92 руб.) | 100 м2 окрашиваемой поверхности | 0,001 0,1/100 | 1154.35 | 795.87 | 2.95 | 0.16 | 1.15 | 0.8 |  |  | 71.06 | 0.07 | 0.01
Уд | 1. 101-1825 | Олифа натуральная | кг | 2,7 0,0027 | 26.29 |  |  |  | 0.07
11 | ТССЦ-113-0021 Приказ Минстроя России от 01.06.16 №380/пр | Грунтовка: ГФ-021 красно-коричневая ИНДЕКС К ПОЗИЦИИ(справочно): 2 Отделочные работы | т | 3E-6 0,0027/1000 | 17931 |  |  |  | 0.05
Итого прямые затраты по разделу в базисных ценах | [8 empty] | 1.2 | 0.8 |  |  |  | 0.07
Итого прямые затраты по разделу с учетом коэффициентов к итогам (Стесненные условия ОЗП=15%; ЭМ=15%; ЗПМ=15%; ТЗ=15%; ТЗМ=15% (Поз. 10-11)) | [8 empty] | 1.32 | 0.92 |  |  |  | 0.08
Накладные расходы | [8 empty] | 0.92
В том числе, справочно:
100% ФОТ (от 0,92) (Поз. 10-11) | [8 empty] | 0.92
Сметная прибыль | [8 empty] | 0.45
В том числе, справочно:
49% ФОТ (от 0,92) (Поз. 10-11) | [8 empty] | 0.45
Итоги по разделу 3 Общестроительные работы :
Отделочные работы | [8 empty] | 2.69 |  |  |  |  | 0.08
Итого | [8 empty] | 2.69 |  |  |  |  | 0.08
Всего с учетом " " | [8 empty] | 2.69 |  |  |  |  | 0.08
Справочно, в базисных ценах:
Материалы | [8 empty] | 0.4
ФОТ | [8 empty] | 0.92
Накладные расходы | [8 empty] | 0.92
Сметная прибыль | [8 empty] | 0.45
Итого по разделу 3 Общестроительные работы | [8 empty] | 2.69 |  |  |  |  | 0.08
ИТОГИ ПО СМЕТЕ:
Итого прямые затраты по смете в базисных ценах | [8 empty] | 2141.9 | 1193.24 | 331.49 | 21.56 |  | 96.17 |  | 1.34
Итого прямые затраты по смете с учетом коэффициентов к итогам (Стесненные условия ОЗП=15%; ЭМ=15%; ЗПМ=15%; ТЗ=15%; ТЗМ=15% (Поз. 10-11, 1, 3-7, 9)) | [8 empty] | 2370.61 | 1372.23 | 381.21 | 24.8 |  | 110.6 |  | 1.54
Накладные расходы | [8 empty] | 1265.71
В том числе, справочно:
90% ФОТ (от 566,36) (Поз. 3-7, 9) | [8 empty] | 509.72
91% ФОТ (от 829,75) (Поз. 1) | [8 empty] | 755.07
100% ФОТ (от 0,92) (Поз. 10-11) | [8 empty] | 0.92
Сметная прибыль | [8 empty] | 650.96
В том числе, справочно:
46% ФОТ (от 566,36) (Поз. 3-7, 9) | [8 empty] | 260.53
47% ФОТ (от 829,75) (Поз. 1) | [8 empty] | 389.98
49% ФОТ (от 0,92) (Поз. 10-11) | [8 empty] | 0.45
Итоги по смете:
Итого Строительные работы | [8 empty] | 2.69 |  |  |  |  | 0.08
Итого Монтажные работы | [8 empty] | 4334.94 |  |  |  |  | 110.52 |  | 1.54
Итого | [8 empty] | 4337.63 |  |  |  |  | 110.6 |  | 1.54
Справочно, в базисных ценах:
Материалы | [8 empty] | 617.17
Машины и механизмы | [8 empty] | 381.21
ФОТ | [8 empty] | 1397.03
Накладные расходы | [8 empty] | 1265.71
Сметная прибыль | [8 empty] | 650.96
ВСЕГО по смете | [8 empty] | 4337.63 |  |  |  |  | 110.6 |  | 1.54
Составил: ___________________________Довгань А.Ф.
(должность, подпись, расшифровка)
Проверил: ___________________________Степанова Г.Ф.
(должность, подпись, расшифровка)