## ЛСР 17 граф
ОАО "Синтез-Каучук"
(наименование стройки)
ЛОКАЛЬНЫЙ СМЕТНЫЙ РАСЧЕТ № 15-58-18
|  | на | покраска дифузора градирни №3 отд. С-7/2
Цех Водоснабжения
Основание: Дефектная ведомость №377
|  |  | Сметная стоимость строительных работ _______________________________________________________________________________________________ | [5 empty] | ___________________________292,015 |  | тыс. руб.
|  |  | Средства на оплату труда _______________________________________________________________________________________________ | [5 empty] | ___________________________54,270 |  | тыс. руб.
|  |  | Сметная трудоемкость _______________________________________________________________________________________________ | [5 empty] | _______________________________________________________________________________________________4833,55 |  | чел.час
Составлен(а) 18.02.2019
№ пп | Обосно- вание | Наименование | Ед. изм. | Кол. | Стоимость единицы, руб. |  |  |  | Общая стоимость, руб. |  |  |  | Т/з осн. раб.на ед. | Т/з осн. раб. Всего | Т/з мех. на ед. | Т/з мех. Всего
[5 empty] | Всего | В том числе |  |  | Всего | В том числе
[6 empty] | Осн.З/п | Эк.Маш | З/пМех |  | Осн.З/п | Эк.Маш | З/пМех
1 | 2 | 3 | 4 | 5 | 6 | 7 | 8 | 9 | 10 | 11 | 12 | 13 | 14 | 15 | 16 | 17
Раздел 1. Антикорозийная обработка дифузора градирни(отм. от+10,5м до +38,2м)
-внутри при помощи верхолазного оборудования
1 | ТЕР46-08-044-03 | Гидроструйная очистка: металлических поверхностей 3,22 = 3,98 - 0,18 x 4,20 НР (6764,23 руб.): 110% от ФОТ СП (3689,58 руб.): 60%=70%*0.85 от ФОТ | 1 м2 поверхности | 2608.4 | 3.22 | 2.05 | 1.17 |  | 8399.05 | 5347.22 | 3051.83 |  | 0.19 | 495.6
Уд | 1. 411-0001 | Вода | м3 | 0,18 469,5 | 4.2 |  |  |  | 1971.9
2 | ТЕР13-07-002-01 | Обезжиривание поверхностей (прим.) 86,05 = 222,28 - 0,033 x 4 128,10 (МДС35-IV п.4.7.При ремонте и реконструкции зданий и сооружений работы, аналогичные технологическим процессам в новом строительстве ОЗП=1,15; ЭМ=1,25 к расх.; ЗПМ=1,25; ТЗ=1,15; ТЗМ=1,25) НР (1530,73 руб.): 90% от ФОТ СП (1020,49 руб.): 60%=70%*0.85 от ФОТ | 100 м2 обезжириваемой поверхности | 26,084 2608,4 / 100 | 94.11 | 56.55 | 3.41 | 0.15 | 2454.77 | 1475.05 | 88.95 | 3.91 | 5.1175 | 133.48 | 0.0125 | 0.33
Уд | 1. 101-0069 | Бензин авиационный Б-70 | т | 0,033 0,8608 | 4128.1 |  |  |  | 3553.47
3 | ТССЦ-101-2293 | Кислота ортофосфорная техническая, сорт I | т | 0.8608 | 10247 |  |  |  | 8820.62
4 | ТЕР46-08-044-03 | Гидроструйная очистка: металлических поверхностей /после обработки кислотой/ 3,22 = 3,98 - 0,18 x 4,20 НР (6764,23 руб.): 110% от ФОТ СП (3689,58 руб.): 60%=70%*0.85 от ФОТ | 1 м2 поверхности | 2608.4 | 3.22 | 2.05 | 1.17 |  | 8399.05 | 5347.22 | 3051.83 |  | 0.19 | 495.6
Уд | 1. 411-0001 | Вода | м3 | 0,18 469,5 | 4.2 |  |  |  | 1971.9
5 | ТЕР13-03-002-11 | Огрунтовка металлических поверхностей за один раз: грунт-шпатлевкой ЭП-0010 (МДС35-IV п.4.7.При ремонте и реконструкции зданий и сооружений работы, аналогичные технологическим процессам в новом строительстве ОЗП=1,15; ЭМ=1,25 к расх.; ЗПМ=1,25; ТЗ=1,15; ТЗМ=1,25) НР (1996,43 руб.): 90% от ФОТ СП (1330,95 руб.): 60%=70%*0.85 от ФОТ | 100 м2 окрашиваемой поверхности | 26,084 2608,4 / 100 | 719.93 | 73.8 | 10.96 | 0.15 | 18778.65 | 1925 | 285.88 | 3.91 | 5.336 | 139.18 | 0.0125 | 0.33
6 | ТЕР13-03-004-12 | Окраска металлических огрунтованных поверхностей: грунт-шпатлевкой ЭП-0010 (МДС35-IV п.4.7.При ремонте и реконструкции зданий и сооружений работы, аналогичные технологическим процессам в новом строительстве ОЗП=1,15; ЭМ=1,25 к расх.; ЗПМ=1,25; ТЗ=1,15; ТЗМ=1,25) НР (1656,26 руб.): 90% от ФОТ СП (1104,17 руб.): 60%=70%*0.85 от ФОТ | 100 м2 окрашиваемой поверхности | 26,084 2608,4 / 100 | 691.31 | 61.2 | 7.34 | 0.15 | 18032.13 | 1596.34 | 191.46 | 3.91 | 5.336 | 139.18 | 0.0125 | 0.33
7 | ТЕР46-08-033-01 | Навеска страховочного троса НР (8,99 руб.): 110% от ФОТ СП (4,9 руб.): 60%=70%*0.85 от ФОТ | 1 операция | 1 | 7.1 | 7.1 |  |  | 7.1 | 7.1 |  |  | 0.49 | 0.49
8 | ТЕР46-08-033-02 | Навеска рабочего троса НР (19,79 руб.): 110% от ФОТ СП (10,79 руб.): 60%=70%*0.85 от ФОТ | 1 операция | 1 | 20.32 | 15.64 | 4.68 |  | 20.32 | 15.64 | 4.68 |  | 1.08 | 1.08
9 | ТЕР46-08-033-03 | Перенавеска рабочего троса НР (814,52 руб.): 110% от ФОТ СП (444,28 руб.): 60%=70%*0.85 от ФОТ | 1 операция | 39 | 21.19 | 16.51 | 4.68 |  | 826.41 | 643.89 | 182.52 |  | 1.14 | 44.46
-снаружи /АГП учесть дополнительно /
10 | ТЕР46-08-044-03 | Гидроструйная очистка: металлических поверхностей 3,22 = 3,98 - 0,18 x 4,20 НР (13277,44 руб.): 110% от ФОТ СП (7242,24 руб.): 60%=70%*0.85 от ФОТ | 1 м2 поверхности | 5120 | 3.22 | 2.05 | 1.17 |  | 16486.4 | 10496 | 5990.4 |  | 0.19 | 972.8
Уд | 1. 411-0001 | Вода | м3 | 0,18 921,6 | 4.2 |  |  |  | 3870.72
11 | ТЕР13-07-002-01 | Обезжиривание поверхностей (прим.) 86,05 = 222,28 - 0,033 x 4 128,10 (МДС35-IV п.4.7.При ремонте и реконструкции зданий и сооружений работы, аналогичные технологическим процессам в новом строительстве ОЗП=1,15; ЭМ=1,25 к расх.; ЗПМ=1,25; ТЗ=1,15; ТЗМ=1,25) НР (3004,64 руб.): 90% от ФОТ СП (2003,09 руб.): 60%=70%*0.85 от ФОТ | 100 м2 обезжириваемой поверхности | 51,2 5120 / 100 | 94.11 | 56.55 | 3.41 | 0.15 | 4818.43 | 2895.36 | 174.59 | 7.68 | 5.1175 | 262.02 | 0.0125 | 0.64
Уд | 1. 101-0069 | Бензин авиационный Б-70 | т | 0,033 1,69 | 4128.1 |  |  |  | 6976.49
12 | ТССЦ-101-2293 | Кислота ортофосфорная техническая, сорт I | т | 1.69 | 10247 |  |  |  | 17317.43
13 | ТЕР46-08-044-03 | Гидроструйная очистка: металлических поверхностей /после обработки кислотой/ 3,22 = 3,98 - 0,18 x 4,20 НР (13277,44 руб.): 110% от ФОТ СП (7242,24 руб.): 60%=70%*0.85 от ФОТ | 1 м2 поверхности | 5120 | 3.22 | 2.05 | 1.17 |  | 16486.4 | 10496 | 5990.4 |  | 0.19 | 972.8
Уд | 1. 411-0001 | Вода | м3 | 0,18 921,6 | 4.2 |  |  |  | 3870.72
14 | ТЕР13-03-002-11 | Огрунтовка металлических поверхностей за один раз: грунт-шпатлевкой ЭП-0010 (МДС35-IV п.4.7.При ремонте и реконструкции зданий и сооружений работы, аналогичные технологическим процессам в новом строительстве ОЗП=1,15; ЭМ=1,25 к расх.; ЗПМ=1,25; ТЗ=1,15; ТЗМ=1,25) НР (3918,75 руб.): 90% от ФОТ СП (2612,5 руб.): 60%=70%*0.85 от ФОТ | 100 м2 окрашиваемой поверхности | 51,2 5120 / 100 | 719.93 | 73.8 | 10.96 | 0.15 | 36860.41 | 3778.56 | 561.15 | 7.68 | 5.336 | 273.2 | 0.0125 | 0.64
15 | ТЕР13-03-004-12 | Окраска металлических огрунтованных поверхностей: грунт-шпатлевкой ЭП-0010 (МДС35-IV п.4.7.При ремонте и реконструкции зданий и сооружений работы, аналогичные технологическим процессам в новом строительстве ОЗП=1,15; ЭМ=1,25 к расх.; ЗПМ=1,25; ТЗ=1,15; ТЗМ=1,25) НР (3251,06 руб.): 90% от ФОТ СП (2167,37 руб.): 60%=70%*0.85 от ФОТ | 100 м2 окрашиваемой поверхности | 51,2 5120 / 100 | 691.31 | 61.2 | 7.34 | 0.15 | 35395.07 | 3133.44 | 375.81 | 7.68 | 5.336 | 273.2 | 0.0125 | 0.64
Итого прямые затраты по смете в ценах 2001г. | [8 empty] | 193102.24 | 47156.82 | 19949.5 | 34.77 |  | 4203.09 |  | 2.91
Итого прямые затраты по смете с учетом коэффициентов к итогам (стесненные условия ОЗП=15%; ЭМ=15%; ЗПМ=15%; ТЗ=15%; ТЗМ=15% (Поз. 1, 4, 7-10, 13, 2, 5-6, 11, 14-15)) | [8 empty] | 203168.19 | 54230.34 | 22941.93 | 39.99 |  | 4833.55 |  | 3.35
Накладные расходы | [8 empty] | 56284.5
В том числе, справочно:
90% ФОТ (от 17064,3) (Поз. 2, 5-6, 11, 14-15) | [8 empty] | 15357.87
110% ФОТ (от 37206,03) (Поз. 1, 4, 7-10, 13) | [8 empty] | 40926.63
Сметная прибыль | [8 empty] | 32562.2
В том числе, справочно:
60% = 70%*0.85 ФОТ (от 54270,33) (Поз. 1, 4, 7-10, 13, 2, 5-6, 11, 14-15) | [8 empty] | 32562.2
Итоги по смете:
Работы по реконструкции зданий и сооружений (усиление и замена существующих конструкций, разборка и возведение отдельных конструктивных элементов) | [8 empty] | 121468.69 |  |  |  |  | 3430.25
Защита строительных конструкций и оборудования от коррозии | [8 empty] | 144408.15 |  |  |  |  | 1403.3 |  | 3.35
Материалы | [8 empty] | 26138.05
Итого | [8 empty] | 292014.89 |  |  |  |  | 4833.55 |  | 3.35
В том числе:
Материалы | [8 empty] | 125995.92
Машины и механизмы | [8 empty] | 22941.93
ФОТ | [8 empty] | 54270.33
Накладные расходы | [8 empty] | 56284.5
Сметная прибыль | [8 empty] | 32562.2
ВСЕГО по смете | [8 empty] | 292014.89 |  |  |  |  | 4833.55 |  | 3.35
ПОТРЕБНОЕ КОЛИЧЕСТВО РЕСУРСОВ:
№ п.п | Код ресурса | Наименование | Ед. изм. | Кол-во
Ресурсы подрядчика
Трудозатраты
1 | 1-3-0 | Затраты труда рабочих (ср 3) | чел.час | 2936.8
2 | 1-3-2 | Затраты труда рабочих (ср 3,2) | чел.час | 395.5
3 | 1-3-5 | Затраты труда рабочих (ср 3,5) | чел.час | 412.38
4 | 1-4-9 | Затраты труда рабочих (ср 4,9) | чел.час | 412.38
5 | 1-5-2 | Затраты труда рабочих (ср 5,2) | чел.час | 46.03
6 | 2 | Затраты труда машинистов | чел.час | 2.91
Машины и механизмы
7 | 030101 | Автопогрузчики 5 т | маш.час | 2.91
8 | 030401 | Лебедки электрические тяговым усилием до 5,79 кН (0,59 т) | маш.час | 2.91
9 | 331454 | Перфоратор электрический мощностью 1,5 кВт, энергией удара до 18 Дж | маш.час | 10
10 | 332920 | Аппарат высокого давления | маш.час | 2782.22
11 | 340101 | Агрегаты окрасочные высокого давления для окраски поверхностей конструкций мощностью 1 кВт | маш.час | 170.99
12 | 400001 | Автомобили бортовые, грузоподъемность до 5 т | маш.час | 3.87
Материалы
13 | 101-1757 | Ветошь | кг | 386.4
14 | 101-2467 | Растворитель марки Р-4 | т | 0.1778
15 | 101-2468 | Растворитель марки Р-5 | т | 0.1778
16 | 113-0122 | Отвердитель № 1 | т | 0.1546
17 | 113-0194 | Шпатлевка ЭП-00-10 красно-коричневая | т | 1.7234
18 | ТССЦ-101-2293 | Кислота ортофосфорная техническая, сорт I | т | 2.5508