## ЛСР 17 граф
СОГЛАСОВАНО: | [11 empty] | УТВЕРЖДАЮ:
_________________ | [11 empty] | _________________
" _____ " ________________ 2016 г. | [11 empty] | "____" ______________2016 г.
ОАО "Синтез-Каучук"
(наименование стройки)
ЛОКАЛЬНЫЙ СМЕТНЫЙ РАСЧЕТ № 46-11-19
(локальная смета)
|  | на | Чистка колонны поз.803/2
цех И-4
Основание: Дефектная ведомость № 43
|  |  | Сметная стоимость _______________________________________________________________________________________________ | [5 empty] | ___________________________54,712 |  | тыс. руб.
|  |  | строительных работ _______________________________________________________________________________________________ | [5 empty] | _______________________________________________________________________________________________8,873 |  | тыс. руб.
|  |  | монтажных работ _______________________________________________________________________________________________ | [5 empty] | _______________________________________________________________________________________________45,839 |  | тыс. руб.
|  |  | Средства на оплату труда _______________________________________________________________________________________________ | [5 empty] | ___________________________21,235 |  | тыс. руб.
|  |  | Сметная трудоемкость _______________________________________________________________________________________________ | [5 empty] | _______________________________________________________________________________________________2074,25 |  | чел.час
Составлен(а) 31.01.2019г.
№ пп | Обосно- вание | Наименование | Ед. изм. | Кол. | Стоимость единицы, руб. |  |  |  | Общая стоимость, руб. |  |  |  | Т/з осн. раб.на ед. | Т/з осн. раб. Всего | Т/з мех. на ед. | Т/з мех. Всего
[5 empty] | Всего | В том числе |  |  | Всего | В том числе
[6 empty] | Осн.З/п | Эк.Маш | З/пМех |  | Осн.З/п | Эк.Маш | З/пМех
1 | 2 | 3 | 4 | 5 | 6 | 7 | 8 | 9 | 10 | 11 | 12 | 13 | 14 | 15 | 16 | 17
Раздел 1. Чистка колонны поз. 803/2 (Ду 1580мм, Нк=27,260м, Нмтр=450мм, тарелки колпачковые)
Снятие и установка люков (6=5+1 - в кубовой части)
1 | ТЕРм18-01-066-01 Приказ Минстроя России от 12.11.14 №703/пр | Снятие и установка крышек люков, диаметр до 800 мм /500мм/ | 1 шт. | 6 5+1 | 274.32 | 260.37 | 8.74 |  | 1645.92 | 1562.22 | 52.44 |  | 22.7 | 136.2
2 * | материал Заказчика | Лента 10 | п.м. | 10
3 * | материал Заказчика | Литол 24 | кг | 5
Ремонт тарелок (отм. 30,000-0,000м)
- в расценке учтен подъем и опуск по вертикали до 35м, по горизонтали до 30м
4 | РН62-6-2 | Ремонт тарелок с капсульными колпачками разборных двухпоточных типов ТСК-РЦ и ТСК-РБ диаметр тарелки 1600 мм (в ценах 2001 года ОЗП=16,92; ЭМ=21,28; ЗПМ=16,92; МАТ=19,35) | шт. | 5 | 918.16 | 582.56 | 282.39 | 143.82 | 4590.8 | 2912.8 | 1411.95 | 719.1 | 61 | 305
5 | РН62-6-15 | Ремонт каждой последующей тарелки с капсульными колпачками разборной двухпоточной типов ТСК-РЦ и ТСК-РБ диаметр тарелки 1600 мм (в ценах 2001 года ОЗП=16,92; ЭМ=21,28; ЗПМ=16,92; МАТ=19,35) | шт. | 42 47-5 | 284.94 | 244.83 | 17.66 | 2.54 | 11967.48 | 10282.86 | 741.72 | 106.68 | 26 | 1092
Очистка поверхности тарелок
6 | ТЕР46-08-044-03 Приказ Минстроя России от 12.11.14 №703/пр | Гидроструйная очистка: металлических поверхностей /с 2-х сторон/ 3,22 = 3,98 - 0,18 x 4,20 | 1 м2 поверхности | 148.5 | 3.22 | 2.05 | 1.17 |  | 478.18 | 304.43 | 173.75 |  | 0.19 | 28.22
Уд | 1. 411-0001 | Вода | м3 | 0,18 26,73 | 4.2 |  |  |  | 112.27
Опуск полимера. Уборка мусора
7 | ТЕРр69-9-1 Приказ Минстроя России от 12.11.14 №703/пр | Очистка помещений от строительного мусора (прим.) | 100 т мусора | 0,1 (5+5) / 100 | 1965.31 | 1965.31 |  |  | 196.53 | 196.53 |  |  | 214.32 | 21.43
Итого прямые затраты по разделу в ценах 2001г. | [8 empty] | 18878.91 | 15258.84 | 2379.86 | 825.78 |  | 1582.85
Итого прямые затраты по разделу с учетом коэффициентов к итогам (Условия производства работ ОЗП=15%; ЭМ=15%; ЗПМ=15%; ТЗ=15%; ТЗМ=15% (Поз. 6-7, 1-5)) | [8 empty] | 21524.71 | 17547.66 | 2736.84 | 949.65 |  | 1820.27
Накладные расходы | [8 empty] | 14898.36
Сметная прибыль | [8 empty] | 11075.79
Итоги по разделу 1 Чистка колонны поз. 803/2 (Ду 1580мм, Нк=27,260м, Нмтр=450мм, тарелки колпачковые) :
Итого Строительные работы | [8 empty] | 1660.36 |  |  |  |  | 57.09
Итого Монтажные работы | [8 empty] | 45838.5 |  |  |  |  | 1763.18
Итого | [8 empty] | 47498.86 |  |  |  |  | 1820.27
В том числе:
Материалы | [8 empty] | 1240.21
Машины и механизмы | [8 empty] | 2736.84
ФОТ | [8 empty] | 18497.31
Накладные расходы | [8 empty] | 14898.36
Сметная прибыль | [8 empty] | 11075.79
Итого по разделу 1 Чистка колонны поз. 803/2 (Ду 1580мм, Нк=27,260м, Нмтр=450мм, тарелки колпачковые) | [8 empty] | 47498.86 |  |  |  |  | 1820.27
Материалы заказчика
Раздел 2. Чистка внутренней поверхности колонны и внутренних карманов
Очистка скребками
8 | ТЕР13-06-003-01 Приказ Минстроя России от 12.11.14 №703/пр | Очистка поверхности щетками | 1 м2 очищаемой поверхности | 172,6 135+37,6 | 9.7 | 9.7 |  |  | 1674.22 | 1674.22 |  |  | 0.9 | 155.34
Гидроочистка
9 | ТЕР46-08-044-03 Приказ Минстроя России от 12.11.14 №703/пр | Гидроструйная очистка: металлических поверхностей /внутренняя поверхность колонны, карманы/ 3,22 = 3,98 - 0,18 x 4,20 | 1 м2 поверхности | 172,6 135+37,6 | 3.22 | 2.05 | 1.17 |  | 555.77 | 353.83 | 201.94 |  | 0.19 | 32.79
Уд | 1. 411-0001 | Вода | м3 | 0,18 31,07 | 4.2 |  |  |  | 130.49
Итого прямые затраты по разделу в ценах 2001г. | [8 empty] | 2229.99 | 2028.05 | 201.94 |  |  | 188.13
Итого прямые затраты по разделу с учетом коэффициентов к итогам (Условия производства работ (внутри колонны) ОЗП=35%; ЭМ=35%; ЗПМ=35%; ТЗ=35%; ТЗМ=35% (Поз. 8-9)) | [8 empty] | 3010.49 | 2737.87 | 272.62 |  |  | 253.98
Накладные расходы | [8 empty] | 2559.62
Сметная прибыль | [8 empty] | 1642.72
Итоги по разделу 2 Чистка внутренней поверхности колонны и внутренних карманов :
Защита строительных конструкций и оборудования от коррозии | [8 empty] | 5650.5 |  |  |  |  | 209.71
Работы по реконструкции зданий и сооружений (усиление и замена существующих конструкций, разборка и возведение отдельных конструктивных элементов) | [8 empty] | 1562.33 |  |  |  |  | 44.27
Итого | [8 empty] | 7212.83 |  |  |  |  | 253.98
В том числе:
Машины и механизмы | [8 empty] | 272.62
ФОТ | [8 empty] | 2737.87
Накладные расходы | [8 empty] | 2559.62
Сметная прибыль | [8 empty] | 1642.72
Итого по разделу 2 Чистка внутренней поверхности колонны и внутренних карманов | [8 empty] | 7212.83 |  |  |  |  | 253.98
ИТОГИ ПО СМЕТЕ:
Итого прямые затраты по смете в ценах 2001г. | [8 empty] | 21108.9 | 17286.89 | 2581.8 | 825.78 |  | 1770.98
Итого прямые затраты по смете с учетом коэффициентов к итогам | [8 empty] | 24535.2 | 20285.53 | 3009.46 | 949.65 |  | 2074.25
В том числе, справочно:
Условия производства работ ОЗП=15%; ЭМ=15%; ЗПМ=15%; ТЗ=15%; ТЗМ=15% (Поз. 6-7, 1-5) | [8 empty] | 2645.8 | 2288.83 | 356.98 | 123.87 |  | 237.4275
Условия производства работ (внутри колонны) ОЗП=35%; ЭМ=35%; ЗПМ=35%; ТЗ=35%; ТЗМ=35% (Поз. 9, 8) | [8 empty] | 780.5 | 709.82 | 70.68 |  |  | 65.8455
Накладные расходы | [8 empty] | 17457.98
В том числе, справочно:
78% ФОТ (от 226,01) (Поз. 7) | [8 empty] | 176.29
80% ФОТ (от 17921,21) (Поз. 1-5) | [8 empty] | 14336.97
90% ФОТ (от 2260,2) (Поз. 8) | [8 empty] | 2034.18
110% ФОТ (от 827,76) (Поз. 6, 9) | [8 empty] | 910.54
Сметная прибыль | [8 empty] | 12718.52
В том числе, справочно:
50% ФОТ (от 226,01) (Поз. 7) | [8 empty] | 113.01
60% ФОТ (от 17921,21) (Поз. 1-5) | [8 empty] | 10752.73
60% = 70%*0,85 ФОТ (от 3087,96) (Поз. 6, 9, 8) | [8 empty] | 1852.78
Итоги по смете:
Итого Строительные работы | [8 empty] | 8873.2 |  |  |  |  | 311.07
Итого Монтажные работы | [8 empty] | 45838.5 |  |  |  |  | 1763.18
Итого | [8 empty] | 54711.7 |  |  |  |  | 2074.25
В том числе:
Материалы | [8 empty] | 1240.21
Машины и механизмы | [8 empty] | 3009.46
ФОТ | [8 empty] | 21235.18
Накладные расходы | [8 empty] | 17457.98
Сметная прибыль | [8 empty] | 12718.52
ВСЕГО по смете | [8 empty] | 54711.7 |  |  |  |  | 2074.25
Материалы заказчика
ПОТРЕБНОЕ КОЛИЧЕСТВО РЕСУРСОВ:
№ п.п | Код ресурса | Наименование | Ед. изм. | Кол-во
Ресурсы подрядчика
Трудозатраты
1 | 1 | Затраты труда рабочих | чел.час | 1397
2 | 1-1-1 | Затраты труда рабочих (ср 1,1) | чел.час | 21.43
3 | 1-3-0 | Затраты труда рабочих (ср 3) | чел.час | 216.35
4 | 1-3-5 | Затраты труда рабочих (ср 3,5) | чел.час | 136.2
Машины и механизмы
5 | 030404 | Лебедки электрические тяговым усилием до 31,39 кН (3,2 т) | маш.час | 8.34
6 | 332920 | Аппарат высокого давления | маш.час | 57.8
Материалы
7 | 999-0005 | Масса | т | 0.6
8 | 999-9950 | Вспомогательные ненормируемые материальные ресурсы (2% от оплаты труда рабочих) | руб. | 31.26
Ресурсы заказчика
Материалы
9 | материал Заказчика | Лента 10 | п.м. | 10
10 | материал Заказчика | Литол 24 | кг | 5
Составил: ___________________________Надеева Н.Н.
(должность, подпись, расшифровка)