## ЛСР 17 граф
СОГЛАСОВАНО: | [11 empty] | УТВЕРЖДАЮ:
_________________ | [11 empty] | _________________
" _____ " ________________ 2021 г. | [11 empty] | "____" ______________2021 г.
АО "Синтез-Каучук"
(наименование стройки)
ЛОКАЛЬНЫЙ СМЕТНЫЙ РАСЧЕТ № 134-22
(локальная смета)
|  | на | Переобвязка теплообменника №352/1
(наименование работ и затрат, наименование объекта)
Основание: Проект №19525-АС
|  |  | Сметная стоимость _______________________________________________________________________________________________ | [5 empty] | ___________________________0,378 |  | тыс. руб.
|  |  | строительных работ _______________________________________________________________________________________________ | [5 empty] | _______________________________________________________________________________________________0,122 |  | тыс. руб.
|  |  | монтажных работ _______________________________________________________________________________________________ | [5 empty] | _______________________________________________________________________________________________0,256 |  | тыс. руб.
|  |  | Средства на оплату труда _______________________________________________________________________________________________ | [5 empty] | ___________________________0,082 |  | тыс. руб.
|  |  | Сметная трудоемкость _______________________________________________________________________________________________ | [5 empty] | _______________________________________________________________________________________________6,88 |  | чел.час
Составлен(а) в текущих (прогнозных) ценах по состоянию на ______________
№ пп | Обосно- вание | Наименование | Ед. изм. | Кол. | Стоимость единицы, руб. |  |  |  | Общая стоимость, руб. |  |  |  | Т/з осн. раб.на ед. | Т/з осн. раб. Всего | Т/з мех. на ед. | Т/з мех. Всего
[5 empty] | Всего | В том числе |  |  | Всего | В том числе
[6 empty] | Осн.З/п | Эк.Маш | З/пМех |  | Осн.З/п | Эк.Маш | З/пМех
1 | 2 | 3 | 4 | 5 | 6 | 7 | 8 | 9 | 10 | 11 | 12 | 13 | 14 | 15 | 16 | 17
Раздел 1. Переобвязка теплообменника №352/1
Опора П1
1 | ТЕРм38-01-003-04 Приказ Минстроя России от 12.11.14 №703/пр | Решетчатые конструкции (стойки, опоры, фермы и пр.), сборка с помощью: лебедок ручных (с установкой и снятием их в процессе работы) или вручную (мелких деталей) 2 192,38 = 10 166,57 - 1,032 x 7 726,93 НР (7,82 руб.): 73% от ФОТ (10,71 руб.) СП (3,64 руб.): 34% от ФОТ (10,71 руб.) | 1 т конструкций | 0,0063 6,3/1000 | 2192.38 | 1459.2 | 436.89 | 18.38 | 13.81 | 9.19 | 2.75 | 0.12 | 120 | 0.76 | 1.34 | 0.01
Уд | 1. 101-1026 | Швеллеры № 40 из стали марки Ст3сп | т | 1,032 0,0065016 | 7726.93 |  |  |  | 50.24
2 | ТССЦ-101-3690 Приказ Минстроя России от 01.06.16 №380/пр | Швеллеры: № 20 сталь марки Ст3пс | т | 0,005676 5,5*1,032/1000 | 5186.04 |  |  |  | 29.44
3 | ТССЦ-101-1641 Приказ Минстроя России от 12.11.14 №703/пр | Сталь угловая равнополочная, марка стали ВСт3кп2, размером 50x50x5 мм | т | 0,000826 0,8*1,032/1000 | 5730.79 |  |  |  | 4.73
4 | ТЕР09-03-039-01 Приказ Минстроя России от 12.11.14 №703/пр | Монтаж опорных конструкций: для крепления трубопроводов внутри зданий и сооружений массой до 0,1 т НР (6,27 руб.): 93% от ФОТ (6,74 руб.) СП (4,18 руб.): 62% от ФОТ (6,74 руб.) | 1 т конструкций | 0,006363 6,3*1,01/1000 | 1503.8 | 920.12 | 278.11 | 1.8 | 9.57 | 5.85 | 1.77 | 0.01 | 80.22 | 0.51 | 0.11
Н | 1. 201-9002 | Конструкции стальные | т | 1 0,006363
Опора П2
5 | ТЕРм38-01-003-04 Приказ Минстроя России от 12.11.14 №703/пр | Решетчатые конструкции (стойки, опоры, фермы и пр.), сборка с помощью: лебедок ручных (с установкой и снятием их в процессе работы) или вручную (мелких деталей) 2 192,38 = 10 166,57 - 1,032 x 7 726,93 НР (27,04 руб.): 73% от ФОТ (37,04 руб.) СП (12,59 руб.): 34% от ФОТ (37,04 руб.) | 1 т конструкций | 0,0218 10,9*2/1000 | 2192.38 | 1459.2 | 436.89 | 18.38 | 47.79 | 31.81 | 9.52 | 0.4 | 120 | 2.62 | 1.34 | 0.03
Уд | 1. 101-1026 | Швеллеры № 40 из стали марки Ст3сп | т | 1,032 0,0224976 | 7726.93 |  |  |  | 173.84
6 | ТССЦ-101-3692 Приказ Минстроя России от 01.06.16 №380/пр | Швеллеры: № 24 сталь марки Ст3пс | т | 0,020846 10,1*2*1,032/1000 | 5078.41 |  |  |  | 105.86
7 | ТССЦ-101-1641 Приказ Минстроя России от 12.11.14 №703/пр | Сталь угловая равнополочная, марка стали ВСт3кп2, размером 50x50x5 мм | т | 0,001651 0,8*2*1,032/1000 | 5730.79 |  |  |  | 9.46
8 | ТЕР09-03-039-01 Приказ Минстроя России от 12.11.14 №703/пр | Монтаж опорных конструкций: для крепления трубопроводов внутри зданий и сооружений массой до 0,1 т НР (21,72 руб.): 93% от ФОТ (23,35 руб.) СП (14,48 руб.): 62% от ФОТ (23,35 руб.) | 1 т конструкций | 0,022018 10,9*2*1,01/1000 | 1503.8 | 920.12 | 278.11 | 1.8 | 33.11 | 20.26 | 6.12 | 0.04 | 80.22 | 1.77 | 0.11
Н | 1. 201-9002 | Конструкции стальные | т | 1 0,022018
Итого прямые затраты по разделу в базисных ценах | [8 empty] | 253.77 | 67.11 | 20.16 | 0.57 |  | 5.66 |  | 0.04
Итого прямые затраты по разделу с учетом коэффициентов к итогам (МДС35 пр.1 т.1 п.4. Производство строительных и других работ на открытых и полуоткрытых производственных площадках в стесненных условиях: с наличием в зоне производства работ действующего технологического оборудования или движения технологического транспорта ОЗП=1,15; ЭМ=1,15; ЗПМ=1,15; ТЗ=1,15; ТЗМ=1,15 (Поз. 3-4, 7-8, 1-2, 5-6)) | [8 empty] | 266.86 | 77.18 | 23.18 | 0.66 |  | 6.51 |  | 0.05
Накладные расходы | [8 empty] | 62.84
Сметная прибыль | [8 empty] | 34.9
Итоги по разделу 1 Переобвязка теплообменника №352/1 :
Итого Строительные работы | [8 empty] | 108.61 |  |  |  |  | 2.62
Итого Монтажные работы | [8 empty] | 255.99 |  |  |  |  | 3.89 |  | 0.05
Итого | [8 empty] | 364.6 |  |  |  |  | 6.51 |  | 0.05
В том числе:
Материалы | [8 empty] | 166.5
Машины и механизмы | [8 empty] | 23.18
ФОТ | [8 empty] | 77.84
Накладные расходы | [8 empty] | 62.84
Сметная прибыль | [8 empty] | 34.9
Итого по разделу 1 Переобвязка теплообменника №352/1 | [8 empty] | 364.6 |  |  |  |  | 6.51 |  | 0.05
Раздел 2. Окраска металлических поверхностей
9 | ТЕР15-04-030-03 Приказ Минстроя России от 12.11.14 №703/пр | Масляная окраска металлических поверхностей: стальных балок, труб диаметром более 50 мм и т.п., количество окрасок 2 НР (4,19 руб.): 100% от ФОТ (4,19 руб.) СП (2,05 руб.): 49% от ФОТ (4,19 руб.) | 100 м2 окрашиваемой поверхности | 0,008 0,8 / 100 | 884.07 | 454.61 | 2.95 | 0.16 | 7.07 | 3.64 | 0.02 |  | 40.59 | 0.32 | 0.01
Итого прямые затраты по разделу в базисных ценах | [8 empty] | 7.07 | 3.64 | 0.02 |  |  | 0.32
Итого прямые затраты по разделу с учетом коэффициентов к итогам (МДС35 пр.1 т.1 п.4. Производство строительных и других работ на открытых и полуоткрытых производственных площадках в стесненных условиях: с наличием в зоне производства работ действующего технологического оборудования или движения технологического транспорта ОЗП=1,15; ЭМ=1,15; ЗПМ=1,15; ТЗ=1,15; ТЗМ=1,15 (Поз. 9)) | [8 empty] | 7.62 | 4.19 | 0.02 |  |  | 0.37
Накладные расходы | [8 empty] | 4.19
Сметная прибыль | [8 empty] | 2.05
Итоги по разделу 2 Окраска металлических поверхностей :
Отделочные работы | [8 empty] | 13.86 |  |  |  |  | 0.37
Итого | [8 empty] | 13.86 |  |  |  |  | 0.37
В том числе:
Материалы | [8 empty] | 3.41
Машины и механизмы | [8 empty] | 0.02
ФОТ | [8 empty] | 4.19
Накладные расходы | [8 empty] | 4.19
Сметная прибыль | [8 empty] | 2.05
Итого по разделу 2 Окраска металлических поверхностей | [8 empty] | 13.86 |  |  |  |  | 0.37
ИТОГИ ПО СМЕТЕ:
Итого прямые затраты по смете в базисных ценах | [8 empty] | 260.84 | 70.75 | 20.18 | 0.57 |  | 5.98 |  | 0.04
Итого прямые затраты по смете с учетом коэффициентов к итогам (МДС35 пр.1 т.1 п.4. Производство строительных и других работ на открытых и полуоткрытых производственных площадках в стесненных условиях: с наличием в зоне производства работ действующего технологического оборудования или движения технологического транспорта ОЗП=1,15; ЭМ=1,15; ЗПМ=1,15; ТЗ=1,15; ТЗМ=1,15 (Поз. 3-4, 7-9, 1-2, 5-6)) | [8 empty] | 274.48 | 81.37 | 23.2 | 0.66 |  | 6.88 |  | 0.05
Накладные расходы | [8 empty] | 67.03
Сметная прибыль | [8 empty] | 36.95
Итоги по смете:
Итого Строительные работы | [8 empty] | 122.47 |  |  |  |  | 2.99
Итого Монтажные работы | [8 empty] | 255.99 |  |  |  |  | 3.89 |  | 0.05
Итого | [8 empty] | 378.46 |  |  |  |  | 6.88 |  | 0.05
В том числе:
Материалы | [8 empty] | 169.91
Машины и механизмы | [8 empty] | 23.2
ФОТ | [8 empty] | 82.03
Накладные расходы | [8 empty] | 67.03
Сметная прибыль | [8 empty] | 36.95
ВСЕГО по смете | [8 empty] | 378.46 |  |  |  |  | 6.88 |  | 0.05