## ЛСР 17 граф
СОГЛАСОВАНО: | [11 empty] | УТВЕРЖДАЮ:
_________________ | [11 empty] | _________________
" _____ " ________________ 2021 г. | [11 empty] | "____" ______________2021 г.
АО СНТЕЗ-КАУЧУК
(наименование стройки)
ЛОКАЛЬНЫЙ СМЕТНЫЙ РАСЧЕТ № 45-17-22
|  | на | Подготовка к зиме 2022-2023гг. Теплоизоляционные работы
И-3
Основание: Дефектная ведомость № 263
|  |  | Сметная стоимость строительных работ _______________________________________________________________________________________________ | [5 empty] | ___________________________271,003 |  | тыс. руб.
|  |  | Средства на оплату труда _______________________________________________________________________________________________ | [5 empty] | ___________________________49,161 |  | тыс. руб.
|  |  | Сметная трудоемкость _______________________________________________________________________________________________ | [5 empty] | _______________________________________________________________________________________________4171,11 |  | чел.час
Составлен в ценах 2001 года
№ пп | Обосно- вание | Наименование | Ед. изм. | Кол. | Стоимость единицы, руб. |  |  |  | Общая стоимость, руб. |  |  |  | Т/з осн. раб.на ед. | Т/з осн. раб. Всего | Т/з мех. на ед. | Т/з мех. Всего
[5 empty] | Всего | В том числе |  |  | Всего | В том числе
[6 empty] | Осн.З/п | Эк.Маш | З/пМех |  | Осн.З/п | Эк.Маш | З/пМех
1 | 2 | 3 | 4 | 5 | 6 | 7 | 8 | 9 | 10 | 11 | 12 | 13 | 14 | 15 | 16 | 17
Раздел 1. Отделение №1
1. Ремонт теплоспутника обогрева трубопровода перекачки углеводородов из Е-69 в Е-115
Дн=57+25=82мм
1 | ТЕР26-01-009-01 Приказ Минстроя России от 12.11.14 №703/пр | Изоляция трубопроводов: матами минераловатными марок 75, 100, плитами минераловатными на синтетическом связующем марки 75 968,44 = 1 396,49 - 0,00004 x 35 967,12 - 0,0265 x 13 325,93 - 0,002204 x 15 776,28 - 0,78 x 49,61 (Прил.26.2 При изоляции трубопроводов со спутниками ОЗП=1,1; ТЗ=1,1; Приказ от 04.09.2019 № 519/пр п.6.7.1 При ремонтно-строительных работах и работах по реконструкции объектов капитального строительства (аналогичных технологическим процессам в новом строительстве, в том числе по возведению новых конструктивных элементов) ОЗП=1,15; ЭМ=1,25 к расх.; ЗПМ=1,25; ТЗ=1,15; ТЗМ=1,25) НР (614,79 руб.): 97% от ФОТ (633,8 руб.) СП (297,89 руб.): 47%=55%*0.85 от ФОТ (633,8 руб.) | 1 м3 изоляции | 1,873 3,14*(0,082+0,06)*0,06*70 | 1044.34 | 294.25 | 71.3 |  | 1956.04 | 551.13 | 133.54 |  | 23.8452 | 44.66
Уд | 1. 101-1821 | Винты самонарезающие оцинкованные, размером 4-12 мм ГОСТ 10621-80 | т | 4E-5 0,0001 | 35967.12 |  |  |  | 3.6
Уд | 2. 101-1876 | Сталь листовая оцинкованная толщиной листа 0,8 мм | т | 0,0265 0,0496 | 13325.93 |  |  |  | 660.97
Уд | 3. 104-0077 | Стеклопластик рулонный марки РСТ-А-Л-В | 1000 м2 | 0,002204 0,0041 | 15776.28 |  |  |  | 64.68
Уд | 4. 506-0878 | Листы алюминиевые марки АД1Н, толщиной 1 мм | кг | 0,78 1,461 | 49.61 |  |  |  | 72.48
2 | ТЕР26-01-054-01 Приказ Минстроя России от 12.11.14 №703/пр | Обертывание поверхности изоляции рулонными материалами насухо с проклейкой швов 709,89 = 2 151,76 - 0,0126 x 2 499,60 - 0,03 x 7 552,03 - 0,115 x 10 171,44 - 0,00126 x 11 182,01 (Прил.26.2 При изоляции трубопроводов со спутниками ОЗП=1,1; ТЗ=1,1; Приказ от 04.09.2019 № 519/пр п.6.7.1 При ремонтно-строительных работах и работах по реконструкции объектов капитального строительства (аналогичных технологическим процессам в новом строительстве, в том числе по возведению новых конструктивных элементов) ОЗП=1,15; ЭМ=1,25 к расх.; ЗПМ=1,25; ТЗ=1,15; ТЗМ=1,25) НР (218,79 руб.): 97% от ФОТ (225,56 руб.) СП (106,01 руб.): 47%=55%*0.85 от ФОТ (225,56 руб.) | 100 м2 поверхности покрытия изоляции | 0,444 (3,14*(0,082+2*0,06)*70) / 100 | 814.63 | 441.76 | 60.99 |  | 361.69 | 196.14 | 27.08 |  | 40.4547 | 17.96
Уд | 1. 101-0072 | Битумы нефтяные строительные изоляционные БНИ-IV-3, БНИ-IV, БНИ-V | т | 0,0126 0,0056 | 2499.6 |  |  |  | 14
Уд | 2. 101-0612 | Мастика клеящая морозостойкая битумно-масляная МБ-50 | т | 0,03 0,0133 | 7552.03 |  |  |  | 100.44
Уд | 3. 101-1794 | Бризол | 1000 м2 | 0,115 0,0511 | 10171.44 |  |  |  | 519.76
Уд | 4. 113-0079 | Лак БТ-577 | т | 0,00126 0,0006 | 11182.01 |  |  |  | 6.71
3 | ТССЦ-104-8104 Приказ Минстроя России от 12.11.14 №703/пр | Стеклопластик рулонный марки РСТ 415 | м2 | 51,1 0,0511*1000 | 13.72 |  |  |  | 701.09
2. Ремонт теплоспутника обогрева трубопровода перекачки углеводородов из Е-69 в Е-15
Дн=57+25=82мм
4 | ТЕР26-01-009-01 Приказ Минстроя России от 12.11.14 №703/пр | Изоляция трубопроводов: матами минераловатными марок 75, 100, плитами минераловатными на синтетическом связующем марки 75 968,44 = 1 396,49 - 0,00004 x 35 967,12 - 0,0265 x 13 325,93 - 0,002204 x 15 776,28 - 0,78 x 49,61 (Прил.26.2 При изоляции трубопроводов со спутниками ОЗП=1,1; ТЗ=1,1; Приказ от 04.09.2019 № 519/пр п.6.7.1 При ремонтно-строительных работах и работах по реконструкции объектов капитального строительства (аналогичных технологическим процессам в новом строительстве, в том числе по возведению новых конструктивных элементов) ОЗП=1,15; ЭМ=1,25 к расх.; ЗПМ=1,25; ТЗ=1,15; ТЗМ=1,25) НР (482,84 руб.): 97% от ФОТ (497,77 руб.) СП (233,95 руб.): 47%=55%*0.85 от ФОТ (497,77 руб.) | 1 м3 изоляции | 1,471 3,14*(0,082+0,06)*0,06*55 | 1044.34 | 294.25 | 71.3 |  | 1536.22 | 432.84 | 104.88 |  | 23.8452 | 35.08
Уд | 1. 101-1821 | Винты самонарезающие оцинкованные, размером 4-12 мм ГОСТ 10621-80 | т | 4E-5 0,0001 | 35967.12 |  |  |  | 3.6
Уд | 2. 101-1876 | Сталь листовая оцинкованная толщиной листа 0,8 мм | т | 0,0265 0,039 | 13325.93 |  |  |  | 519.71
Уд | 3. 104-0077 | Стеклопластик рулонный марки РСТ-А-Л-В | 1000 м2 | 0,002204 0,0032 | 15776.28 |  |  |  | 50.48
Уд | 4. 506-0878 | Листы алюминиевые марки АД1Н, толщиной 1 мм | кг | 0,78 1,147 | 49.61 |  |  |  | 56.9
5 | ТЕР26-01-054-01 Приказ Минстроя России от 12.11.14 №703/пр | Обертывание поверхности изоляции рулонными материалами насухо с проклейкой швов 709,89 = 2 151,76 - 0,0126 x 2 499,60 - 0,03 x 7 552,03 - 0,115 x 10 171,44 - 0,00126 x 11 182,01 (Прил.26.2 При изоляции трубопроводов со спутниками ОЗП=1,1; ТЗ=1,1; Приказ от 04.09.2019 № 519/пр п.6.7.1 При ремонтно-строительных работах и работах по реконструкции объектов капитального строительства (аналогичных технологическим процессам в новом строительстве, в том числе по возведению новых конструктивных элементов) ОЗП=1,15; ЭМ=1,25 к расх.; ЗПМ=1,25; ТЗ=1,15; ТЗМ=1,25) НР (171,98 руб.): 97% от ФОТ (177,3 руб.) СП (83,33 руб.): 47%=55%*0.85 от ФОТ (177,3 руб.) | 100 м2 поверхности покрытия изоляции | 0,349 (3,14*(0,082+2*0,06)*55) / 100 | 814.63 | 441.76 | 60.99 |  | 284.31 | 154.17 | 21.29 |  | 40.4547 | 14.12
Уд | 1. 101-0072 | Битумы нефтяные строительные изоляционные БНИ-IV-3, БНИ-IV, БНИ-V | т | 0,0126 0,0044 | 2499.6 |  |  |  | 11
Уд | 2. 101-0612 | Мастика клеящая морозостойкая битумно-масляная МБ-50 | т | 0,03 0,0105 | 7552.03 |  |  |  | 79.3
Уд | 3. 101-1794 | Бризол | 1000 м2 | 0,115 0,0401 | 10171.44 |  |  |  | 407.87
Уд | 4. 113-0079 | Лак БТ-577 | т | 0,00126 0,0004 | 11182.01 |  |  |  | 4.47
6 | ТССЦ-104-8104 Приказ Минстроя России от 12.11.14 №703/пр | Стеклопластик рулонный марки РСТ 415 | м2 | 40,1 0,0401*1000 | 13.72 |  |  |  | 550.17
3. Ремонт теплоспутника обогрева трубопровода абгаза в Е-74
Дн=219+32=251мм
7 | ТЕР26-01-009-01 Приказ Минстроя России от 12.11.14 №703/пр | Изоляция трубопроводов: матами минераловатными марок 75, 100, плитами минераловатными на синтетическом связующем марки 75 968,44 = 1 396,49 - 0,00004 x 35 967,12 - 0,0265 x 13 325,93 - 0,002204 x 15 776,28 - 0,78 x 49,61 (Прил.26.2 При изоляции трубопроводов со спутниками ОЗП=1,1; ТЗ=1,1; Приказ от 04.09.2019 № 519/пр п.6.7.1 При ремонтно-строительных работах и работах по реконструкции объектов капитального строительства (аналогичных технологическим процессам в новом строительстве, в том числе по возведению новых конструктивных элементов) ОЗП=1,15; ЭМ=1,25 к расх.; ЗПМ=1,25; ТЗ=1,15; ТЗМ=1,25) НР (577,03 руб.): 97% от ФОТ (594,88 руб.) СП (279,59 руб.): 47%=55%*0.85 от ФОТ (594,88 руб.) | 1 м3 изоляции | 1,758 3,14*(0,251+0,06)*0,06*30 | 1044.34 | 294.25 | 71.3 |  | 1835.95 | 517.29 | 125.35 |  | 23.8452 | 41.92
Уд | 1. 101-1821 | Винты самонарезающие оцинкованные, размером 4-12 мм ГОСТ 10621-80 | т | 4E-5 0,0001 | 35967.12 |  |  |  | 3.6
Уд | 2. 101-1876 | Сталь листовая оцинкованная толщиной листа 0,8 мм | т | 0,0265 0,0466 | 13325.93 |  |  |  | 620.99
Уд | 3. 104-0077 | Стеклопластик рулонный марки РСТ-А-Л-В | 1000 м2 | 0,002204 0,0039 | 15776.28 |  |  |  | 61.53
Уд | 4. 506-0878 | Листы алюминиевые марки АД1Н, толщиной 1 мм | кг | 0,78 1,371 | 49.61 |  |  |  | 68.02
8 | ТЕР26-01-054-01 Приказ Минстроя России от 12.11.14 №703/пр | Обертывание поверхности изоляции рулонными материалами насухо с проклейкой швов 709,89 = 2 151,76 - 0,0126 x 2 499,60 - 0,03 x 7 552,03 - 0,115 x 10 171,44 - 0,00126 x 11 182,01 (Прил.26.2 При изоляции трубопроводов со спутниками ОЗП=1,1; ТЗ=1,1; Приказ от 04.09.2019 № 519/пр п.6.7.1 При ремонтно-строительных работах и работах по реконструкции объектов капитального строительства (аналогичных технологическим процессам в новом строительстве, в том числе по возведению новых конструктивных элементов) ОЗП=1,15; ЭМ=1,25 к расх.; ЗПМ=1,25; ТЗ=1,15; ТЗМ=1,25) НР (171,98 руб.): 97% от ФОТ (177,3 руб.) СП (83,33 руб.): 47%=55%*0.85 от ФОТ (177,3 руб.) | 100 м2 поверхности покрытия изоляции | 0,349 (3,14*(0,251+2*0,06)*30) / 100 | 814.63 | 441.76 | 60.99 |  | 284.31 | 154.17 | 21.29 |  | 40.4547 | 14.12
Уд | 1. 101-0072 | Битумы нефтяные строительные изоляционные БНИ-IV-3, БНИ-IV, БНИ-V | т | 0,0126 0,0044 | 2499.6 |  |  |  | 11
Уд | 2. 101-0612 | Мастика клеящая морозостойкая битумно-масляная МБ-50 | т | 0,03 0,0105 | 7552.03 |  |  |  | 79.3
Уд | 3. 101-1794 | Бризол | 1000 м2 | 0,115 0,0401 | 10171.44 |  |  |  | 407.87
Уд | 4. 113-0079 | Лак БТ-577 | т | 0,00126 0,0004 | 11182.01 |  |  |  | 4.47
9 | ТССЦ-104-8104 Приказ Минстроя России от 12.11.14 №703/пр | Стеклопластик рулонный марки РСТ 415 | м2 | 40,1 0,0401*1000 | 13.72 |  |  |  | 550.17
4. Ремонт теплоспутника обогрева трубопровода дренажа из Е-74
Дн=57+32=89мм
10 | ТЕР26-01-009-01 Приказ Минстроя России от 12.11.14 №703/пр | Изоляция трубопроводов: матами минераловатными марок 75, 100, плитами минераловатными на синтетическом связующем марки 75 968,44 = 1 396,49 - 0,00004 x 35 967,12 - 0,0265 x 13 325,93 - 0,002204 x 15 776,28 - 0,78 x 49,61 (Прил.26.2 При изоляции трубопроводов со спутниками ОЗП=1,1; ТЗ=1,1; Приказ от 04.09.2019 № 519/пр п.6.7.1 При ремонтно-строительных работах и работах по реконструкции объектов капитального строительства (аналогичных технологическим процессам в новом строительстве, в том числе по возведению новых конструктивных элементов) ОЗП=1,15; ЭМ=1,25 к расх.; ЗПМ=1,25; ТЗ=1,15; ТЗМ=1,25) НР (737,22 руб.): 97% от ФОТ (760,02 руб.) СП (357,21 руб.): 47%=55%*0.85 от ФОТ (760,02 руб.) | 1 м3 изоляции | 2,246 3,14*(0,089+0,06)*0,06*80 | 1044.34 | 294.25 | 71.3 |  | 2345.59 | 660.89 | 160.14 |  | 23.8452 | 53.56
Уд | 1. 101-1821 | Винты самонарезающие оцинкованные, размером 4-12 мм ГОСТ 10621-80 | т | 4E-5 0,0001 | 35967.12 |  |  |  | 3.6
Уд | 2. 101-1876 | Сталь листовая оцинкованная толщиной листа 0,8 мм | т | 0,0265 0,0595 | 13325.93 |  |  |  | 792.89
Уд | 3. 104-0077 | Стеклопластик рулонный марки РСТ-А-Л-В | 1000 м2 | 0,002204 0,005 | 15776.28 |  |  |  | 78.88
Уд | 4. 506-0878 | Листы алюминиевые марки АД1Н, толщиной 1 мм | кг | 0,78 1,752 | 49.61 |  |  |  | 86.92
11 | ТЕР26-01-054-01 Приказ Минстроя России от 12.11.14 №703/пр | Обертывание поверхности изоляции рулонными материалами насухо с проклейкой швов 709,89 = 2 151,76 - 0,0126 x 2 499,60 - 0,03 x 7 552,03 - 0,115 x 10 171,44 - 0,00126 x 11 182,01 (Прил.26.2 При изоляции трубопроводов со спутниками ОЗП=1,1; ТЗ=1,1; Приказ от 04.09.2019 № 519/пр п.6.7.1 При ремонтно-строительных работах и работах по реконструкции объектов капитального строительства (аналогичных технологическим процессам в новом строительстве, в том числе по возведению новых конструктивных элементов) ОЗП=1,15; ЭМ=1,25 к расх.; ЗПМ=1,25; ТЗ=1,15; ТЗМ=1,25) НР (258,71 руб.): 97% от ФОТ (266,71 руб.) СП (125,35 руб.): 47%=55%*0.85 от ФОТ (266,71 руб.) | 100 м2 поверхности покрытия изоляции | 0,525 (3,14*(0,089+2*0,06)*80) / 100 | 814.63 | 441.76 | 60.99 |  | 427.68 | 231.92 | 32.02 |  | 40.4547 | 21.24
Уд | 1. 101-0072 | Битумы нефтяные строительные изоляционные БНИ-IV-3, БНИ-IV, БНИ-V | т | 0,0126 0,0066 | 2499.6 |  |  |  | 16.5
Уд | 2. 101-0612 | Мастика клеящая морозостойкая битумно-масляная МБ-50 | т | 0,03 0,0158 | 7552.03 |  |  |  | 119.32
Уд | 3. 101-1794 | Бризол | 1000 м2 | 0,115 0,0604 | 10171.44 |  |  |  | 614.35
Уд | 4. 113-0079 | Лак БТ-577 | т | 0,00126 0,0007 | 11182.01 |  |  |  | 7.83
12 | ТССЦ-104-8104 Приказ Минстроя России от 12.11.14 №703/пр | Стеклопластик рулонный марки РСТ 415 | м2 | 60,4 0,0604*1000 | 13.72 |  |  |  | 828.69
5. Ремонт гребенки теплоспутников прямой и обратной воды ( под Е-33/1,2)
13 | ТЕР26-01-009-01 Приказ Минстроя России от 12.11.14 №703/пр | Изоляция трубопроводов: матами минераловатными марок 75, 100, плитами минераловатными на синтетическом связующем марки 75 968,44 = 1 396,49 - 0,00004 x 35 967,12 - 0,0265 x 13 325,93 - 0,002204 x 15 776,28 - 0,78 x 49,61 (Приказ от 04.09.2019 № 519/пр п.6.7.1 При ремонтно-строительных работах и работах по реконструкции объектов капитального строительства (аналогичных технологическим процессам в новом строительстве, в том числе по возведению новых конструктивных элементов) ОЗП=1,15; ЭМ=1,25 к расх.; ЗПМ=1,25; ТЗ=1,15; ТЗМ=1,25) НР (28,34 руб.): 97% от ФОТ (29,22 руб.) СП (13,73 руб.): 47%=55%*0.85 от ФОТ (29,22 руб.) | 1 м3 изоляции | 0,095 3,14*(0,108+0,06)*0,06*3 | 1017.59 | 267.5 | 71.3 |  | 96.67 | 25.41 | 6.77 |  | 21.6775 | 2.06
Уд | 1. 101-1821 | Винты самонарезающие оцинкованные, размером 4-12 мм ГОСТ 10621-80 | т | 4E-5 | 35967.12
Уд | 2. 101-1876 | Сталь листовая оцинкованная толщиной листа 0,8 мм | т | 0,0265 0,0025 | 13325.93 |  |  |  | 33.31
Уд | 3. 104-0077 | Стеклопластик рулонный марки РСТ-А-Л-В | 1000 м2 | 0,002204 0,0002 | 15776.28 |  |  |  | 3.16
Уд | 4. 506-0878 | Листы алюминиевые марки АД1Н, толщиной 1 мм | кг | 0,78 0,0741 | 49.61 |  |  |  | 3.68
14 | ТЕР26-01-054-01 Приказ Минстроя России от 12.11.14 №703/пр | Обертывание поверхности изоляции рулонными материалами насухо с проклейкой швов 709,89 = 2 151,76 - 0,0126 x 2 499,60 - 0,03 x 7 552,03 - 0,115 x 10 171,44 - 0,00126 x 11 182,01 (Приказ от 04.09.2019 № 519/пр п.6.7.1 При ремонтно-строительных работах и работах по реконструкции объектов капитального строительства (аналогичных технологическим процессам в новом строительстве, в том числе по возведению новых конструктивных элементов) ОЗП=1,15; ЭМ=1,25 к расх.; ЗПМ=1,25; ТЗ=1,15; ТЗМ=1,25) НР (9,4 руб.): 97% от ФОТ (9,69 руб.) СП (4,55 руб.): 47%=55%*0.85 от ФОТ (9,69 руб.) | 100 м2 поверхности покрытия изоляции | 0,021 (3,14*(0,108+2*0,06)*3) / 100 | 774.47 | 401.6 | 60.99 |  | 16.26 | 8.43 | 1.28 |  | 36.777 | 0.77
Уд | 1. 101-0072 | Битумы нефтяные строительные изоляционные БНИ-IV-3, БНИ-IV, БНИ-V | т | 0,0126 0,0003 | 2499.6 |  |  |  | 0.75
Уд | 2. 101-0612 | Мастика клеящая морозостойкая битумно-масляная МБ-50 | т | 0,03 0,0006 | 7552.03 |  |  |  | 4.53
Уд | 3. 101-1794 | Бризол | 1000 м2 | 0,115 0,0024 | 10171.44 |  |  |  | 24.41
Уд | 4. 113-0079 | Лак БТ-577 | т | 0,00126 | 11182.01
15 | ТССЦ-104-8104 Приказ Минстроя России от 12.11.14 №703/пр | Стеклопластик рулонный марки РСТ 415 | м2 | 2,4 0,0024*1000 | 13.72 |  |  |  | 32.93
6. Ремонт гребенки теплоспутников прямой и обратной воды ( под Е-133/1,2)
16 | ТЕР26-01-009-01 Приказ Минстроя России от 12.11.14 №703/пр | Изоляция трубопроводов: матами минераловатными марок 75, 100, плитами минераловатными на синтетическом связующем марки 75 968,44 = 1 396,49 - 0,00004 x 35 967,12 - 0,0265 x 13 325,93 - 0,002204 x 15 776,28 - 0,78 x 49,61 (Приказ от 04.09.2019 № 519/пр п.6.7.1 При ремонтно-строительных работах и работах по реконструкции объектов капитального строительства (аналогичных технологическим процессам в новом строительстве, в том числе по возведению новых конструктивных элементов) ОЗП=1,15; ЭМ=1,25 к расх.; ЗПМ=1,25; ТЗ=1,15; ТЗМ=1,25) НР (28,34 руб.): 97% от ФОТ (29,22 руб.) СП (13,73 руб.): 47%=55%*0.85 от ФОТ (29,22 руб.) | 1 м3 изоляции | 0,095 3,14*(0,108+0,06)*0,06*3 | 1017.59 | 267.5 | 71.3 |  | 96.67 | 25.41 | 6.77 |  | 21.6775 | 2.06
Уд | 1. 101-1821 | Винты самонарезающие оцинкованные, размером 4-12 мм ГОСТ 10621-80 | т | 4E-5 | 35967.12
Уд | 2. 101-1876 | Сталь листовая оцинкованная толщиной листа 0,8 мм | т | 0,0265 0,0025 | 13325.93 |  |  |  | 33.31
Уд | 3. 104-0077 | Стеклопластик рулонный марки РСТ-А-Л-В | 1000 м2 | 0,002204 0,0002 | 15776.28 |  |  |  | 3.16
Уд | 4. 506-0878 | Листы алюминиевые марки АД1Н, толщиной 1 мм | кг | 0,78 0,0741 | 49.61 |  |  |  | 3.68
17 | ТЕР26-01-054-01 Приказ Минстроя России от 12.11.14 №703/пр | Обертывание поверхности изоляции рулонными материалами насухо с проклейкой швов 709,89 = 2 151,76 - 0,0126 x 2 499,60 - 0,03 x 7 552,03 - 0,115 x 10 171,44 - 0,00126 x 11 182,01 (Приказ от 04.09.2019 № 519/пр п.6.7.1 При ремонтно-строительных работах и работах по реконструкции объектов капитального строительства (аналогичных технологическим процессам в новом строительстве, в том числе по возведению новых конструктивных элементов) ОЗП=1,15; ЭМ=1,25 к расх.; ЗПМ=1,25; ТЗ=1,15; ТЗМ=1,25) НР (9,4 руб.): 97% от ФОТ (9,69 руб.) СП (4,55 руб.): 47%=55%*0.85 от ФОТ (9,69 руб.) | 100 м2 поверхности покрытия изоляции | 0,021 (3,14*(0,108+2*0,06)*3) / 100 | 774.47 | 401.6 | 60.99 |  | 16.26 | 8.43 | 1.28 |  | 36.777 | 0.77
Уд | 1. 101-0072 | Битумы нефтяные строительные изоляционные БНИ-IV-3, БНИ-IV, БНИ-V | т | 0,0126 0,0003 | 2499.6 |  |  |  | 0.75
Уд | 2. 101-0612 | Мастика клеящая морозостойкая битумно-масляная МБ-50 | т | 0,03 0,0006 | 7552.03 |  |  |  | 4.53
Уд | 3. 101-1794 | Бризол | 1000 м2 | 0,115 0,0024 | 10171.44 |  |  |  | 24.41
Уд | 4. 113-0079 | Лак БТ-577 | т | 0,00126 | 11182.01
18 | ТССЦ-104-8104 Приказ Минстроя России от 12.11.14 №703/пр | Стеклопластик рулонный марки РСТ 415 | м2 | 2,4 0,0024*1000 | 13.72 |  |  |  | 32.93
7. Ремонт трубопровода прямой и обратной воды обогрева шкафов КиП отм.+13,200м., +18,200м.
ср.отм. +15,700м.
19 | ТЕР26-01-009-01 Приказ Минстроя России от 12.11.14 №703/пр | Изоляция трубопроводов: матами минераловатными марок 75, 100, плитами минераловатными на синтетическом связующем марки 75 968,44 = 1 396,49 - 0,00004 x 35 967,12 - 0,0265 x 13 325,93 - 0,002204 x 15 776,28 - 0,78 x 49,61 (ОП п.1.26.19 При производстве работ на высоте свыше 10 м до 15 м ОЗП=1,15; ТЗ=1,15; Приказ от 04.09.2019 № 519/пр п.6.7.1 При ремонтно-строительных работах и работах по реконструкции объектов капитального строительства (аналогичных технологическим процессам в новом строительстве, в том числе по возведению новых конструктивных элементов) ОЗП=1,15; ЭМ=1,25 к расх.; ЗПМ=1,25; ТЗ=1,15; ТЗМ=1,25) НР (915,89 руб.): 97% от ФОТ (944,22 руб.) СП (443,78 руб.): 47%=55%*0.85 от ФОТ (944,22 руб.) | 1 м3 изоляции | 2,669 3,14*(0,057+0,06)*0,06*(120+0,118*9) | 1057.72 | 307.63 | 71.3 |  | 2823.05 | 821.06 | 190.3 |  | 24.9291 | 66.54
Уд | 1. 101-1821 | Винты самонарезающие оцинкованные, размером 4-12 мм ГОСТ 10621-80 | т | 4E-5 0,0001 | 35967.12 |  |  |  | 3.6
Уд | 2. 101-1876 | Сталь листовая оцинкованная толщиной листа 0,8 мм | т | 0,0265 0,0707 | 13325.93 |  |  |  | 942.14
Уд | 3. 104-0077 | Стеклопластик рулонный марки РСТ-А-Л-В | 1000 м2 | 0,002204 0,0059 | 15776.28 |  |  |  | 93.08
Уд | 4. 506-0878 | Листы алюминиевые марки АД1Н, толщиной 1 мм | кг | 0,78 2,082 | 49.61 |  |  |  | 103.29
20 | ТЕР26-01-054-01 Приказ Минстроя России от 12.11.14 №703/пр | Обертывание поверхности изоляции рулонными материалами насухо с проклейкой швов 709,89 = 2 151,76 - 0,0126 x 2 499,60 - 0,03 x 7 552,03 - 0,115 x 10 171,44 - 0,00126 x 11 182,01 (ОП п.1.26.19 При производстве работ на высоте свыше 10 м до 15 м ОЗП=1,15; ТЗ=1,15; Приказ от 04.09.2019 № 519/пр п.6.7.1 При ремонтно-строительных работах и работах по реконструкции объектов капитального строительства (аналогичных технологическим процессам в новом строительстве, в том числе по возведению новых конструктивных элементов) ОЗП=1,15; ЭМ=1,25 к расх.; ЗПМ=1,25; ТЗ=1,15; ТЗМ=1,25) НР (346,72 руб.): 97% от ФОТ (357,44 руб.) СП (168 руб.): 47%=55%*0.85 от ФОТ (357,44 руб.) | 100 м2 поверхности покрытия изоляции | 0,673 (3,14*(0,057+2*0,06)*(120+0,118*9)) / 100 | 834.71 | 461.84 | 60.99 |  | 561.77 | 310.82 | 41.05 |  | 42.2936 | 28.46
Уд | 1. 101-0072 | Битумы нефтяные строительные изоляционные БНИ-IV-3, БНИ-IV, БНИ-V | т | 0,0126 0,0085 | 2499.6 |  |  |  | 21.25
Уд | 2. 101-0612 | Мастика клеящая морозостойкая битумно-масляная МБ-50 | т | 0,03 0,0202 | 7552.03 |  |  |  | 152.55
Уд | 3. 101-1794 | Бризол | 1000 м2 | 0,115 0,0774 | 10171.44 |  |  |  | 787.27
Уд | 4. 113-0079 | Лак БТ-577 | т | 0,00126 0,0008 | 11182.01 |  |  |  | 8.95
21 | ТССЦ-104-8104 Приказ Минстроя России от 12.11.14 №703/пр | Стеклопластик рулонный марки РСТ 415 | м2 | 77,4 0,0774*1000 | 13.72 |  |  |  | 1061.93
8. Ремонт теплоспутника обогрева шкафа КИП поз. 8451, 8102 отм. +13,200м.
22 | ТЕР26-01-009-01 Приказ Минстроя России от 12.11.14 №703/пр | Изоляция трубопроводов: матами минераловатными марок 75, 100, плитами минераловатными на синтетическом связующем марки 75 968,44 = 1 396,49 - 0,00004 x 35 967,12 - 0,0265 x 13 325,93 - 0,002204 x 15 776,28 - 0,78 x 49,61 (ОП п.1.26.19 При производстве работ на высоте свыше 10 м до 15 м ОЗП=1,15; ТЗ=1,15; Приказ от 04.09.2019 № 519/пр п.6.7.1 При ремонтно-строительных работах и работах по реконструкции объектов капитального строительства (аналогичных технологическим процессам в новом строительстве, в том числе по возведению новых конструктивных элементов) ОЗП=1,15; ЭМ=1,25 к расх.; ЗПМ=1,25; ТЗ=1,15; ТЗМ=1,25) НР (237,81 руб.): 97% от ФОТ (245,17 руб.) СП (115,23 руб.): 47%=55%*0.85 от ФОТ (245,17 руб.) | 1 м3 изоляции | 0,693 3,14*(0,032+0,06)*0,06*40 | 1057.72 | 307.63 | 71.3 |  | 733 | 213.19 | 49.41 |  | 24.9291 | 17.28
Уд | 1. 101-1821 | Винты самонарезающие оцинкованные, размером 4-12 мм ГОСТ 10621-80 | т | 4E-5 | 35967.12
Уд | 2. 101-1876 | Сталь листовая оцинкованная толщиной листа 0,8 мм | т | 0,0265 0,0184 | 13325.93 |  |  |  | 245.2
Уд | 3. 104-0077 | Стеклопластик рулонный марки РСТ-А-Л-В | 1000 м2 | 0,002204 0,0015 | 15776.28 |  |  |  | 23.66
Уд | 4. 506-0878 | Листы алюминиевые марки АД1Н, толщиной 1 мм | кг | 0,78 0,5405 | 49.61 |  |  |  | 26.81
23 | ТЕР26-01-054-01 Приказ Минстроя России от 12.11.14 №703/пр | Обертывание поверхности изоляции рулонными материалами насухо с проклейкой швов 709,89 = 2 151,76 - 0,0126 x 2 499,60 - 0,03 x 7 552,03 - 0,115 x 10 171,44 - 0,00126 x 11 182,01 (ОП п.1.26.19 При производстве работ на высоте свыше 10 м до 15 м ОЗП=1,15; ТЗ=1,15; Приказ от 04.09.2019 № 519/пр п.6.7.1 При ремонтно-строительных работах и работах по реконструкции объектов капитального строительства (аналогичных технологическим процессам в новом строительстве, в том числе по возведению новых конструктивных элементов) ОЗП=1,15; ЭМ=1,25 к расх.; ЗПМ=1,25; ТЗ=1,15; ТЗМ=1,25) НР (98,4 руб.): 97% от ФОТ (101,44 руб.) СП (47,68 руб.): 47%=55%*0.85 от ФОТ (101,44 руб.) | 100 м2 поверхности покрытия изоляции | 0,191 (3,14*(0,032+2*0,06)*40) / 100 | 834.71 | 461.84 | 60.99 |  | 159.43 | 88.21 | 11.65 |  | 42.2936 | 8.08
Уд | 1. 101-0072 | Битумы нефтяные строительные изоляционные БНИ-IV-3, БНИ-IV, БНИ-V | т | 0,0126 0,0024 | 2499.6 |  |  |  | 6
Уд | 2. 101-0612 | Мастика клеящая морозостойкая битумно-масляная МБ-50 | т | 0,03 0,0057 | 7552.03 |  |  |  | 43.05
Уд | 3. 101-1794 | Бризол | 1000 м2 | 0,115 0,022 | 10171.44 |  |  |  | 223.77
Уд | 4. 113-0079 | Лак БТ-577 | т | 0,00126 0,0002 | 11182.01 |  |  |  | 2.24
24 | ТССЦ-104-8104 Приказ Минстроя России от 12.11.14 №703/пр | Стеклопластик рулонный марки РСТ 415 | м2 | 22 0,022*1000 | 13.72 |  |  |  | 301.84
9. Ремонт теплоспутника обогрева трубопровода подтоварной воды апп. поз. 6
Дн=108+32=140мм
25 | ТЕР26-01-009-01 Приказ Минстроя России от 12.11.14 №703/пр | Изоляция трубопроводов: матами минераловатными марок 75, 100, плитами минераловатными на синтетическом связующем марки 75 968,44 = 1 396,49 - 0,00004 x 35 967,12 - 0,0265 x 13 325,93 - 0,002204 x 15 776,28 - 0,78 x 49,61 (Прил.26.2 При изоляции трубопроводов со спутниками ОЗП=1,1; ТЗ=1,1; Приказ от 04.09.2019 № 519/пр п.6.7.1 При ремонтно-строительных работах и работах по реконструкции объектов капитального строительства (аналогичных технологическим процессам в новом строительстве, в том числе по возведению новых конструктивных элементов) ОЗП=1,15; ЭМ=1,25 к расх.; ЗПМ=1,25; ТЗ=1,15; ТЗМ=1,25) НР (618,4 руб.): 97% от ФОТ (637,53 руб.) СП (299,64 руб.): 47%=55%*0.85 от ФОТ (637,53 руб.) | 1 м3 изоляции | 1,884 3,14*(0,140+0,06)*0,06*50 | 1044.34 | 294.25 | 71.3 |  | 1967.54 | 554.37 | 134.33 |  | 23.8452 | 44.92
Уд | 1. 101-1821 | Винты самонарезающие оцинкованные, размером 4-12 мм ГОСТ 10621-80 | т | 4E-5 0,0001 | 35967.12 |  |  |  | 3.6
Уд | 2. 101-1876 | Сталь листовая оцинкованная толщиной листа 0,8 мм | т | 0,0265 0,0499 | 13325.93 |  |  |  | 664.96
Уд | 3. 104-0077 | Стеклопластик рулонный марки РСТ-А-Л-В | 1000 м2 | 0,002204 0,0042 | 15776.28 |  |  |  | 66.26
Уд | 4. 506-0878 | Листы алюминиевые марки АД1Н, толщиной 1 мм | кг | 0,78 1,47 | 49.61 |  |  |  | 72.93
26 | ТЕР26-01-054-01 Приказ Минстроя России от 12.11.14 №703/пр | Обертывание поверхности изоляции рулонными материалами насухо с проклейкой швов 709,89 = 2 151,76 - 0,0126 x 2 499,60 - 0,03 x 7 552,03 - 0,115 x 10 171,44 - 0,00126 x 11 182,01 (Прил.26.2 При изоляции трубопроводов со спутниками ОЗП=1,1; ТЗ=1,1; Приказ от 04.09.2019 № 519/пр п.6.7.1 При ремонтно-строительных работах и работах по реконструкции объектов капитального строительства (аналогичных технологическим процессам в новом строительстве, в том числе по возведению новых конструктивных элементов) ОЗП=1,15; ЭМ=1,25 к расх.; ЗПМ=1,25; ТЗ=1,15; ТЗМ=1,25) НР (201,06 руб.): 97% от ФОТ (207,28 руб.) СП (97,42 руб.): 47%=55%*0.85 от ФОТ (207,28 руб.) | 100 м2 поверхности покрытия изоляции | 0,408 (3,14*(0,140+2*0,06)*50) / 100 | 814.63 | 441.76 | 60.99 |  | 332.37 | 180.24 | 24.88 |  | 40.4547 | 16.51
Уд | 1. 101-0072 | Битумы нефтяные строительные изоляционные БНИ-IV-3, БНИ-IV, БНИ-V | т | 0,0126 0,0051 | 2499.6 |  |  |  | 12.75
Уд | 2. 101-0612 | Мастика клеящая морозостойкая битумно-масляная МБ-50 | т | 0,03 0,0122 | 7552.03 |  |  |  | 92.13
Уд | 3. 101-1794 | Бризол | 1000 м2 | 0,115 0,0469 | 10171.44 |  |  |  | 477.04
Уд | 4. 113-0079 | Лак БТ-577 | т | 0,00126 0,0005 | 11182.01 |  |  |  | 5.59
27 | ТССЦ-104-8104 Приказ Минстроя России от 12.11.14 №703/пр | Стеклопластик рулонный марки РСТ 415 | м2 | 46,9 0,0469*1000 | 13.72 |  |  |  | 643.47
10. Ремонт теплоспутника обогрева трубопровода подтоварной воды апп. поз.106
Дн=108+32=140мм
28 | ТЕР26-01-009-01 Приказ Минстроя России от 12.11.14 №703/пр | Изоляция трубопроводов: матами минераловатными марок 75, 100, плитами минераловатными на синтетическом связующем марки 75 968,44 = 1 396,49 - 0,00004 x 35 967,12 - 0,0265 x 13 325,93 - 0,002204 x 15 776,28 - 0,78 x 49,61 (Прил.26.2 При изоляции трубопроводов со спутниками ОЗП=1,1; ТЗ=1,1; Приказ от 04.09.2019 № 519/пр п.6.7.1 При ремонтно-строительных работах и работах по реконструкции объектов капитального строительства (аналогичных технологическим процессам в новом строительстве, в том числе по возведению новых конструктивных элементов) ОЗП=1,15; ЭМ=1,25 к расх.; ЗПМ=1,25; ТЗ=1,15; ТЗМ=1,25) НР (680,11 руб.): 97% от ФОТ (701,14 руб.) СП (329,54 руб.): 47%=55%*0.85 от ФОТ (701,14 руб.) | 1 м3 изоляции | 2,072 3,14*(0,140+0,06)*0,06*55 | 1044.34 | 294.25 | 71.3 |  | 2163.87 | 609.69 | 147.73 |  | 23.8452 | 49.41
Уд | 1. 101-1821 | Винты самонарезающие оцинкованные, размером 4-12 мм ГОСТ 10621-80 | т | 4E-5 0,0001 | 35967.12 |  |  |  | 3.6
Уд | 2. 101-1876 | Сталь листовая оцинкованная толщиной листа 0,8 мм | т | 0,0265 0,0549 | 13325.93 |  |  |  | 731.59
Уд | 3. 104-0077 | Стеклопластик рулонный марки РСТ-А-Л-В | 1000 м2 | 0,002204 0,0046 | 15776.28 |  |  |  | 72.57
Уд | 4. 506-0878 | Листы алюминиевые марки АД1Н, толщиной 1 мм | кг | 0,78 1,616 | 49.61 |  |  |  | 80.17
29 | ТЕР26-01-054-01 Приказ Минстроя России от 12.11.14 №703/пр | Обертывание поверхности изоляции рулонными материалами насухо с проклейкой швов 709,89 = 2 151,76 - 0,0126 x 2 499,60 - 0,03 x 7 552,03 - 0,115 x 10 171,44 - 0,00126 x 11 182,01 (Прил.26.2 При изоляции трубопроводов со спутниками ОЗП=1,1; ТЗ=1,1; Приказ от 04.09.2019 № 519/пр п.6.7.1 При ремонтно-строительных работах и работах по реконструкции объектов капитального строительства (аналогичных технологическим процессам в новом строительстве, в том числе по возведению новых конструктивных элементов) ОЗП=1,15; ЭМ=1,25 к расх.; ЗПМ=1,25; ТЗ=1,15; ТЗМ=1,25) НР (221,26 руб.): 97% от ФОТ (228,1 руб.) СП (107,21 руб.): 47%=55%*0.85 от ФОТ (228,1 руб.) | 100 м2 поверхности покрытия изоляции | 0,449 (3,14*(0,140+2*0,06)*55) / 100 | 814.63 | 441.76 | 60.99 |  | 365.76 | 198.35 | 27.38 |  | 40.4547 | 18.16
Уд | 1. 101-0072 | Битумы нефтяные строительные изоляционные БНИ-IV-3, БНИ-IV, БНИ-V | т | 0,0126 0,0057 | 2499.6 |  |  |  | 14.25
Уд | 2. 101-0612 | Мастика клеящая морозостойкая битумно-масляная МБ-50 | т | 0,03 0,0135 | 7552.03 |  |  |  | 101.95
Уд | 3. 101-1794 | Бризол | 1000 м2 | 0,115 0,0516 | 10171.44 |  |  |  | 524.85
Уд | 4. 113-0079 | Лак БТ-577 | т | 0,00126 0,0006 | 11182.01 |  |  |  | 6.71
30 | ТССЦ-104-8104 Приказ Минстроя России от 12.11.14 №703/пр | Стеклопластик рулонный марки РСТ 415 | м2 | 51,6 0,0516*1000 | 13.72 |  |  |  | 707.95
11. Ремонт теплоспутника обогрева дренажа с трубопровода нагнетания контактного газа с И-2/2 в Б-101
Дн=57+25=82мм
31 | ТЕР26-01-009-01 Приказ Минстроя России от 12.11.14 №703/пр | Изоляция трубопроводов: матами минераловатными марок 75, 100, плитами минераловатными на синтетическом связующем марки 75 968,44 = 1 396,49 - 0,00004 x 35 967,12 - 0,0265 x 13 325,93 - 0,002204 x 15 776,28 - 0,78 x 49,61 (Прил.26.2 При изоляции трубопроводов со спутниками ОЗП=1,1; ТЗ=1,1; Приказ от 04.09.2019 № 519/пр п.6.7.1 При ремонтно-строительных работах и работах по реконструкции объектов капитального строительства (аналогичных технологическим процессам в новом строительстве, в том числе по возведению новых конструктивных элементов) ОЗП=1,15; ЭМ=1,25 к расх.; ЗПМ=1,25; ТЗ=1,15; ТЗМ=1,25) НР (614,79 руб.): 97% от ФОТ (633,8 руб.) СП (297,89 руб.): 47%=55%*0.85 от ФОТ (633,8 руб.) | 1 м3 изоляции | 1,873 3,14*(0,082+0,06)*0,06*70 | 1044.34 | 294.25 | 71.3 |  | 1956.04 | 551.13 | 133.54 |  | 23.8452 | 44.66
Уд | 1. 101-1821 | Винты самонарезающие оцинкованные, размером 4-12 мм ГОСТ 10621-80 | т | 4E-5 0,0001 | 35967.12 |  |  |  | 3.6
Уд | 2. 101-1876 | Сталь листовая оцинкованная толщиной листа 0,8 мм | т | 0,0265 0,0496 | 13325.93 |  |  |  | 660.97
Уд | 3. 104-0077 | Стеклопластик рулонный марки РСТ-А-Л-В | 1000 м2 | 0,002204 0,0041 | 15776.28 |  |  |  | 64.68
Уд | 4. 506-0878 | Листы алюминиевые марки АД1Н, толщиной 1 мм | кг | 0,78 1,461 | 49.61 |  |  |  | 72.48
32 | ТЕР26-01-054-01 Приказ Минстроя России от 12.11.14 №703/пр | Обертывание поверхности изоляции рулонными материалами насухо с проклейкой швов 709,89 = 2 151,76 - 0,0126 x 2 499,60 - 0,03 x 7 552,03 - 0,115 x 10 171,44 - 0,00126 x 11 182,01 (Прил.26.2 При изоляции трубопроводов со спутниками ОЗП=1,1; ТЗ=1,1; Приказ от 04.09.2019 № 519/пр п.6.7.1 При ремонтно-строительных работах и работах по реконструкции объектов капитального строительства (аналогичных технологическим процессам в новом строительстве, в том числе по возведению новых конструктивных элементов) ОЗП=1,15; ЭМ=1,25 к расх.; ЗПМ=1,25; ТЗ=1,15; ТЗМ=1,25) НР (218,79 руб.): 97% от ФОТ (225,56 руб.) СП (106,01 руб.): 47%=55%*0.85 от ФОТ (225,56 руб.) | 100 м2 поверхности покрытия изоляции | 0,444 (3,14*(0,082+2*0,06)*70) / 100 | 814.63 | 441.76 | 60.99 |  | 361.69 | 196.14 | 27.08 |  | 40.4547 | 17.96
Уд | 1. 101-0072 | Битумы нефтяные строительные изоляционные БНИ-IV-3, БНИ-IV, БНИ-V | т | 0,0126 0,0056 | 2499.6 |  |  |  | 14
Уд | 2. 101-0612 | Мастика клеящая морозостойкая битумно-масляная МБ-50 | т | 0,03 0,0133 | 7552.03 |  |  |  | 100.44
Уд | 3. 101-1794 | Бризол | 1000 м2 | 0,115 0,0511 | 10171.44 |  |  |  | 519.76
Уд | 4. 113-0079 | Лак БТ-577 | т | 0,00126 0,0006 | 11182.01 |  |  |  | 6.71
33 | ТССЦ-104-8104 Приказ Минстроя России от 12.11.14 №703/пр | Стеклопластик рулонный марки РСТ 415 | м2 | 51,1 0,0511*1000 | 13.72 |  |  |  | 701.09
12. Ремонт теплоспутника обогрева трубопровода дыхания апп.поз. 132/1-4
Дн=57+32=89мм
34 | ТЕР26-01-009-01 Приказ Минстроя России от 12.11.14 №703/пр | Изоляция трубопроводов: матами минераловатными марок 75, 100, плитами минераловатными на синтетическом связующем марки 75 968,44 = 1 396,49 - 0,00004 x 35 967,12 - 0,0265 x 13 325,93 - 0,002204 x 15 776,28 - 0,78 x 49,61 (Прил.26.2 При изоляции трубопроводов со спутниками ОЗП=1,1; ТЗ=1,1; Приказ от 04.09.2019 № 519/пр п.6.7.1 При ремонтно-строительных работах и работах по реконструкции объектов капитального строительства (аналогичных технологическим процессам в новом строительстве, в том числе по возведению новых конструктивных элементов) ОЗП=1,15; ЭМ=1,25 к расх.; ЗПМ=1,25; ТЗ=1,15; ТЗМ=1,25) НР (460,85 руб.): 97% от ФОТ (475,1 руб.) СП (223,3 руб.): 47%=55%*0.85 от ФОТ (475,1 руб.) | 1 м3 изоляции | 1,404 3,14*(0,089+0,06)*0,06*50 | 1044.34 | 294.25 | 71.3 |  | 1466.26 | 413.13 | 100.11 |  | 23.8452 | 33.48
Уд | 1. 101-1821 | Винты самонарезающие оцинкованные, размером 4-12 мм ГОСТ 10621-80 | т | 4E-5 0,0001 | 35967.12 |  |  |  | 3.6
Уд | 2. 101-1876 | Сталь листовая оцинкованная толщиной листа 0,8 мм | т | 0,0265 0,0372 | 13325.93 |  |  |  | 495.72
Уд | 3. 104-0077 | Стеклопластик рулонный марки РСТ-А-Л-В | 1000 м2 | 0,002204 0,0031 | 15776.28 |  |  |  | 48.91
Уд | 4. 506-0878 | Листы алюминиевые марки АД1Н, толщиной 1 мм | кг | 0,78 1,095 | 49.61 |  |  |  | 54.32
35 | ТЕР26-01-054-01 Приказ Минстроя России от 12.11.14 №703/пр | Обертывание поверхности изоляции рулонными материалами насухо с проклейкой швов 709,89 = 2 151,76 - 0,0126 x 2 499,60 - 0,03 x 7 552,03 - 0,115 x 10 171,44 - 0,00126 x 11 182,01 (Прил.26.2 При изоляции трубопроводов со спутниками ОЗП=1,1; ТЗ=1,1; Приказ от 04.09.2019 № 519/пр п.6.7.1 При ремонтно-строительных работах и работах по реконструкции объектов капитального строительства (аналогичных технологическим процессам в новом строительстве, в том числе по возведению новых конструктивных элементов) ОЗП=1,15; ЭМ=1,25 к расх.; ЗПМ=1,25; ТЗ=1,15; ТЗМ=1,25) НР (161,64 руб.): 97% от ФОТ (166,64 руб.) СП (78,32 руб.): 47%=55%*0.85 от ФОТ (166,64 руб.) | 100 м2 поверхности покрытия изоляции | 0,328 (3,14*(0,089+2*0,06)*50) / 100 | 814.63 | 441.76 | 60.99 |  | 267.2 | 144.9 | 20 |  | 40.4547 | 13.27
Уд | 1. 101-0072 | Битумы нефтяные строительные изоляционные БНИ-IV-3, БНИ-IV, БНИ-V | т | 0,0126 0,0041 | 2499.6 |  |  |  | 10.25
Уд | 2. 101-0612 | Мастика клеящая морозостойкая битумно-масляная МБ-50 | т | 0,03 0,0098 | 7552.03 |  |  |  | 74.01
Уд | 3. 101-1794 | Бризол | 1000 м2 | 0,115 0,0377 | 10171.44 |  |  |  | 383.46
Уд | 4. 113-0079 | Лак БТ-577 | т | 0,00126 0,0004 | 11182.01 |  |  |  | 4.47
36 | ТССЦ-104-8104 Приказ Минстроя России от 12.11.14 №703/пр | Стеклопластик рулонный марки РСТ 415 | м2 | 37,7 0,0377*1000 | 13.72 |  |  |  | 517.24
13. Ремонт теплоспутника обогрева дренажа с трубопровода нагнетания ТК 3/1,2 103/1,2
Дн=57+25=82мм
37 | ТЕР26-01-009-01 Приказ Минстроя России от 12.11.14 №703/пр | Изоляция трубопроводов: матами минераловатными марок 75, 100, плитами минераловатными на синтетическом связующем марки 75 968,44 = 1 396,49 - 0,00004 x 35 967,12 - 0,0265 x 13 325,93 - 0,002204 x 15 776,28 - 0,78 x 49,61 (Прил.26.2 При изоляции трубопроводов со спутниками ОЗП=1,1; ТЗ=1,1; Приказ от 04.09.2019 № 519/пр п.6.7.1 При ремонтно-строительных работах и работах по реконструкции объектов капитального строительства (аналогичных технологическим процессам в новом строительстве, в том числе по возведению новых конструктивных элементов) ОЗП=1,15; ЭМ=1,25 к расх.; ЗПМ=1,25; ТЗ=1,15; ТЗМ=1,25) НР (526,82 руб.): 97% от ФОТ (543,11 руб.) СП (255,26 руб.): 47%=55%*0.85 от ФОТ (543,11 руб.) | 1 м3 изоляции | 1,605 3,14*(0,082+0,06)*0,06*60 | 1044.34 | 294.25 | 71.3 |  | 1676.17 | 472.27 | 114.44 |  | 23.8452 | 38.27
Уд | 1. 101-1821 | Винты самонарезающие оцинкованные, размером 4-12 мм ГОСТ 10621-80 | т | 4E-5 0,0001 | 35967.12 |  |  |  | 3.6
Уд | 2. 101-1876 | Сталь листовая оцинкованная толщиной листа 0,8 мм | т | 0,0265 0,0425 | 13325.93 |  |  |  | 566.35
Уд | 3. 104-0077 | Стеклопластик рулонный марки РСТ-А-Л-В | 1000 м2 | 0,002204 0,0035 | 15776.28 |  |  |  | 55.22
Уд | 4. 506-0878 | Листы алюминиевые марки АД1Н, толщиной 1 мм | кг | 0,78 1,252 | 49.61 |  |  |  | 62.11
38 | ТЕР26-01-054-01 Приказ Минстроя России от 12.11.14 №703/пр | Обертывание поверхности изоляции рулонными материалами насухо с проклейкой швов 709,89 = 2 151,76 - 0,0126 x 2 499,60 - 0,03 x 7 552,03 - 0,115 x 10 171,44 - 0,00126 x 11 182,01 (Прил.26.2 При изоляции трубопроводов со спутниками ОЗП=1,1; ТЗ=1,1; Приказ от 04.09.2019 № 519/пр п.6.7.1 При ремонтно-строительных работах и работах по реконструкции объектов капитального строительства (аналогичных технологическим процессам в новом строительстве, в том числе по возведению новых конструктивных элементов) ОЗП=1,15; ЭМ=1,25 к расх.; ЗПМ=1,25; ТЗ=1,15; ТЗМ=1,25) НР (187,75 руб.): 97% от ФОТ (193,56 руб.) СП (90,97 руб.): 47%=55%*0.85 от ФОТ (193,56 руб.) | 100 м2 поверхности покрытия изоляции | 0,381 (3,14*(0,082+2*0,06)*60) / 100 | 814.63 | 441.76 | 60.99 |  | 310.38 | 168.31 | 23.24 |  | 40.4547 | 15.41
Уд | 1. 101-0072 | Битумы нефтяные строительные изоляционные БНИ-IV-3, БНИ-IV, БНИ-V | т | 0,0126 0,0048 | 2499.6 |  |  |  | 12
Уд | 2. 101-0612 | Мастика клеящая морозостойкая битумно-масляная МБ-50 | т | 0,03 0,0114 | 7552.03 |  |  |  | 86.09
Уд | 3. 101-1794 | Бризол | 1000 м2 | 0,115 0,0438 | 10171.44 |  |  |  | 445.51
Уд | 4. 113-0079 | Лак БТ-577 | т | 0,00126 0,0005 | 11182.01 |  |  |  | 5.59
39 | ТССЦ-104-8104 Приказ Минстроя России от 12.11.14 №703/пр | Стеклопластик рулонный марки РСТ 415 | м2 | 43,8 0,0438*1000 | 13.72 |  |  |  | 600.94
14. Ремонт теплоспутника обогрева сварочного поста цеха И-3
40 | ТЕР26-01-009-01 Приказ Минстроя России от 12.11.14 №703/пр | Изоляция трубопроводов: матами минераловатными марок 75, 100, плитами минераловатными на синтетическом связующем марки 75 968,44 = 1 396,49 - 0,00004 x 35 967,12 - 0,0265 x 13 325,93 - 0,002204 x 15 776,28 - 0,78 x 49,61 (Приказ от 04.09.2019 № 519/пр п.6.7.1 При ремонтно-строительных работах и работах по реконструкции объектов капитального строительства (аналогичных технологическим процессам в новом строительстве, в том числе по возведению новых конструктивных элементов) ОЗП=1,15; ЭМ=1,25 к расх.; ЗПМ=1,25; ТЗ=1,15; ТЗМ=1,25) НР (672,29 руб.): 97% от ФОТ (693,08 руб.) СП (325,75 руб.): 47%=55%*0.85 от ФОТ (693,08 руб.) | 1 м3 изоляции | 2,253 3,14*(0,032+0,06)*0,06*130 | 1017.59 | 267.5 | 71.3 |  | 2292.63 | 602.68 | 160.64 |  | 21.6775 | 48.84
Уд | 1. 101-1821 | Винты самонарезающие оцинкованные, размером 4-12 мм ГОСТ 10621-80 | т | 4E-5 0,0001 | 35967.12 |  |  |  | 3.6
Уд | 2. 101-1876 | Сталь листовая оцинкованная толщиной листа 0,8 мм | т | 0,0265 0,0597 | 13325.93 |  |  |  | 795.56
Уд | 3. 104-0077 | Стеклопластик рулонный марки РСТ-А-Л-В | 1000 м2 | 0,002204 0,005 | 15776.28 |  |  |  | 78.88
Уд | 4. 506-0878 | Листы алюминиевые марки АД1Н, толщиной 1 мм | кг | 0,78 1,757 | 49.61 |  |  |  | 87.16
41 | ТЕР26-01-054-01 Приказ Минстроя России от 12.11.14 №703/пр | Обертывание поверхности изоляции рулонными материалами насухо с проклейкой швов 709,89 = 2 151,76 - 0,0126 x 2 499,60 - 0,03 x 7 552,03 - 0,115 x 10 171,44 - 0,00126 x 11 182,01 (Приказ от 04.09.2019 № 519/пр п.6.7.1 При ремонтно-строительных работах и работах по реконструкции объектов капитального строительства (аналогичных технологическим процессам в новом строительстве, в том числе по возведению новых конструктивных элементов) ОЗП=1,15; ЭМ=1,25 к расх.; ЗПМ=1,25; ТЗ=1,15; ТЗМ=1,25) НР (277,75 руб.): 97% от ФОТ (286,34 руб.) СП (134,58 руб.): 47%=55%*0.85 от ФОТ (286,34 руб.) | 100 м2 поверхности покрытия изоляции | 0,62 (3,14*(0,032+2*0,06)*130) / 100 | 774.47 | 401.6 | 60.99 |  | 480.17 | 248.99 | 37.81 |  | 36.777 | 22.8
Уд | 1. 101-0072 | Битумы нефтяные строительные изоляционные БНИ-IV-3, БНИ-IV, БНИ-V | т | 0,0126 0,0078 | 2499.6 |  |  |  | 19.5
Уд | 2. 101-0612 | Мастика клеящая морозостойкая битумно-масляная МБ-50 | т | 0,03 0,0186 | 7552.03 |  |  |  | 140.47
Уд | 3. 101-1794 | Бризол | 1000 м2 | 0,115 0,0713 | 10171.44 |  |  |  | 725.22
Уд | 4. 113-0079 | Лак БТ-577 | т | 0,00126 0,0008 | 11182.01 |  |  |  | 8.95
42 | ТССЦ-104-8104 Приказ Минстроя России от 12.11.14 №703/пр | Стеклопластик рулонный марки РСТ 415 | м2 | 71,3 0,0713*1000 | 13.72 |  |  |  | 978.24
15. Ремонт трубопровода отдувок ББФ-2 "А" в Д-3 , отм. +7,000м.
СТОИМОСТЬ АГП УЧЕСТЬ ДОПОЛНИТЕЛЬНО
Дн=273+32=305мм.
43 | ТЕР26-01-009-01 Приказ Минстроя России от 12.11.14 №703/пр | Изоляция трубопроводов: матами минераловатными марок 75, 100, плитами минераловатными на синтетическом связующем марки 75 968,44 = 1 396,49 - 0,00004 x 35 967,12 - 0,0265 x 13 325,93 - 0,002204 x 15 776,28 - 0,78 x 49,61 (Прил.26.2 При изоляции трубопроводов со спутниками ОЗП=1,1; ТЗ=1,1; Приказ от 04.09.2019 № 519/пр п.6.7.1 При ремонтно-строительных работах и работах по реконструкции объектов капитального строительства (аналогичных технологическим процессам в новом строительстве, в том числе по возведению новых конструктивных элементов) ОЗП=1,15; ЭМ=1,25 к расх.; ЗПМ=1,25; ТЗ=1,15; ТЗМ=1,25) НР (9028,46 руб.): 97% от ФОТ (9307,69 руб.) СП (4374,61 руб.): 47%=55%*0.85 от ФОТ (9307,69 руб.) | 1 м3 изоляции | 27,506 3,14*(0,305+0,06)*0,06*400 | 1044.34 | 294.25 | 71.3 |  | 28725.62 | 8093.64 | 1961.18 |  | 23.8452 | 655.89
Уд | 1. 101-1821 | Винты самонарезающие оцинкованные, размером 4-12 мм ГОСТ 10621-80 | т | 4E-5 0,0011 | 35967.12 |  |  |  | 39.56
Уд | 2. 101-1876 | Сталь листовая оцинкованная толщиной листа 0,8 мм | т | 0,0265 0,7289 | 13325.93 |  |  |  | 9713.27
Уд | 3. 104-0077 | Стеклопластик рулонный марки РСТ-А-Л-В | 1000 м2 | 0,002204 0,0606 | 15776.28 |  |  |  | 956.04
Уд | 4. 506-0878 | Листы алюминиевые марки АД1Н, толщиной 1 мм | кг | 0,78 21,45 | 49.61 |  |  |  | 1064.13
44 | ТЕР26-01-054-01 Приказ Минстроя России от 12.11.14 №703/пр | Обертывание поверхности изоляции рулонными материалами насухо с проклейкой швов 709,89 = 2 151,76 - 0,0126 x 2 499,60 - 0,03 x 7 552,03 - 0,115 x 10 171,44 - 0,00126 x 11 182,01 (Прил.26.2 При изоляции трубопроводов со спутниками ОЗП=1,1; ТЗ=1,1; Приказ от 04.09.2019 № 519/пр п.6.7.1 При ремонтно-строительных работах и работах по реконструкции объектов капитального строительства (аналогичных технологическим процессам в новом строительстве, в том числе по возведению новых конструктивных элементов) ОЗП=1,15; ЭМ=1,25 к расх.; ЗПМ=1,25; ТЗ=1,15; ТЗМ=1,25) НР (2630,48 руб.): 97% от ФОТ (2711,83 руб.) СП (1274,56 руб.): 47%=55%*0.85 от ФОТ (2711,83 руб.) | 100 м2 поверхности покрытия изоляции | 5,338 (3,14*(0,305+2*0,06)*400) / 100 | 814.63 | 441.76 | 60.99 |  | 4348.49 | 2358.11 | 325.56 |  | 40.4547 | 215.95
Уд | 1. 101-0072 | Битумы нефтяные строительные изоляционные БНИ-IV-3, БНИ-IV, БНИ-V | т | 0,0126 0,0673 | 2499.6 |  |  |  | 168.22
Уд | 2. 101-0612 | Мастика клеящая морозостойкая битумно-масляная МБ-50 | т | 0,03 0,1601 | 7552.03 |  |  |  | 1209.08
Уд | 3. 101-1794 | Бризол | 1000 м2 | 0,115 0,6139 | 10171.44 |  |  |  | 6244.25
Уд | 4. 113-0079 | Лак БТ-577 | т | 0,00126 0,0067 | 11182.01 |  |  |  | 74.92
45 | ТССЦ-104-8104 Приказ Минстроя России от 12.11.14 №703/пр | Стеклопластик рулонный марки РСТ 415 | м2 | 613,9 0,6139*1000 | 13.72 |  |  |  | 8422.71
17. Монтаж новой изоляции после кап.ремонта на аппаратах:
ОБЪЕМ РАБОТ УТОЧНИТЬ И ПРИНЯТЬ ПО ФАКТУ
46 | ТЕР26-01-011-01 Приказ Минстроя России от 12.11.14 №703/пр | Изоляция плоских и криволинейных поверхностей матами минераловатными прошивными безобкладочными и в обкладках из стеклоткани или металлической сетки, плитами минераловатными на синтетическом связующем марки М-125, плитами полужесткими из стеклянного штапельного волокна на синтетическом связующем (Приказ от 04.09.2019 № 519/пр п.6.7.1 При ремонтно-строительных работах и работах по реконструкции объектов капитального строительства (аналогичных технологическим процессам в новом строительстве, в том числе по возведению новых конструктивных элементов) ОЗП=1,15; ЭМ=1,25 к расх.; ЗПМ=1,25; ТЗ=1,15; ТЗМ=1,25) НР (13596,17 руб.): 97% от ФОТ (14016,67 руб.) СП (6587,83 руб.): 47%=55%*0.85 от ФОТ (14016,67 руб.) | 1 м3 изоляции | 61 | 991.07 | 199.81 | 56.29 |  | 60455.27 | 12188.41 | 3433.69 |  | 17.02 | 1038.22
47 | ТЕР26-01-054-01 Приказ Минстроя России от 12.11.14 №703/пр | Обертывание поверхности изоляции рулонными материалами насухо с проклейкой швов 709,89 = 2 151,76 - 0,0126 x 2 499,60 - 0,03 x 7 552,03 - 0,115 x 10 171,44 - 0,00126 x 11 182,01 (Приказ от 04.09.2019 № 519/пр п.6.7.1 При ремонтно-строительных работах и работах по реконструкции объектов капитального строительства (аналогичных технологическим процессам в новом строительстве, в том числе по возведению новых конструктивных элементов) ОЗП=1,15; ЭМ=1,25 к расх.; ЗПМ=1,25; ТЗ=1,15; ТЗМ=1,25) НР (4554,66 руб.): 97% от ФОТ (4695,53 руб.) СП (2206,9 руб.): 47%=55%*0.85 от ФОТ (4695,53 руб.) | 100 м2 поверхности покрытия изоляции | 10,167 (61/0,06) / 100 | 774.47 | 401.6 | 60.99 |  | 7874.04 | 4083.07 | 620.09 |  | 36.777 | 373.91
Уд | 1. 101-0072 | Битумы нефтяные строительные изоляционные БНИ-IV-3, БНИ-IV, БНИ-V | т | 0,0126 0,1281 | 2499.6 |  |  |  | 320.2
Уд | 2. 101-0612 | Мастика клеящая морозостойкая битумно-масляная МБ-50 | т | 0,03 0,305 | 7552.03 |  |  |  | 2303.37
Уд | 3. 101-1794 | Бризол | 1000 м2 | 0,115 1,169 | 10171.44 |  |  |  | 11890.41
Уд | 4. 113-0079 | Лак БТ-577 | т | 0,00126 0,0128 | 11182.01 |  |  |  | 143.13
48 | ТССЦ-104-8104 Приказ Минстроя России от 12.11.14 №703/пр | Стеклопластик рулонный марки РСТ 415 | м2 | 1169 1,169*1000 | 13.72 |  |  |  | 16038.68
Итого прямые затраты по разделу в базисных ценах | [8 empty] | 161248.47 | 35462.94 | 8225.8 |  |  | 3016.34
Итого прямые затраты по разделу с учетом коэффициентов к итогам | [8 empty] | 167801.78 | 40782.38 | 9459.67 |  |  | 3468.79
В том числе, справочно:
Стесненные условия ОЗП=15%; ЭМ=15%; ЗПМ=15%; ТЗ=15%; ТЗМ=15% (Поз. 1-2, 4-5, 7-8, 10-11, 13-14, 16-17, 19-20, 22-23, 25-26, 28-29, 31-32, 34-35, 37-38, 40-41, 43-44, 46-47) | [8 empty] | 6553.31 | 5319.44 | 1233.87 |  |  | 452.451
Накладные расходы | [8 empty] | 39558.91
В том числе, справочно:
97% ФОТ (от 40782,38) (Поз. 1-2, 4-5, 7-8, 10-11, 13-14, 16-17, 19-20, 22-23, 25-26, 28-29, 31-32, 34-35, 37-38, 40-41, 43-44, 46-47) | [8 empty] | 39558.91
Сметная прибыль | [8 empty] | 19167.72
В том числе, справочно:
47% = 55%*0,85 ФОТ (от 40782,38) (Поз. 1-2, 4-5, 7-8, 10-11, 13-14, 16-17, 19-20, 22-23, 25-26, 28-29, 31-32, 34-35, 37-38, 40-41, 43-44, 46-47) | [8 empty] | 19167.72
Итого по разделу 1 Отделение №1 | [8 empty] | 226528.41 |  |  |  |  | 3468.79
Раздел 2. Отделение И-4Г
1. Ремонт теплоспутника обогрева уровнемерной колонки Е-213/3
49 | ТЕР26-01-009-01 Приказ Минстроя России от 12.11.14 №703/пр | Изоляция трубопроводов: матами минераловатными марок 75, 100, плитами минераловатными на синтетическом связующем марки 75 968,44 = 1 396,49 - 0,00004 x 35 967,12 - 0,0265 x 13 325,93 - 0,002204 x 15 776,28 - 0,78 x 49,61 (Приказ от 04.09.2019 № 519/пр п.6.7.1 При ремонтно-строительных работах и работах по реконструкции объектов капитального строительства (аналогичных технологическим процессам в новом строительстве, в том числе по возведению новых конструктивных элементов) ОЗП=1,15; ЭМ=1,25 к расх.; ЗПМ=1,25; ТЗ=1,15; ТЗМ=1,25) НР (95,49 руб.): 97% от ФОТ (98,44 руб.) СП (46,27 руб.): 47%=55%*0.85 от ФОТ (98,44 руб.) | 1 м3 изоляции | 0,32 3,14*(0,025+0,06)*0,06*20 | 1017.59 | 267.5 | 71.3 |  | 325.63 | 85.6 | 22.82 |  | 21.6775 | 6.94
Уд | 1. 101-1821 | Винты самонарезающие оцинкованные, размером 4-12 мм ГОСТ 10621-80 | т | 4E-5 | 35967.12
Уд | 2. 101-1876 | Сталь листовая оцинкованная толщиной листа 0,8 мм | т | 0,0265 0,0085 | 13325.93 |  |  |  | 113.27
Уд | 3. 104-0077 | Стеклопластик рулонный марки РСТ-А-Л-В | 1000 м2 | 0,002204 0,0007 | 15776.28 |  |  |  | 11.04
Уд | 4. 506-0878 | Листы алюминиевые марки АД1Н, толщиной 1 мм | кг | 0,78 0,2496 | 49.61 |  |  |  | 12.38
50 | ТЕР26-01-054-01 Приказ Минстроя России от 12.11.14 №703/пр | Обертывание поверхности изоляции рулонными материалами насухо с проклейкой швов 709,89 = 2 151,76 - 0,0126 x 2 499,60 - 0,03 x 7 552,03 - 0,115 x 10 171,44 - 0,00126 x 11 182,01 (Приказ от 04.09.2019 № 519/пр п.6.7.1 При ремонтно-строительных работах и работах по реконструкции объектов капитального строительства (аналогичных технологическим процессам в новом строительстве, в том числе по возведению новых конструктивных элементов) ОЗП=1,15; ЭМ=1,25 к расх.; ЗПМ=1,25; ТЗ=1,15; ТЗМ=1,25) НР (40,77 руб.): 97% от ФОТ (42,03 руб.) СП (19,75 руб.): 47%=55%*0.85 от ФОТ (42,03 руб.) | 100 м2 поверхности покрытия изоляции | 0,091 (3,14*(0,025+2*0,06)*20) / 100 | 774.47 | 401.6 | 60.99 |  | 70.48 | 36.55 | 5.55 |  | 36.777 | 3.35
Уд | 1. 101-0072 | Битумы нефтяные строительные изоляционные БНИ-IV-3, БНИ-IV, БНИ-V | т | 0,0126 0,0011 | 2499.6 |  |  |  | 2.75
Уд | 2. 101-0612 | Мастика клеящая морозостойкая битумно-масляная МБ-50 | т | 0,03 0,0027 | 7552.03 |  |  |  | 20.39
Уд | 3. 101-1794 | Бризол | 1000 м2 | 0,115 0,0105 | 10171.44 |  |  |  | 106.8
Уд | 4. 113-0079 | Лак БТ-577 | т | 0,00126 0,0001 | 11182.01 |  |  |  | 1.12
51 | ТССЦ-104-8104 Приказ Минстроя России от 12.11.14 №703/пр | Стеклопластик рулонный марки РСТ 415 | м2 | 10,5 0,0105*1000 | 13.72 |  |  |  | 144.06
2. Ремонт теплоспутника обогрева т/п откачки очищенного абсорбента от Н-243/1,2 в И-9
Дн=57+25=82мм
52 | ТЕР26-01-009-01 Приказ Минстроя России от 12.11.14 №703/пр | Изоляция трубопроводов: матами минераловатными марок 75, 100, плитами минераловатными на синтетическом связующем марки 75 968,44 = 1 396,49 - 0,00004 x 35 967,12 - 0,0265 x 13 325,93 - 0,002204 x 15 776,28 - 0,78 x 49,61 (Прил.26.2 При изоляции трубопроводов со спутниками ОЗП=1,1; ТЗ=1,1; Приказ от 04.09.2019 № 519/пр п.6.7.1 При ремонтно-строительных работах и работах по реконструкции объектов капитального строительства (аналогичных технологическим процессам в новом строительстве, в том числе по возведению новых конструктивных элементов) ОЗП=1,15; ЭМ=1,25 к расх.; ЗПМ=1,25; ТЗ=1,15; ТЗМ=1,25) НР (219,59 руб.): 97% от ФОТ (226,38 руб.) СП (106,4 руб.): 47%=55%*0.85 от ФОТ (226,38 руб.) | 1 м3 изоляции | 0,669 3,14*(0,082+0,06)*0,06*25 | 1044.34 | 294.25 | 71.3 |  | 698.66 | 196.85 | 47.7 |  | 23.8452 | 15.95
Уд | 1. 101-1821 | Винты самонарезающие оцинкованные, размером 4-12 мм ГОСТ 10621-80 | т | 4E-5 | 35967.12
Уд | 2. 101-1876 | Сталь листовая оцинкованная толщиной листа 0,8 мм | т | 0,0265 0,0177 | 13325.93 |  |  |  | 235.87
Уд | 3. 104-0077 | Стеклопластик рулонный марки РСТ-А-Л-В | 1000 м2 | 0,002204 0,0015 | 15776.28 |  |  |  | 23.66
Уд | 4. 506-0878 | Листы алюминиевые марки АД1Н, толщиной 1 мм | кг | 0,78 0,5218 | 49.61 |  |  |  | 25.89
53 | ТЕР26-01-054-01 Приказ Минстроя России от 12.11.14 №703/пр | Обертывание поверхности изоляции рулонными материалами насухо с проклейкой швов 709,89 = 2 151,76 - 0,0126 x 2 499,60 - 0,03 x 7 552,03 - 0,115 x 10 171,44 - 0,00126 x 11 182,01 (Прил.26.2 При изоляции трубопроводов со спутниками ОЗП=1,1; ТЗ=1,1; Приказ от 04.09.2019 № 519/пр п.6.7.1 При ремонтно-строительных работах и работах по реконструкции объектов капитального строительства (аналогичных технологическим процессам в новом строительстве, в том числе по возведению новых конструктивных элементов) ОЗП=1,15; ЭМ=1,25 к расх.; ЗПМ=1,25; ТЗ=1,15; ТЗМ=1,25) НР (78,36 руб.): 97% от ФОТ (80,78 руб.) СП (37,97 руб.): 47%=55%*0.85 от ФОТ (80,78 руб.) | 100 м2 поверхности покрытия изоляции | 0,159 (3,14*(0,082+2*0,06)*25) / 100 | 814.63 | 441.76 | 60.99 |  | 129.53 | 70.24 | 9.7 |  | 40.4547 | 6.43
Уд | 1. 101-0072 | Битумы нефтяные строительные изоляционные БНИ-IV-3, БНИ-IV, БНИ-V | т | 0,0126 0,002 | 2499.6 |  |  |  | 5
Уд | 2. 101-0612 | Мастика клеящая морозостойкая битумно-масляная МБ-50 | т | 0,03 0,0048 | 7552.03 |  |  |  | 36.25
Уд | 3. 101-1794 | Бризол | 1000 м2 | 0,115 0,0183 | 10171.44 |  |  |  | 186.14
Уд | 4. 113-0079 | Лак БТ-577 | т | 0,00126 0,0002 | 11182.01 |  |  |  | 2.24
54 | ТССЦ-104-8104 Приказ Минстроя России от 12.11.14 №703/пр | Стеклопластик рулонный марки РСТ 415 | м2 | 18,3 0,0183*1000 | 13.72 |  |  |  | 251.08
3. Ремонт теплоспутника обогреваотстойника Е-21
55 | ТЕР26-01-009-01 Приказ Минстроя России от 12.11.14 №703/пр | Изоляция трубопроводов: матами минераловатными марок 75, 100, плитами минераловатными на синтетическом связующем марки 75 968,44 = 1 396,49 - 0,00004 x 35 967,12 - 0,0265 x 13 325,93 - 0,002204 x 15 776,28 - 0,78 x 49,61 (Приказ от 04.09.2019 № 519/пр п.6.7.1 При ремонтно-строительных работах и работах по реконструкции объектов капитального строительства (аналогичных технологическим процессам в новом строительстве, в том числе по возведению новых конструктивных элементов) ОЗП=1,15; ЭМ=1,25 к расх.; ЗПМ=1,25; ТЗ=1,15; ТЗМ=1,25) НР (167,1 руб.): 97% от ФОТ (172,27 руб.) СП (80,97 руб.): 47%=55%*0.85 от ФОТ (172,27 руб.) | 1 м3 изоляции | 0,56 3,14*(0,025+0,06)*0,06*35 | 1017.59 | 267.5 | 71.3 |  | 569.85 | 149.8 | 39.93 |  | 21.6775 | 12.14
Уд | 1. 101-1821 | Винты самонарезающие оцинкованные, размером 4-12 мм ГОСТ 10621-80 | т | 4E-5 | 35967.12
Уд | 2. 101-1876 | Сталь листовая оцинкованная толщиной листа 0,8 мм | т | 0,0265 0,0148 | 13325.93 |  |  |  | 197.22
Уд | 3. 104-0077 | Стеклопластик рулонный марки РСТ-А-Л-В | 1000 м2 | 0,002204 0,0012 | 15776.28 |  |  |  | 18.93
Уд | 4. 506-0878 | Листы алюминиевые марки АД1Н, толщиной 1 мм | кг | 0,78 0,4368 | 49.61 |  |  |  | 21.67
56 | ТЕР26-01-054-01 Приказ Минстроя России от 12.11.14 №703/пр | Обертывание поверхности изоляции рулонными материалами насухо с проклейкой швов 709,89 = 2 151,76 - 0,0126 x 2 499,60 - 0,03 x 7 552,03 - 0,115 x 10 171,44 - 0,00126 x 11 182,01 (Приказ от 04.09.2019 № 519/пр п.6.7.1 При ремонтно-строительных работах и работах по реконструкции объектов капитального строительства (аналогичных технологическим процессам в новом строительстве, в том числе по возведению новых конструктивных элементов) ОЗП=1,15; ЭМ=1,25 к расх.; ЗПМ=1,25; ТЗ=1,15; ТЗМ=1,25) НР (71,23 руб.): 97% от ФОТ (73,43 руб.) СП (34,51 руб.): 47%=55%*0.85 от ФОТ (73,43 руб.) | 100 м2 поверхности покрытия изоляции | 0,159 (3,14*(0,025+2*0,06)*35) / 100 | 774.47 | 401.6 | 60.99 |  | 123.14 | 63.85 | 9.7 |  | 36.777 | 5.85
Уд | 1. 101-0072 | Битумы нефтяные строительные изоляционные БНИ-IV-3, БНИ-IV, БНИ-V | т | 0,0126 0,002 | 2499.6 |  |  |  | 5
Уд | 2. 101-0612 | Мастика клеящая морозостойкая битумно-масляная МБ-50 | т | 0,03 0,0048 | 7552.03 |  |  |  | 36.25
Уд | 3. 101-1794 | Бризол | 1000 м2 | 0,115 0,0183 | 10171.44 |  |  |  | 186.14
Уд | 4. 113-0079 | Лак БТ-577 | т | 0,00126 0,0002 | 11182.01 |  |  |  | 2.24
57 | ТССЦ-104-8104 Приказ Минстроя России от 12.11.14 №703/пр | Стеклопластик рулонный марки РСТ 415 | м2 | 18,3 0,0183*1000 | 13.72 |  |  |  | 251.08
4. Ремонт теплоспутника обогрева трубопровода толуола в И-1а
Дн=89+32=121 мм.
58 | ТЕР26-01-009-01 Приказ Минстроя России от 12.11.14 №703/пр | Изоляция трубопроводов: матами минераловатными марок 75, 100, плитами минераловатными на синтетическом связующем марки 75 968,44 = 1 396,49 - 0,00004 x 35 967,12 - 0,0265 x 13 325,93 - 0,002204 x 15 776,28 - 0,78 x 49,61 (Прил.26.2 При изоляции трубопроводов со спутниками ОЗП=1,1; ТЗ=1,1; Приказ от 04.09.2019 № 519/пр п.6.7.1 При ремонтно-строительных работах и работах по реконструкции объектов капитального строительства (аналогичных технологическим процессам в новом строительстве, в том числе по возведению новых конструктивных элементов) ОЗП=1,15; ЭМ=1,25 к расх.; ЗПМ=1,25; ТЗ=1,15; ТЗМ=1,25) НР (447,71 руб.): 97% от ФОТ (461,56 руб.) СП (216,93 руб.): 47%=55%*0.85 от ФОТ (461,56 руб.) | 1 м3 изоляции | 1,364 3,14*(0,121+0,06)*0,06*40 | 1044.34 | 294.25 | 71.3 |  | 1424.48 | 401.36 | 97.25 |  | 23.8452 | 32.52
Уд | 1. 101-1821 | Винты самонарезающие оцинкованные, размером 4-12 мм ГОСТ 10621-80 | т | 4E-5 0,0001 | 35967.12 |  |  |  | 3.6
Уд | 2. 101-1876 | Сталь листовая оцинкованная толщиной листа 0,8 мм | т | 0,0265 0,0361 | 13325.93 |  |  |  | 481.07
Уд | 3. 104-0077 | Стеклопластик рулонный марки РСТ-А-Л-В | 1000 м2 | 0,002204 0,003 | 15776.28 |  |  |  | 47.33
Уд | 4. 506-0878 | Листы алюминиевые марки АД1Н, толщиной 1 мм | кг | 0,78 1,064 | 49.61 |  |  |  | 52.79
59 | ТЕР26-01-054-01 Приказ Минстроя России от 12.11.14 №703/пр | Обертывание поверхности изоляции рулонными материалами насухо с проклейкой швов 709,89 = 2 151,76 - 0,0126 x 2 499,60 - 0,03 x 7 552,03 - 0,115 x 10 171,44 - 0,00126 x 11 182,01 (Прил.26.2 При изоляции трубопроводов со спутниками ОЗП=1,1; ТЗ=1,1; Приказ от 04.09.2019 № 519/пр п.6.7.1 При ремонтно-строительных работах и работах по реконструкции объектов капитального строительства (аналогичных технологическим процессам в новом строительстве, в том числе по возведению новых конструктивных элементов) ОЗП=1,15; ЭМ=1,25 к расх.; ЗПМ=1,25; ТЗ=1,15; ТЗМ=1,25) НР (149,31 руб.): 97% от ФОТ (153,93 руб.) СП (72,35 руб.): 47%=55%*0.85 от ФОТ (153,93 руб.) | 100 м2 поверхности покрытия изоляции | 0,303 (3,14*(0,121+2*0,06)*40) / 100 | 814.63 | 441.76 | 60.99 |  | 246.83 | 133.85 | 18.48 |  | 40.4547 | 12.26
Уд | 1. 101-0072 | Битумы нефтяные строительные изоляционные БНИ-IV-3, БНИ-IV, БНИ-V | т | 0,0126 0,0038 | 2499.6 |  |  |  | 9.5
Уд | 2. 101-0612 | Мастика клеящая морозостойкая битумно-масляная МБ-50 | т | 0,03 0,0091 | 7552.03 |  |  |  | 68.72
Уд | 3. 101-1794 | Бризол | 1000 м2 | 0,115 0,0348 | 10171.44 |  |  |  | 353.97
Уд | 4. 113-0079 | Лак БТ-577 | т | 0,00126 0,0004 | 11182.01 |  |  |  | 4.47
60 | ТССЦ-104-8104 Приказ Минстроя России от 12.11.14 №703/пр | Стеклопластик рулонный марки РСТ 415 | м2 | 34,8 0,0348*1000 | 13.72 |  |  |  | 477.46
5. Ремонт трубопровода отопительной воды в отд. И-4Г
61 | ТЕР26-01-009-01 Приказ Минстроя России от 12.11.14 №703/пр | Изоляция трубопроводов: матами минераловатными марок 75, 100, плитами минераловатными на синтетическом связующем марки 75 968,44 = 1 396,49 - 0,00004 x 35 967,12 - 0,0265 x 13 325,93 - 0,002204 x 15 776,28 - 0,78 x 49,61 (Приказ от 04.09.2019 № 519/пр п.6.7.1 При ремонтно-строительных работах и работах по реконструкции объектов капитального строительства (аналогичных технологическим процессам в новом строительстве, в том числе по возведению новых конструктивных элементов) ОЗП=1,15; ЭМ=1,25 к расх.; ЗПМ=1,25; ТЗ=1,15; ТЗМ=1,25) НР (1438,87 руб.): 97% от ФОТ (1483,37 руб.) СП (697,18 руб.): 47%=55%*0.85 от ФОТ (1483,37 руб.) | 1 м3 изоляции | 4,822 3,14*(0,108+0,06)*0,06*(150+0,236*10) | 1017.59 | 267.5 | 71.3 |  | 4906.83 | 1289.89 | 343.81 |  | 21.6775 | 104.53
Уд | 1. 101-1821 | Винты самонарезающие оцинкованные, размером 4-12 мм ГОСТ 10621-80 | т | 4E-5 0,0002 | 35967.12 |  |  |  | 7.19
Уд | 2. 101-1876 | Сталь листовая оцинкованная толщиной листа 0,8 мм | т | 0,0265 0,1278 | 13325.93 |  |  |  | 1703.05
Уд | 3. 104-0077 | Стеклопластик рулонный марки РСТ-А-Л-В | 1000 м2 | 0,002204 0,0106 | 15776.28 |  |  |  | 167.23
Уд | 4. 506-0878 | Листы алюминиевые марки АД1Н, толщиной 1 мм | кг | 0,78 3,761 | 49.61 |  |  |  | 186.58
62 | ТЕР26-01-054-01 Приказ Минстроя России от 12.11.14 №703/пр | Обертывание поверхности изоляции рулонными материалами насухо с проклейкой швов 709,89 = 2 151,76 - 0,0126 x 2 499,60 - 0,03 x 7 552,03 - 0,115 x 10 171,44 - 0,00126 x 11 182,01 (Приказ от 04.09.2019 № 519/пр п.6.7.1 При ремонтно-строительных работах и работах по реконструкции объектов капитального строительства (аналогичных технологическим процессам в новом строительстве, в том числе по возведению новых конструктивных элементов) ОЗП=1,15; ЭМ=1,25 к расх.; ЗПМ=1,25; ТЗ=1,15; ТЗМ=1,25) НР (488,75 руб.): 97% от ФОТ (503,87 руб.) СП (236,82 руб.): 47%=55%*0.85 от ФОТ (503,87 руб.) | 100 м2 поверхности покрытия изоляции | 1,091 (3,14*(0,108+2*0,06)*(150+0,236*10)) / 100 | 774.47 | 401.6 | 60.99 |  | 844.95 | 438.15 | 66.54 |  | 36.777 | 40.12
Уд | 1. 101-0072 | Битумы нефтяные строительные изоляционные БНИ-IV-3, БНИ-IV, БНИ-V | т | 0,0126 0,0137 | 2499.6 |  |  |  | 34.24
Уд | 2. 101-0612 | Мастика клеящая морозостойкая битумно-масляная МБ-50 | т | 0,03 0,0327 | 7552.03 |  |  |  | 246.95
Уд | 3. 101-1794 | Бризол | 1000 м2 | 0,115 0,1255 | 10171.44 |  |  |  | 1276.52
Уд | 4. 113-0079 | Лак БТ-577 | т | 0,00126 0,0014 | 11182.01 |  |  |  | 15.65
63 | ТССЦ-104-8104 Приказ Минстроя России от 12.11.14 №703/пр | Стеклопластик рулонный марки РСТ 415 | м2 | 125,5 0,1255*1000 | 13.72 |  |  |  | 1721.86
6. Ремонт теплоспутника обогрева трубопровода от Н-404 в Е-15 и трубопровода ФНД
Дн=89+32=121 мм.
64 | ТЕР26-01-009-01 Приказ Минстроя России от 12.11.14 №703/пр | Изоляция трубопроводов: матами минераловатными марок 75, 100, плитами минераловатными на синтетическом связующем марки 75 968,44 = 1 396,49 - 0,00004 x 35 967,12 - 0,0265 x 13 325,93 - 0,002204 x 15 776,28 - 0,78 x 49,61 (Прил.26.2 При изоляции трубопроводов со спутниками ОЗП=1,1; ТЗ=1,1; Приказ от 04.09.2019 № 519/пр п.6.7.1 При ремонтно-строительных работах и работах по реконструкции объектов капитального строительства (аналогичных технологическим процессам в новом строительстве, в том числе по возведению новых конструктивных элементов) ОЗП=1,15; ЭМ=1,25 к расх.; ЗПМ=1,25; ТЗ=1,15; ТЗМ=1,25) НР (1007,35 руб.): 97% от ФОТ (1038,51 руб.) СП (488,1 руб.): 47%=55%*0.85 от ФОТ (1038,51 руб.) | 1 м3 изоляции | 3,069 3,14*(0,121+0,06)*0,06*90 | 1044.34 | 294.25 | 71.3 |  | 3205.08 | 903.05 | 218.82 |  | 23.8452 | 73.18
Уд | 1. 101-1821 | Винты самонарезающие оцинкованные, размером 4-12 мм ГОСТ 10621-80 | т | 4E-5 0,0001 | 35967.12 |  |  |  | 3.6
Уд | 2. 101-1876 | Сталь листовая оцинкованная толщиной листа 0,8 мм | т | 0,0265 0,0813 | 13325.93 |  |  |  | 1083.4
Уд | 3. 104-0077 | Стеклопластик рулонный марки РСТ-А-Л-В | 1000 м2 | 0,002204 0,0068 | 15776.28 |  |  |  | 107.28
Уд | 4. 506-0878 | Листы алюминиевые марки АД1Н, толщиной 1 мм | кг | 0,78 2,394 | 49.61 |  |  |  | 118.77
65 | ТЕР26-01-054-01 Приказ Минстроя России от 12.11.14 №703/пр | Обертывание поверхности изоляции рулонными материалами насухо с проклейкой швов 709,89 = 2 151,76 - 0,0126 x 2 499,60 - 0,03 x 7 552,03 - 0,115 x 10 171,44 - 0,00126 x 11 182,01 (Прил.26.2 При изоляции трубопроводов со спутниками ОЗП=1,1; ТЗ=1,1; Приказ от 04.09.2019 № 519/пр п.6.7.1 При ремонтно-строительных работах и работах по реконструкции объектов капитального строительства (аналогичных технологическим процессам в новом строительстве, в том числе по возведению новых конструктивных элементов) ОЗП=1,15; ЭМ=1,25 к расх.; ЗПМ=1,25; ТЗ=1,15; ТЗМ=1,25) НР (335,59 руб.): 97% от ФОТ (345,97 руб.) СП (162,61 руб.): 47%=55%*0.85 от ФОТ (345,97 руб.) | 100 м2 поверхности покрытия изоляции | 0,681 (3,14*(0,121+2*0,06)*90) / 100 | 814.63 | 441.76 | 60.99 |  | 554.76 | 300.84 | 41.53 |  | 40.4547 | 27.55
Уд | 1. 101-0072 | Битумы нефтяные строительные изоляционные БНИ-IV-3, БНИ-IV, БНИ-V | т | 0,0126 0,0086 | 2499.6 |  |  |  | 21.5
Уд | 2. 101-0612 | Мастика клеящая морозостойкая битумно-масляная МБ-50 | т | 0,03 0,0204 | 7552.03 |  |  |  | 154.06
Уд | 3. 101-1794 | Бризол | 1000 м2 | 0,115 0,0783 | 10171.44 |  |  |  | 796.42
Уд | 4. 113-0079 | Лак БТ-577 | т | 0,00126 0,0009 | 11182.01 |  |  |  | 10.06
66 | ТССЦ-104-8104 Приказ Минстроя России от 12.11.14 №703/пр | Стеклопластик рулонный марки РСТ 415 | м2 | 78,3 0,0783*1000 | 13.72 |  |  |  | 1074.28
Итого прямые затраты по разделу в базисных ценах | [8 empty] | 17020.04 | 4070.03 | 921.83 |  |  | 340.82
Итого прямые затраты по разделу с учетом коэффициентов к итогам | [8 empty] | 17768.81 | 4680.53 | 1060.1 |  |  | 391.94
В том числе, справочно:
Стесненные условия ОЗП=15%; ЭМ=15%; ЗПМ=15%; ТЗ=15%; ТЗМ=15% (Поз. 49-50, 52-53, 55-56, 58-59, 61-62, 64-65) | [8 empty] | 748.77 | 610.5 | 138.27 |  |  | 51.123
Накладные расходы | [8 empty] | 4540.11
В том числе, справочно:
97% ФОТ (от 4680,53) (Поз. 49-50, 52-53, 55-56, 58-59, 61-62, 64-65) | [8 empty] | 4540.11
Сметная прибыль | [8 empty] | 2199.85
В том числе, справочно:
47% = 55%*0,85 ФОТ (от 4680,53) (Поз. 49-50, 52-53, 55-56, 58-59, 61-62, 64-65) | [8 empty] | 2199.85
Итого по разделу 2 Отделение И-4Г | [8 empty] | 24508.77 |  |  |  |  | 391.94
Раздел 3. Ремонт теплоспутников и замена коренных арматур в отделении И-3/4
1. Ремонт теплоспутника обогрева уровнемерных колонок и уровнемерных стекол апп. поз. 302/1-8, 309/1,2 на НУ отм. +6,000м.
67 | ТЕР26-01-009-01 Приказ Минстроя России от 12.11.14 №703/пр | Изоляция трубопроводов: матами минераловатными марок 75, 100, плитами минераловатными на синтетическом связующем марки 75 968,44 = 1 396,49 - 0,00004 x 35 967,12 - 0,0265 x 13 325,93 - 0,002204 x 15 776,28 - 0,78 x 49,61 (Приказ от 04.09.2019 № 519/пр п.6.7.1 При ремонтно-строительных работах и работах по реконструкции объектов капитального строительства (аналогичных технологическим процессам в новом строительстве, в том числе по возведению новых конструктивных элементов) ОЗП=1,15; ЭМ=1,25 к расх.; ЗПМ=1,25; ТЗ=1,15; ТЗМ=1,25) НР (1433,5 руб.): 97% от ФОТ (1477,83 руб.) СП (694,58 руб.): 47%=55%*0.85 от ФОТ (1477,83 руб.) | 1 м3 изоляции | 4,804 3,14*(0,025+0,06)*0,06*300 | 1017.59 | 267.5 | 71.3 |  | 4888.51 | 1285.07 | 342.53 |  | 21.6775 | 104.14
Уд | 1. 101-1821 | Винты самонарезающие оцинкованные, размером 4-12 мм ГОСТ 10621-80 | т | 4E-5 0,0002 | 35967.12 |  |  |  | 7.19
Уд | 2. 101-1876 | Сталь листовая оцинкованная толщиной листа 0,8 мм | т | 0,0265 0,1273 | 13325.93 |  |  |  | 1696.39
Уд | 3. 104-0077 | Стеклопластик рулонный марки РСТ-А-Л-В | 1000 м2 | 0,002204 0,0106 | 15776.28 |  |  |  | 167.23
Уд | 4. 506-0878 | Листы алюминиевые марки АД1Н, толщиной 1 мм | кг | 0,78 3,747 | 49.61 |  |  |  | 185.89
68 | ТЕР26-01-054-01 Приказ Минстроя России от 12.11.14 №703/пр | Обертывание поверхности изоляции рулонными материалами насухо с проклейкой швов 709,89 = 2 151,76 - 0,0126 x 2 499,60 - 0,03 x 7 552,03 - 0,115 x 10 171,44 - 0,00126 x 11 182,01 (Приказ от 04.09.2019 № 519/пр п.6.7.1 При ремонтно-строительных работах и работах по реконструкции объектов капитального строительства (аналогичных технологическим процессам в новом строительстве, в том числе по возведению новых конструктивных элементов) ОЗП=1,15; ЭМ=1,25 к расх.; ЗПМ=1,25; ТЗ=1,15; ТЗМ=1,25) НР (611,95 руб.): 97% от ФОТ (630,88 руб.) СП (296,51 руб.): 47%=55%*0.85 от ФОТ (630,88 руб.) | 100 м2 поверхности покрытия изоляции | 1,366 (3,14*(0,025+2*0,06)*300) / 100 | 774.47 | 401.6 | 60.99 |  | 1057.93 | 548.59 | 83.31 |  | 36.777 | 50.24
Уд | 1. 101-0072 | Битумы нефтяные строительные изоляционные БНИ-IV-3, БНИ-IV, БНИ-V | т | 0,0126 0,0172 | 2499.6 |  |  |  | 42.99
Уд | 2. 101-0612 | Мастика клеящая морозостойкая битумно-масляная МБ-50 | т | 0,03 0,041 | 7552.03 |  |  |  | 309.63
Уд | 3. 101-1794 | Бризол | 1000 м2 | 0,115 0,1571 | 10171.44 |  |  |  | 1597.93
Уд | 4. 113-0079 | Лак БТ-577 | т | 0,00126 0,0017 | 11182.01 |  |  |  | 19.01
69 | ТССЦ-104-8104 Приказ Минстроя России от 12.11.14 №703/пр | Стеклопластик рулонный марки РСТ 415 | м2 | 157,1 0,1571*1000 | 13.72 |  |  |  | 2155.41
3. Ремонт прямого и обратного т/п (внутри цеховой эстакады на отм +6,000м.) отопительной воды
70 | ТЕР26-01-009-01 Приказ Минстроя России от 12.11.14 №703/пр | Изоляция трубопроводов: матами минераловатными марок 75, 100, плитами минераловатными на синтетическом связующем марки 75 968,44 = 1 396,49 - 0,00004 x 35 967,12 - 0,0265 x 13 325,93 - 0,002204 x 15 776,28 - 0,78 x 49,61 (Приказ от 04.09.2019 № 519/пр п.6.7.1 При ремонтно-строительных работах и работах по реконструкции объектов капитального строительства (аналогичных технологическим процессам в новом строительстве, в том числе по возведению новых конструктивных элементов) ОЗП=1,15; ЭМ=1,25 к расх.; ЗПМ=1,25; ТЗ=1,15; ТЗМ=1,25) НР (1168,82 руб.): 97% от ФОТ (1204,97 руб.) СП (566,34 руб.): 47%=55%*0.85 от ФОТ (1204,97 руб.) | 1 м3 изоляции | 3,917 3,14*(0,159+0,06)*0,06*(90+0,353*14) | 1017.59 | 267.5 | 71.3 |  | 3985.9 | 1047.8 | 279.28 |  | 21.6775 | 84.91
Уд | 1. 101-1821 | Винты самонарезающие оцинкованные, размером 4-12 мм ГОСТ 10621-80 | т | 4E-5 0,0002 | 35967.12 |  |  |  | 7.19
Уд | 2. 101-1876 | Сталь листовая оцинкованная толщиной листа 0,8 мм | т | 0,0265 0,1038 | 13325.93 |  |  |  | 1383.23
Уд | 3. 104-0077 | Стеклопластик рулонный марки РСТ-А-Л-В | 1000 м2 | 0,002204 0,0086 | 15776.28 |  |  |  | 135.68
Уд | 4. 506-0878 | Листы алюминиевые марки АД1Н, толщиной 1 мм | кг | 0,78 3,055 | 49.61 |  |  |  | 151.56
71 | ТЕР26-01-054-01 Приказ Минстроя России от 12.11.14 №703/пр | Обертывание поверхности изоляции рулонными материалами насухо с проклейкой швов 709,89 = 2 151,76 - 0,0126 x 2 499,60 - 0,03 x 7 552,03 - 0,115 x 10 171,44 - 0,00126 x 11 182,01 (Приказ от 04.09.2019 № 519/пр п.6.7.1 При ремонтно-строительных работах и работах по реконструкции объектов капитального строительства (аналогичных технологическим процессам в новом строительстве, в том числе по возведению новых конструктивных элементов) ОЗП=1,15; ЭМ=1,25 к расх.; ЗПМ=1,25; ТЗ=1,15; ТЗМ=1,25) НР (372,72 руб.): 97% от ФОТ (384,25 руб.) СП (180,6 руб.): 47%=55%*0.85 от ФОТ (384,25 руб.) | 100 м2 поверхности покрытия изоляции | 0,832 (3,14*(0,159+2*0,06)*(90+0,353*14)) / 100 | 774.47 | 401.6 | 60.99 |  | 644.35 | 334.13 | 50.74 |  | 36.777 | 30.6
Уд | 1. 101-0072 | Битумы нефтяные строительные изоляционные БНИ-IV-3, БНИ-IV, БНИ-V | т | 0,0126 0,0105 | 2499.6 |  |  |  | 26.25
Уд | 2. 101-0612 | Мастика клеящая морозостойкая битумно-масляная МБ-50 | т | 0,03 0,025 | 7552.03 |  |  |  | 188.8
Уд | 3. 101-1794 | Бризол | 1000 м2 | 0,115 0,0957 | 10171.44 |  |  |  | 973.41
Уд | 4. 113-0079 | Лак БТ-577 | т | 0,00126 0,001 | 11182.01 |  |  |  | 11.18
72 | ТССЦ-104-8104 Приказ Минстроя России от 12.11.14 №703/пр | Стеклопластик рулонный марки РСТ 415 | м2 | 95,7 0,0957*1000 | 13.72 |  |  |  | 1313
Итого прямые затраты по разделу в базисных ценах | [8 empty] | 14045.1 | 3215.59 | 755.86 |  |  | 269.89
Итого прямые затраты по разделу с учетом коэффициентов к итогам | [8 empty] | 14640.82 | 3697.93 | 869.24 |  |  | 310.37
В том числе, справочно:
Стесненные условия ОЗП=15%; ЭМ=15%; ЗПМ=15%; ТЗ=15%; ТЗМ=15% (Поз. 67-68, 70-71) | [8 empty] | 595.72 | 482.34 | 113.38 |  |  | 40.4835
Накладные расходы | [8 empty] | 3586.99
В том числе, справочно:
97% ФОТ (от 3697,93) (Поз. 67-68, 70-71) | [8 empty] | 3586.99
Сметная прибыль | [8 empty] | 1738.03
В том числе, справочно:
47% = 55%*0,85 ФОТ (от 3697,93) (Поз. 67-68, 70-71) | [8 empty] | 1738.03
Итого по разделу 3 Ремонт теплоспутников и замена коренных арматур в отделении И-3/4 | [8 empty] | 19965.84 |  |  |  |  | 310.37
ИТОГИ ПО СМЕТЕ:
Итого прямые затраты по смете в базисных ценах | [8 empty] | 192313.61 | 42748.56 | 9903.49 |  |  | 3627.05
Итого прямые затраты по смете с учетом коэффициентов к итогам | [8 empty] | 200211.41 | 49160.84 | 11389.01 |  |  | 4171.11
В том числе, справочно:
Стесненные условия ОЗП=15%; ЭМ=15%; ЗПМ=15%; ТЗ=15%; ТЗМ=15% (Поз. 1-2, 4-5, 7-8, 10-11, 13-14, 16-17, 19-20, 22-23, 25-26, 28-29, 31-32, 34-35, 37-38, 40-41, 43-44, 46-47, 49-50, 52-53, 55-56, 58-59, 61-62, 64-65, 67-68, 70-71) | [8 empty] | 7897.8 | 6412.28 | 1485.52 |  |  | 544.0575
Накладные расходы | [8 empty] | 47686.01
В том числе, справочно:
97% ФОТ (от 49160,84) (Поз. 1-2, 4-5, 7-8, 10-11, 13-14, 16-17, 19-20, 22-23, 25-26, 28-29, 31-32, 34-35, 37-38, 40-41, 43-44, 46-47, 49-50, 52-53, 55-56, 58-59, 61-62, 64-65, 67-68, 70-71) | [8 empty] | 47686.01
Сметная прибыль | [8 empty] | 23105.59
В том числе, справочно:
47% = 55%*0,85 ФОТ (от 49160,84) (Поз. 1-2, 4-5, 7-8, 10-11, 13-14, 16-17, 19-20, 22-23, 25-26, 28-29, 31-32, 34-35, 37-38, 40-41, 43-44, 46-47, 49-50, 52-53, 55-56, 58-59, 61-62, 64-65, 67-68, 70-71) | [8 empty] | 23105.59
Итоги по смете:
Итого | [8 empty] | 271003.01 |  |  |  |  | 4171.11
В том числе:
Материалы | [8 empty] | 139661.56
Машины и механизмы | [8 empty] | 11389.01
ФОТ | [8 empty] | 49160.84
Накладные расходы | [8 empty] | 47686.01
Сметная прибыль | [8 empty] | 23105.59
ВСЕГО по смете | [8 empty] | 271003.01 |  |  |  |  | 4171.11
ПОТРЕБНОЕ КОЛИЧЕСТВО РЕСУРСОВ:
№ п.п | Код ресурса | Наименование | Ед. изм. | Кол-во
Ресурсы подрядчика
Трудозатраты
1 | 1-3-1 | Затраты труда рабочих (ср 3,1) | чел.час | 975.89
2 | 1-3-7 | Затраты труда рабочих (ср 3,7) | чел.-ч | 1038.22
3 | 1-4-1 | Затраты труда рабочих (ср 4,1) | чел.час | 1612.94
Машины и механизмы
4 | 121011 | Котлы битумные передвижные 400 л | маш.час | 7.31
5 | 332101 | Установки для изготовления бандажей, диафрагм, пряжек | маш.час | 109.56
6 | 400001 | Автомобили бортовые, грузоподъемность до 5 т | маш.час | 109.03
Материалы
7 | 101-0540 | Лента стальная упаковочная, мягкая, нормальной точности 0,7х20-50 мм | т | 0.4429
8 | 101-0540 | Лента стальная упаковочная, мягкая, нормальной точности 0,7х20-50 мм | т | 1.9324
9 | 101-0811 | Проволока стальная низкоуглеродистая разного назначения оцинкованная диаметром 1,1 мм | т | 0.0368
10 | 101-0811 | Проволока стальная низкоуглеродистая разного назначения оцинкованная диаметром: 1,1 мм | т | 0.122
11 | 101-0812 | Проволока стальная низкоуглеродистая разного назначения оцинкованная диаметром 1,6 мм | т | 0.07
12 | 101-0814 | Проволока стальная низкоуглеродистая разного назначения оцинкованная диаметром: 6,0-6,3 мм | т | 0.183
13 | 101-1876 | Сталь листовая оцинкованная толщиной листа: 0,8 мм | т | 0.0037
14 | 101-1986 | Проволока стальная низкоуглеродистая общего назначения диаметром: 0,8 мм | кг | 30.5
15 | 101-1987 | Проволока стальная низкоуглеродистая общего назначения диаметром: 2 мм | кг | 85.4
16 | 104-0009 | Маты прошивные из минеральной ваты без обкладок М-100, толщина 60 мм | м3 | 106.2928
17 | 104-0012 | Маты прошивные из минеральной ваты: без обкладок М-125 (ГОСТ 21880-86), толщина 60 мм | м3 | 75.64
18 | ТССЦ-104-8104 | Стеклопластик рулонный марки РСТ 415 | м2 | 2919.7
Составил: ___________________________Чибдаева Н.Л.