## ЛСР 17 граф
СОГЛАСОВАНО: | [11 empty] | УТВЕРЖДАЮ:
_________________ | [11 empty] | _________________
" _____ " ________________ 2021 г. | [11 empty] | "____" ______________2021 г.
АО СИНТЕЗ-КАУЧУК
(наименование стройки)
ЛОКАЛЬНЫЙ СМЕТНЫЙ РАСЧЕТ № 55-10-22
|  | на | Замена трубок теплообменника поз. 21/6
ИП-2-6
Основание: Дефектная ведомость №226
|  |  | Сметная стоимость _______________________________________________________________________________________________ | [5 empty] | ___________________________77,263 |  | тыс. руб.
|  |  | строительных работ _______________________________________________________________________________________________ | [5 empty] | _______________________________________________________________________________________________5,129 |  | тыс. руб.
|  |  | монтажных работ _______________________________________________________________________________________________ | [5 empty] | _______________________________________________________________________________________________72,134 |  | тыс. руб.
|  |  | Средства на оплату труда _______________________________________________________________________________________________ | [5 empty] | ___________________________24,349 |  | тыс. руб.
|  |  | Сметная трудоемкость _______________________________________________________________________________________________ | [5 empty] | _______________________________________________________________________________________________2572,18 |  | чел.час
Составлен в ценах 2001 года
№ пп | Обосно- вание | Наименование | Ед. изм. | Кол. | Стоимость единицы, руб. |  |  |  | Общая стоимость, руб. |  |  |  | Т/з осн. раб.на ед. | Т/з осн. раб. Всего | Т/з мех. на ед. | Т/з мех. Всего
[5 empty] | Всего | В том числе |  |  | Всего | В том числе
[6 empty] | Осн.З/п | Эк.Маш | З/пМех |  | Осн.З/п | Эк.Маш | З/пМех
1 | 2 | 3 | 4 | 5 | 6 | 7 | 8 | 9 | 10 | 11 | 12 | 13 | 14 | 15 | 16 | 17
Раздел 1. Замена трубок теплообменника поз. 21/6
1 | РН5-1-20 | Разборка и сборка фланцевых соединений с заменой прокладок,на условное давление до 1,6МПа(16кгс/см2), условный проход Ду до 200мм (В цены 2001г. ОЗП=16,92; ЭМ=21,28; ЗПМ=16,92; МАТ=19,35) НР (100,89 руб.): 90% от ФОТ (112,1 руб.) СП (51,57 руб.): 46% от ФОТ (112,1 руб.) | шт. | 4 | 29.27 | 24.03 | 4.47 | 0.34 | 117.08 | 96.12 | 17.88 | 1.36 | 2.7 | 10.8
2 | Материал заказчика | Шпилька М20х100 Ст35 | шт | 48
6 | Материал заказчика | Гайка М20 Ст.25 | шт | 96
Снятие и установка крышек Ду600м.
3 | ТЕРм18-01-066-01 Приказ Минстроя России от 12.11.14 №703/пр | Снятие и установка крышек люков, диаметр до 800 мм НР (808,45 руб.): 90% от ФОТ (898,28 руб.) СП (413,21 руб.): 46% от ФОТ (898,28 руб.) | 1 шт. | 3 | 274.32 | 260.37 | 8.74 |  | 822.96 | 781.11 | 26.22 |  | 22.7 | 68.1
4 | Материал заказчика | Шпилька М20х150 Ст35 | шт | 96
5 | Материал заказчика | Гайка М20 Ст.25 | шт | 192
Снятие и установка распределительных камер Ду600мм.
7 | ТЕРм18-01-066-01 Приказ Минстроя России от 12.11.14 №703/пр | Снятие и установка крышек люков, диаметр до 800 мм НР (808,45 руб.): 90% от ФОТ (898,28 руб.) СП (413,21 руб.): 46% от ФОТ (898,28 руб.) | 1 шт. | 3 | 274.32 | 260.37 | 8.74 |  | 822.96 | 781.11 | 26.22 |  | 22.7 | 68.1
8 | Материал заказчика | Шпилька М20х190 Ст35 | шт | 96
9 | Материал заказчика | Гайка М20 Ст.25 | шт | 192
Снятие и установка днищ аппарата Ду650мм.
10 | ТЕРм18-01-066-01 Приказ Минстроя России от 12.11.14 №703/пр | Снятие и установка крышек люков, диаметр до 800 мм НР (808,45 руб.): 90% от ФОТ (898,28 руб.) СП (413,21 руб.): 46% от ФОТ (898,28 руб.) | 1 шт. | 3 | 274.32 | 260.37 | 8.74 |  | 822.96 | 781.11 | 26.22 |  | 22.7 | 68.1
11 | Материал заказчика | Шпилька М20х160 Ст35 | шт | 96
12 | Материал заказчика | Гайка М20 Ст.25 | шт | 192
Снятие и установка днищ плавающих головок Ду450мм.
13 | ТЕРм18-01-066-01 Приказ Минстроя России от 12.11.14 №703/пр | Снятие и установка крышек люков, диаметр до 800 мм НР (808,45 руб.): 90% от ФОТ (898,28 руб.) СП (413,21 руб.): 46% от ФОТ (898,28 руб.) | 1 шт. | 3 | 274.32 | 260.37 | 8.74 |  | 822.96 | 781.11 | 26.22 |  | 22.7 | 68.1
14 | РН12-3-2-7 | Извлечение и установка трубного пучка теплообменника кожухотрубчатого с U-образными трубками, при длине трубок 6000 мм диаметр аппарата до 600 мм (В цены 2001г. ОЗП=16,92; ЭМ=21,28; ЗПМ=16,92; МАТ=19,35) НР (437,65 руб.): 90% от ФОТ (486,28 руб.) СП (223,69 руб.): 46% от ФОТ (486,28 руб.) | пучок | 3 | 357.47 | 62.1 | 293.24 | 78.85 | 1072.41 | 186.3 | 879.72 | 236.55 | 5.9 | 17.7
15 |  | Замена теплообменных труб при капитальном ремонте кожухотрубных тепллобменных аппаратов: выбивка труб из аппаратов, установка новых труб, обварка концов труб, контроль сварных швов
16 |  | ДИАМЕТР ТРУБ 25мм
17 | 1-2-4 | длина труб до 6000мм (В цены 2001г. ОЗП=16,92; ЭМ=21,28; ЗПМ=16,92; МАТ=19,35) НР (10602,33 руб.): 90% от ФОТ (11780,37 руб.) СП (5418,97 руб.): 46% от ФОТ (11780,37 руб.) | м.п. | 3780 6*630 | 3.58 | 2.54 | 0.85 | 0.17 | 13532.4 | 9601.2 | 3213 | 642.6 | 0.3 | 1134
18 | Материал заказчика | Трубы 25х2.5 Ст.12Х18Н10Т | тн | 5,2542 6*630*1,39/1000
19 | РН12-2-7 | Подвальцовка трубы пневмомашиной (В цены 2001г. ОЗП=16,92; ЭМ=21,28; ЗПМ=16,92; МАТ=19,35) НР (1434,51 руб.): 90% от ФОТ (1593,9 руб.) СП (733,19 руб.): 46% от ФОТ (1593,9 руб.) | 10 труб | 63 630/10 | 22 | 22 |  |  | 1386 | 1386 |  |  | 2 | 126
Демонтаж, изготовление, монтаж межтрубных перегородок
20 | СВ-3-1-1А | Резка листовых конструкций при толщине стенки 10мм (В цены 2001г. ОЗП=16,92; ЭМ=21,28; ЗПМ=16,92; МАТ=19,35) НР (328,48 руб.): 90% от ФОТ (364,98 руб.) СП (167,89 руб.): 46% от ФОТ (364,98 руб.) | 10м | 2,573 3,14*0,607/4*54/10 | 174.41 | 103.55 | 70.86 | 19.8 | 448.75 | 266.43 | 182.32 | 50.95 | 5.6 | 14.41
21 |  | Неучтенные материалы 5% от ОЗП: 266,44*0,05=13,32 | шт | 1 | 13.32 |  |  |  | 13.32
22 | ТЕРм38-01-001-04 Приказ Минстроя России от 12.11.14 №703/пр | Листовые конструкции массой свыше 0,5 т (бункеры, сборники, отстойники, мерники без внутренних устройств и др.), сборка с помощью: лебедок ручных (с установкой и снятием их в процессе работы) или вручную (мелких деталей) 2 345,15 = 10 084,62 - 1,042 x 7 427,51 НР (415,08 руб.): 73% от ФОТ (568,6 руб.) СП (193,32 руб.): 34% от ФОТ (568,6 руб.) | 1 т конструкций | 0,321 (2*5,5+16*6)*3/1000 | 2345.15 | 1532.16 | 516.06 | 8.17 | 752.79 | 491.82 | 165.66 | 2.62 | 126 | 40.45 | 0.5 | 0.16
Уд | 1. 101-2216 | Сталь листовая горячекатаная марки Ст3 толщиной 2-6 мм | т | 1,042 0,3345 | 7427.51 |  |  |  | 2484.5
23 | РМУ1-4-133 | Сверление отверстий глубиной до 10 мм, диаметром 17 мм (В цены 2001г. ОЗП=16,92; ЭМ=21,28; ЗПМ=16,92; МАТ=19,35) НР (197,19 руб.): 90% от ФОТ (219,1 руб.) СП (100,79 руб.): 46% от ФОТ (219,1 руб.) | 100 отверстий | 8,28 (100*2+(6*2+4*16))*3/100 | 122.66 | 23.01 |  |  | 1015.62 | 190.52 |  |  | 4.03 | 33.37
24 | РМУ1-4-136 | Сверление отверстий глубиной до 10 мм, диаметром 26 мм (В цены 2001г. ОЗП=16,92; ЭМ=21,28; ЗПМ=16,92; МАТ=19,35) НР (2612,3 руб.): 90% от ФОТ (2902,55 руб.) СП (1335,17 руб.): 46% от ФОТ (2902,55 руб.) | 100 отверстий | 77,28 161*16*3/100 | 171.59 | 32.66 |  |  | 13260.47 | 2523.96 |  |  | 5.71 | 441.27
25 | Материал заказчика Приказ Минстроя России от 12.11.14 №703/пр | Сталь листовая углеродистая обыкновенного качества марки ВСт3пс5 толщиной 8-20 мм /10мм./ | т | 0,334482 1,042*(2*5,5+16*6)*3/1000
26 | СВ-1-3-1А | Односторонняя сварка тавровых и нахлестных соединений без скоса кромок, положение нижнее, катет шва 6мм (В цены 2001г. ОЗП=16,92; ЭМ=21,28; ЗПМ=16,92; МАТ=19,35) НР (1022,92 руб.): 90% от ФОТ (1136,58 руб.) СП (522,83 руб.): 46% от ФОТ (1136,58 руб.) | м | 25,731 3,14*0,607/4*54 | 54.45 | 32.32 | 22.13 | 6.09 | 1401.06 | 831.63 | 569.43 | 156.7 | 1.5 | 38.6
27 |  | Неучтенные материалы 5% от ОЗП: 831,63*0,05=41,58 | шт | 1 | 41.58 |  |  |  | 41.58
Изготовление, монтаж распорок
28 | ТЕРм38-01-006-07 Приказ Минстроя России от 12.11.14 №703/пр | Сборка с помощью лебедок ручных (с установкой и снятием их в процессе работы) или вручную (мелких деталей): листовые конструкции массой до 0,5 т (бачки, течки, воронки, желоба, лотки и пр.) 5 816,09 = 14 473,68 - 1,064 x 8 136,83 НР (269,68 руб.): 73% от ФОТ (369,43 руб.) СП (125,61 руб.): 34% от ФОТ (369,43 руб.) | 1 т конструкций | 0,13662 136,62/1000 | 5816.09 | 2306.66 | 2912.1 | 44.66 | 794.6 | 315.14 | 397.85 | 6.1 | 194 | 26.5 | 3.5 | 0.48
Уд | 1. 101-2215 | Сталь листовая горячекатаная марки Ст3 толщиной 1 мм | т | 1,064 0,1454 | 8136.83 |  |  |  | 1183.1
29 | Материал заказчика Приказ Минстроя России от 12.11.14 №703/пр | Трубы стальные бесшовные, горячедеформированные со снятой фаской из стали марок 15, 20, 25, наружным диаметром 25 мм, толщина стенки 2,5 мм | м | 104,578187 1,064*136,62/1,39
30 | ТЕР09-03-039-01 Приказ Минстроя России от 12.11.14 №703/пр прим. | Монтаж опорных конструкций: для крепления трубопроводов внутри зданий и сооружений массой до 0,1 т (Приказ от 04.08.2020 № 421/пр п.58б При применении сметных норм, включенных в сборники ГЭСН (ФЕР, ТЕР), аналогичных технологическим процессам в новом строительстве, в том числе по возведению новых конструктивных элементов ОЗП=1,15; ЭМ=1,25 к расх.; ЗПМ=1,25; ТЗ=1,15; ТЗМ=1,25) НР (154,94 руб.): 93% от ФОТ (166,6 руб.) СП (88,3 руб.): 53%=62%*0.85 от ФОТ (166,6 руб.) | 1 т конструкций | 0,13662 136,62/1000 | 1711.35 | 1058.14 | 347.64 | 2.25 | 233.8 | 144.56 | 47.49 | 0.31 | 92.253 | 12.6 | 0.1375 | 0.02
Н | 1. 201-9002 | Конструкции стальные | т | 1 0,1366
ИЗГОТОВЛЕНИЕ СТЯЖЕК УЧЕСТЬ ДОПОЛНИТЕЛЬНО ПО КАЛЬКУЛЯЦИИ ЦЕХА
31 | РН11-1-2-4 прим. | Замена стяжек (В цены 2001г. ОЗП=16,92; ЭМ=21,28; ЗПМ=16,92; МАТ=19,35) НР (54,53 руб.): 90% от ФОТ (60,59 руб.) СП (27,87 руб.): 46% от ФОТ (60,59 руб.) | 10 стяжек | 1,8 (6*3) / 10 | 29.85 | 29.27 |  |  | 53.73 | 52.69 |  |  | 3.7 | 6.66
РАСТОЧКУ ТРУБНЫХ РЕШЕТОК ПРИ НЕОБХОДИМОСТИ УЧЕСТЬ ДОПОЛНИТЕЛЬНО ПО КАЛЬКУЛЯЦИИ ЦЕХА
Итого прямые затраты по разделу в базисных ценах | [8 empty] | 37415.45 | 19210.81 | 5578.23 | 1097.19 |  | 2174.76 |  | 0.66
Итого прямые затраты по разделу с учетом коэффициентов к итогам | [8 empty] | 41133.8 | 22092.43 | 6414.96 | 1261.77 |  | 2500.97 |  | 0.76
В том числе, справочно:
Стесненные условия ОЗП=15%; ЭМ=15%; ЗПМ=15%; ТЗ=15%; ТЗМ=15% (Поз. 30, 1, 14, 17, 19-21, 23-24, 26-27, 31, 3, 7, 10, 13, 22, 28) | [8 empty] | 3718.35 | 2881.62 | 836.73 | 164.58 |  | 326.214 |  | 0.099
Накладные расходы | [8 empty] | 20864.31
В том числе, справочно:
73% ФОТ (от 938,03) (Поз. 22, 28) | [8 empty] | 684.76
90% ФОТ (от 22249,57) (Поз. 1, 14, 17, 19-21, 23-24, 26-27, 31, 3, 7, 10, 13) | [8 empty] | 20024.61
93% ФОТ (от 166,6) (Поз. 30) | [8 empty] | 154.94
Сметная прибыль | [8 empty] | 10642.03
В том числе, справочно:
34% ФОТ (от 938,03) (Поз. 22, 28) | [8 empty] | 318.93
46% ФОТ (от 22249,57) (Поз. 1, 14, 17, 19-21, 23-24, 26-27, 31, 3, 7, 10, 13) | [8 empty] | 10234.8
53% = 62%*0,85 ФОТ (от 166,6) (Поз. 30) | [8 empty] | 88.3
Итого по разделу 1 Замена трубок теплообменника поз. 21/5 | [8 empty] | 72640.14 |  |  |  |  | 2500.97 |  | 0.76
Раздел 2. Очистка аппарата изнутри /объем уточнить по факту/
33 | ТЕР13-06-003-01 Приказ Минстроя России от 12.11.14 №703/пр | Очистка поверхности щетками НР (393,9 руб.): 94% от ФОТ (419,04 руб.) СП (180,19 руб.): 43%=51%*0.85 от ФОТ (419,04 руб.) | 1 м2 очищаемой поверхности | 32 | 9.7 | 9.7 |  |  | 310.4 | 310.4 |  |  | 0.9 | 28.8
Итого прямые затраты по разделу в базисных ценах | [8 empty] | 310.4 | 310.4 |  |  |  | 28.8
Итого прямые затраты по разделу с учетом коэффициентов к итогам | [8 empty] | 419.04 | 419.04 |  |  |  | 38.88
В том числе, справочно:
Стесненные условия ОЗП=35%; ЭМ=35%; ЗПМ=35%; ТЗ=35%; ТЗМ=35% (Поз. 33) | [8 empty] | 108.64 | 108.64 |  |  |  | 10.08
Накладные расходы | [8 empty] | 393.9
В том числе, справочно:
94% ФОТ (от 419,04) (Поз. 33) | [8 empty] | 393.9
Сметная прибыль | [8 empty] | 180.19
В том числе, справочно:
43% = 51%*0,85 ФОТ (от 419,04) (Поз. 33) | [8 empty] | 180.19
Итого по разделу 2 Очистка аппарата изнутри /объем уточнить по факту/ | [8 empty] | 993.13 |  |  |  |  | 38.88
Раздел 3. Антикоррозийное покрытие
34 | ТЕР13-06-002-01 Приказ Минстроя России от 12.11.14 №703/пр | Очистка кварцевым песком: сплошных наружных поверхностей 37,17 = 45,49 - 32 x 0,26 (Приказ от 04.08.2020 № 421/пр п.58б При применении сметных норм, включенных в сборники ГЭСН (ФЕР, ТЕР), аналогичных технологическим процессам в новом строительстве, в том числе по возведению новых конструктивных элементов ОЗП=1,15; ЭМ=1,25 к расх.; ЗПМ=1,25; ТЗ=1,15; ТЗМ=1,25) НР (429,5 руб.): 94% от ФОТ (456,91 руб.) СП (196,47 руб.): 43%=51%*0.85 от ФОТ (456,91 руб.) | 1 м2 очищаемой поверхности | 43 | 46.04 | 4.83 | 41.21 | 4.41 | 1979.72 | 207.69 | 1772.03 | 189.63 | 0.4485 | 19.29 | 0.3625 | 15.59
Уд | 1. 408-0442 | Песок кварцевый ЛПК-5 | кг | 32 1376 | 0.26 |  |  |  | 357.76
35 | ТССЦ-408-0142 Приказ Минстроя России от 01.06.16 №380/пр | Песок природный для строительных: растворов мелкий | м3 | 0,86 1,376/1,6 | 160.44 |  |  |  | 137.98
36 | ТЕР13-06-004-01 Приказ Минстроя России от 12.11.14 №703/пр | Обеспыливание поверхности НР (50,21 руб.): 94% от ФОТ (53,41 руб.) СП (22,97 руб.): 43%=51%*0.85 от ФОТ (53,41 руб.) | 1 м2 обеспыливаемой поверхности | 43 | 1.33 | 1.08 | 0.25 |  | 57.19 | 46.44 | 10.75 |  | 0.1 | 4.3
39 | ТЕР13-03-002-04 Приказ Минстроя России от 12.11.14 №703/пр | Огрунтовка металлических поверхностей за один раз: грунтовкой ГФ-021 324,51 = 324,51 + 0,012 x (17 931,00 - 17 931,00) (Приказ от 04.08.2020 № 421/пр п.58б При применении сметных норм, включенных в сборники ГЭСН (ФЕР, ТЕР), аналогичных технологическим процессам в новом строительстве, в том числе по возведению новых конструктивных элементов ОЗП=1,15; ЭМ=1,25 к расх.; ЗПМ=1,25; ТЗ=1,15; ТЗМ=1,25) НР (38,27 руб.): 94% от ФОТ (40,71 руб.) СП (17,51 руб.): 43%=51%*0.85 от ФОТ (40,71 руб.) | 100 м2 окрашиваемой поверхности | 0,43 43 / 100 | 337.42 | 82.19 | 10.96 | 0.15 | 145.09 | 35.34 | 4.71 | 0.06 | 6.1065 | 2.63 | 0.0125 | 0.01
З | 1. 113-0021 | Грунтовка: ГФ-021, серая | т | 0,012 0,0052 | 17931 |  |  |  | 93.24
Уд | 2. 113-0021 | Грунтовка: ГФ-021 красно-коричневая | т | 0,012 0,0052 | 17931 |  |  |  | 93.24
40 | ТЕР13-03-004-26 Приказ Минстроя России от 12.11.14 №703/пр | Окраска металлических огрунтованных поверхностей: эмалью ПФ-115 470,11 = 470,11 + 0,019 x (21 463,00 - 21 463,00) (Приказ от 04.08.2020 № 421/пр п.58б При применении сметных норм, включенных в сборники ГЭСН (ФЕР, ТЕР), аналогичных технологическим процессам в новом строительстве, в том числе по возведению новых конструктивных элементов ОЗП=1,15; ЭМ=1,25 к расх.; ЗПМ=1,25; ТЗ=1,15; ТЗМ=1,25) НР (23,55 руб.): 94% от ФОТ (25,05 руб.) СП (10,77 руб.): 43%=51%*0.85 от ФОТ (25,05 руб.) | 100 м2 окрашиваемой поверхности | 0,43 43 / 100 | 478.17 | 50.52 | 7.34 | 0.15 | 205.61 | 21.72 | 3.16 | 0.06 | 4.4045 | 1.89 | 0.0125 | 0.01
З | 1. 113-0246 | Эмаль ПФ-115 , зеленая | т | 0,019 0,0082 | 21463 |  |  |  | 176
Уд | 2. 113-0246 | Эмаль ПФ-115 серая | т | 0,019 0,0082 | 21463 |  |  |  | 176
Итого прямые затраты по разделу в базисных ценах | [8 empty] | 2525.59 | 311.19 | 1790.65 | 189.75 |  | 28.11 |  | 15.61
Итого прямые затраты по разделу с учетом коэффициентов к итогам | [8 empty] | 2840.87 | 357.87 | 2059.25 | 218.21 |  | 32.33 |  | 17.95
В том числе, справочно:
Стесненные условия ОЗП=15%; ЭМ=15%; ЗПМ=15%; ТЗ=15%; ТЗМ=15% (Поз. 34, 36, 39-40) | [8 empty] | 315.28 | 46.68 | 268.6 | 28.46 |  | 4.2165 |  | 2.3415
Накладные расходы | [8 empty] | 541.52
В том числе, справочно:
94% ФОТ (от 576,08) (Поз. 34, 36, 39-40) | [8 empty] | 541.52
Сметная прибыль | [8 empty] | 247.71
В том числе, справочно:
43% = 51%*0,85 ФОТ (от 576,08) (Поз. 34, 36, 39-40) | [8 empty] | 247.71
Итого по разделу 3 Антикоррозийное покрытие | [8 empty] | 3630.1 |  |  |  |  | 32.33 |  | 17.95
ИТОГИ ПО СМЕТЕ:
Итого прямые затраты по смете в базисных ценах | [8 empty] | 40251.44 | 19832.4 | 7368.88 | 1286.94 |  | 2231.67 |  | 16.27
Итого прямые затраты по смете с учетом коэффициентов к итогам | [8 empty] | 44393.71 | 22869.34 | 8474.21 | 1479.98 |  | 2572.18 |  | 18.71
В том числе, справочно:
Стесненные условия ОЗП=15%; ЭМ=15%; ЗПМ=15%; ТЗ=15%; ТЗМ=15% (Поз. 30, 34, 36, 39-40, 1, 14, 17, 19-21, 23-24, 26-27, 31, 3, 7, 10, 13, 22, 28) | [8 empty] | 4033.63 | 2928.3 | 1105.33 | 193.04 |  | 330.4305 |  | 2.4405
Стесненные условия ОЗП=35%; ЭМ=35%; ЗПМ=35%; ТЗ=35%; ТЗМ=35% (Поз. 33) | [8 empty] | 108.64 | 108.64 |  |  |  | 10.08
Накладные расходы | [8 empty] | 21799.72
В том числе, справочно:
73% ФОТ (от 938,03) (Поз. 22, 28) | [8 empty] | 684.76
90% ФОТ (от 22249,57) (Поз. 1, 14, 17, 19-21, 23-24, 26-27, 31, 3, 7, 10, 13) | [8 empty] | 20024.61
93% ФОТ (от 166,6) (Поз. 30) | [8 empty] | 154.94
94% ФОТ (от 995,12) (Поз. 33-34, 36, 39-40) | [8 empty] | 935.41
Сметная прибыль | [8 empty] | 11069.93
В том числе, справочно:
34% ФОТ (от 938,03) (Поз. 22, 28) | [8 empty] | 318.93
46% ФОТ (от 22249,57) (Поз. 1, 14, 17, 19-21, 23-24, 26-27, 31, 3, 7, 10, 13) | [8 empty] | 10234.8
43% = 51%*0,85 ФОТ (от 995,12) (Поз. 33-34, 36, 39-40) | [8 empty] | 427.9
53% = 62%*0,85 ФОТ (от 166,6) (Поз. 30) | [8 empty] | 88.3
Итоги по смете:
Итого | [8 empty] | 77263.36 |  |  |  |  | 2572.18 |  | 18.71
В том числе:
Материалы | [8 empty] | 13050.16
Машины и механизмы | [8 empty] | 8474.21
ФОТ | [8 empty] | 24349.32
Накладные расходы | [8 empty] | 21799.72
Сметная прибыль | [8 empty] | 11069.93
ВСЕГО по смете | [8 empty] | 77263.36 |  |  |  |  | 2572.18 |  | 18.71
ПОТРЕБНОЕ КОЛИЧЕСТВО РЕСУРСОВ:
№ п.п | Код ресурса | Наименование | Ед. изм. | Кол-во
Ресурсы подрядчика
Трудозатраты
1 | 1 | Затраты труда рабочих... | чел.час | 1822.81
2 | 1-3-0 | Затраты труда рабочих (ср 3) | чел.час | 52.39
3 | 1-3-5 | Затраты труда рабочих (ср 3,5) | чел.-ч | 286.89
4 | 1-3-8 | Затраты труда рабочих (ср 3,8) | чел.час | 26.5
5 | 1-4-0 | Затраты труда рабочих (ср 4) | чел.час | 40.45
6 | 1-4-7 | Затраты труда рабочих (ср 4,7) | чел.-ч | 2.63
7 | 2 | Затраты труда машинистов | чел.час | 16.27
Машины и механизмы
8 | 021102 | Краны на автомобильном ходу при работе на монтаже технологического оборудования 10 т | маш.час | 0.23
9 | 021141 | Краны на автомобильном ходу при работе на других видах строительства 10 т | маш.час | 0.02
10 | 030101 | Автопогрузчики 5 т | маш.час | 1.1
11 | 030401 | Лебедки электрические тяговым усилием до 5,79 кН (0,59 т) | маш.час | 0.56
12 | 030404 | Лебедки электрические тяговым усилием до 31,39 кН (3,2 т) | маш.час | 18.04
13 | 040300 | Автоматы сварочные с номинальным сварочным током 450-1250 А | маш.час | 9.06
14 | 040502 | Установки для сварки ручной дуговой (постоянного тока) | маш.час | 10.73
15 | 040504 | Аппарат для газовой сварки и резки | маш.час | 0.87
16 | 041000 | Преобразователи сварочные с номинальным сварочным током 315-500 А | маш.час | 3.23
17 | 041400 | Электрические печи для сушки сварочных материалов с регулированием температуры в пределах от 80 °С до 500 °С | маш.час | 0.2
18 | 050101 | Компрессоры передвижные с двигателем внутреннего сгорания давлением: до 686 кПа (7 ат), производительность до 5 м3/мин | маш.час | 14.51
19 | 330206 | Дрели электрические | маш.час | 0.19
20 | 330301 | Машины шлифовальные электрические | маш.час | 0.17
21 | 330500 | Машины листогибочные специальные (вальцы) | маш.час | 0.19
22 | 330900 | Ножницы листовые кривошипные гильотинные | маш.час | 1.12
23 | 331305 | Пылесосы промышленные | маш.час | 4.3
24 | 331410 | Аппарат пескоструйный при работе от передвижного компрессора | маш.час | 11.83
25 | 340101 | Агрегаты окрасочные высокого давления для окраски поверхностей конструкций мощностью: 1 кВт | маш.час | 0.95
26 | 350451 | Пресс гидравлический с электроприводом | маш.час | 0.22
27 | 350471 | Пресс листогибочный кривошипный 1000 кН (100 тс) | маш.час | 0.41
28 | 400001 | Автомобили бортовые, грузоподъемность до 5 т | маш.час | 6.5
29 | 400002 | Автомобили бортовые, грузоподъемность до 8 т | маш.час | 0.23
Материалы
31 |  | - ДИАМЕТР ТРУБ 25мм
32 |  | - Замена теплообменных труб при капитальном ремонте кожухотрубных тепллобменных аппаратов: выбивка труб из аппаратов, установка новых труб, обварка концов труб, контроль сварных швов
34 |  | - Неучтенные материалы 5% от ОЗП: 266,44*0,05=13,32 | шт | 1
35 |  | - Неучтенные материалы 5% от ОЗП: 831,63*0,05=41,58 | шт | 1
36 | 101-0309 | Канаты пеньковые пропитанные | т
37 | 101-0324 | Кислород технический газообразный | м3 | 0.8565
38 | 101-0324 | Кислород технический газообразный | м3 | 0.2664
39 | 101-0797 | Проволока горячекатаная в мотках, диаметром 6,3-6,5 мм | т
40 | 101-1019 | Швеллеры № 40 из стали марки Ст0 | т | 0.0003
41 | 101-1292 | Уайт-спирит | т | 0.0006
42 | 101-1515 | Электроды диаметром 4 мм Э46 | т | 0.0019
43 | 101-1521 | Электроды диаметром 5 мм Э42 | т | 0.0135
44 | 101-1714 | Болты с гайками и шайбами строительные | т | 0.0007
45 | 101-1805 | Гвозди строительные | т
46 | 101-2278 | Пропан-бутан, смесь техническая | кг | 0.2015
47 | 101-2278 | Пропан-бутан, смесь техническая | кг | 0.0806
48 | 101-2467 | Растворитель марки Р-4 | т | 0.0001
49 | 102-0023 | Бруски обрезные хвойных пород длиной 4-6,5 м, шириной 75-150 мм, толщиной 40-75 мм, I сорта | м3 | 0.0001
50 | 113-0021 | Грунтовка ГФ-021 красно-коричневая | т
51 | 113-0021 | Грунтовка: ГФ-021, серая | т | 0.0052
52 | 113-0077 | Ксилол нефтяной марки А | т | 0.0009
53 | 113-0246 | Эмаль ПФ-115 , зеленая | т | 0.0082
54 | 508-0097 | Канат двойной свивки типа ТК, конструкции 6х19(1+6+12)+1 о.с., оцинкованный из проволок марки В, маркировочная группа 1770 н/мм2, диаметром 5,5 мм | 10 м | 0.0026
55 | 999-0005 | Масса | т | 1.2
56 | 999-9950 | Вспомогательные ненормируемые материальные ресурсы (2% от оплаты труда рабочих) | руб. | 78.617
58 | Материал заказчика | - Гайка М20 Ст.25 | шт | 672
59 | Материал заказчика | - Шпилька М20х100 Ст35 | шт | 48
60 | Материал заказчика | - Шпилька М20х150 Ст35 | шт | 96
61 | Материал заказчика | - Шпилька М20х160 Ст35 | шт | 96
62 | Материал заказчика | - Шпилька М20х190 Ст35 | шт | 96
63 | Материал заказчика | Сталь листовая углеродистая обыкновенного качества марки ВСт3пс5 толщиной 8-20 мм /10мм./ | т | 0.33448
64 | Материал заказчика | Трубы 25х2.5 Ст.12Х18Н10Т | тн | 5.2542
65 | Материал заказчика | Трубы стальные бесшовные, горячедеформированные со снятой фаской из стали марок 15, 20, 25, наружным диаметром 25 мм, толщина стенки 2,5 мм | м | 104.5782
66 | ТССЦ-408-0142 | Песок природный для строительных: растворов мелкий | м3 | 0.86
Составил: ___________________________Чибдаева Н.Л.