## ЛСР 17 граф
СОГЛАСОВАНО: | [11 empty] | УТВЕРЖДАЮ:
_________________ | [11 empty] | _________________
" _____ " ________________ 2022 г. | [11 empty] | "____" ______________2022 г.
АО "Синтез-Каучук"
(наименование стройки)
ЛОКАЛЬНЫЙ СМЕТНЫЙ РАСЧЕТ № 252-22
|  | на | 19775- АС - см 252-22 Замена конденсатора №3/1
Цех И-3
Основание: проект № 19775-АС
|  |  | Сметная стоимость _______________________________________________________________________________________________ | [5 empty] | ___________________________15,376 |  | тыс. руб.
|  |  | строительных работ _______________________________________________________________________________________________ | [5 empty] | _______________________________________________________________________________________________9,633 |  | тыс. руб.
|  |  | монтажных работ _______________________________________________________________________________________________ | [5 empty] | _______________________________________________________________________________________________5,742 |  | тыс. руб.
|  |  | Средства на оплату труда _______________________________________________________________________________________________ | [5 empty] | ___________________________2,648 |  | тыс. руб.
|  |  | Сметная трудоемкость _______________________________________________________________________________________________ | [5 empty] | _______________________________________________________________________________________________224,6 |  | чел.час
Составлена в текущих ценах по состоянию на 2001 г. ______________
№ пп | Обосно- вание | Наименование | Ед. изм. | Кол. | Стоимость единицы, руб. |  |  |  | Общая стоимость, руб. |  |  |  | Т/з осн. раб.на ед. | Т/з осн. раб. Всего | Т/з мех. на ед. | Т/з мех. Всего
[5 empty] | Всего | В том числе |  |  | Всего | В том числе
[6 empty] | Осн.З/п | Эк.Маш | З/пМех |  | Осн.З/п | Эк.Маш | З/пМех
1 | 2 | 3 | 4 | 5 | 6 | 7 | 8 | 9 | 10 | 11 | 12 | 13 | 14 | 15 | 16 | 17
Раздел 1. Общестроительные работы
1 | ТЕР15-04-030-03 Приказ Минстроя России от 12.11.14 №703/пр | Масляная окраска металлических поверхностей: стальных балок, труб диаметром более 50 мм и т.п., количество окрасок 2 Отделочные работы: НР (139,55 руб.): 100% от ФОТ (139,55 руб.) СП (68,38 руб.): 49% от ФОТ (139,55 руб.) | 100 м2 окрашиваемой поверхности | 0,266829 ((343+259,1+318)/1000*29) / 100 | 884.07 | 454.61 | 2.95 | 0.16 | 235.9 | 121.3 | 0.79 | 0.04 | 40.59 | 10.83 | 0.01
Итого прямые затраты по разделу в базисных ценах | [8 empty] | 235.9 | 121.3 | 0.79 | 0.04 |  | 10.83
Итого прямые затраты по разделу с учетом коэффициентов к итогам | [8 empty] | 254.22 | 139.5 | 0.91 | 0.05 |  | 12.45
В том числе, справочно:
Стесненные условия ОЗП=15%; ЭМ=15%; ЗПМ=15%; ТЗ=15%; ТЗМ=15% (Поз. 1) | [8 empty] | 18.32 | 18.2 | 0.12 | 0.01 |  | 1.6245
Накладные расходы | [8 empty] | 139.55
В том числе, справочно:
100% ФОТ (от 139,55) (Поз. 1) | [8 empty] | 139.55
Сметная прибыль | [8 empty] | 68.38
В том числе, справочно:
49% ФОТ (от 139,55) (Поз. 1) | [8 empty] | 68.38
Итоги по разделу 1 Общестроительные работы :
Отделочные работы | [8 empty] | 462.15 |  |  |  |  | 12.45
Итого | [8 empty] | 462.15 |  |  |  |  | 12.45
В том числе:
Материалы | [8 empty] | 113.81
Машины и механизмы | [8 empty] | 0.91
ФОТ | [8 empty] | 139.55
Накладные расходы | [8 empty] | 139.55
Сметная прибыль | [8 empty] | 68.38
Итого по разделу 1 Общестроительные работы | [8 empty] | 462.15 |  |  |  |  | 12.45
Раздел 2. Металлоконструкции
Опора конденсатора №3/1
2 | ТЕРм38-01-006-08 Приказ Минстроя России от 12.11.14 №703/пр | Сборка с помощью лебедок ручных (с установкой и снятием их в процессе работы) или вручную (мелких деталей): стремянки, связи, кронштейны, тормозные конструкции и пр. 3 634,16 = 10 802,97 - 1,06 x 6 763,03 Изготовление технологических металлических конструкций в условиях производственных баз: НР (490,67 руб.): 90% от ФОТ (545,19 руб.) СП (245,34 руб.): 45% от ФОТ (545,19 руб.) | 1 т конструкций | 0,3032 303,2/1000 | 3634.16 | 1545.7 | 1835.87 | 17.89 | 1101.88 | 468.66 | 556.64 | 5.42 | 130 | 39.42 | 1.3 | 0.39
Уд | 1. 101-1139 | Профили гнутые стальные из горячекатаного листового проката марки Ст3сп, нормальной точности прокатки, немерной длины толщиной 7-8 мм | т | 1,06 0,321392 | 6763.03 |  |  |  | 2173.58
3 | ТЕР09-03-039-01 Приказ Минстроя России от 12.11.14 №703/пр | Монтаж опорных конструкций: для крепления трубопроводов внутри зданий и сооружений массой до 0,1 т Строительные металлические конструкции: НР (301,95 руб.): 93% от ФОТ (324,68 руб.) СП (201,3 руб.): 62% от ФОТ (324,68 руб.) | 1 т конструкций | 0,306247 (303,2*1,01+0,0154)/1000 | 1503.8 | 920.12 | 278.11 | 1.8 | 460.53 | 281.78 | 85.17 | 0.55 | 80.22 | 24.57 | 0.11 | 0.03
Н | 1. 201-9002 | Конструкции стальные | т | 1 0,306247
4 | ТССЦ-101-1628 Приказ Минстроя России от 01.06.16 №380/пр | Сталь листовая углеродистая обыкновенного качества марки ВСт3пс5 толщиной: 8-20 мм Строительные металлические конструкции | т | 0,321392 (65,3+40,8+26,3+19,2)*2*1,06/1000 | 5994.1 |  |  |  | 1926.46
5 | ТССЦ-101-1714 Приказ Минстроя России от 01.06.16 №380/пр | Болты с гайками и шайбами строительные Материалы | т | 0,0154 (5,6+1,8+0,3)*2/1000 | 15325 |  |  |  | 236.01
Опора конденсатора №3/1
6 | ТЕРм38-01-006-08 Приказ Минстроя России от 12.11.14 №703/пр | Сборка с помощью лебедок ручных (с установкой и снятием их в процессе работы) или вручную (мелких деталей): стремянки, связи, кронштейны, тормозные конструкции и пр. 3 634,16 = 10 802,97 - 1,06 x 6 763,03 Изготовление технологических металлических конструкций в условиях производственных баз: НР (530,16 руб.): 90% от ФОТ (589,07 руб.) СП (265,08 руб.): 45% от ФОТ (589,07 руб.) | 1 т конструкций | 0,3276 327,6/1000 | 3634.16 | 1545.7 | 1835.87 | 17.89 | 1190.55 | 506.37 | 601.43 | 5.86 | 130 | 42.59 | 1.3 | 0.43
Уд | 1. 101-1139 | Профили гнутые стальные из горячекатаного листового проката марки Ст3сп, нормальной точности прокатки, немерной длины толщиной 7-8 мм | т | 1,06 0,347256 | 6763.03 |  |  |  | 2348.5
7 | ТЕР09-03-039-01 Приказ Минстроя России от 12.11.14 №703/пр | Монтаж опорных конструкций: для крепления трубопроводов внутри зданий и сооружений массой до 0,1 т Строительные металлические конструкции: НР (326,26 руб.): 93% от ФОТ (350,82 руб.) СП (217,51 руб.): 62% от ФОТ (350,82 руб.) | 1 т конструкций | 0,330891 (327,6*1,01+0,0154)/1000 | 1503.8 | 920.12 | 278.11 | 1.8 | 497.59 | 304.46 | 92.02 | 0.6 | 80.22 | 26.54 | 0.11 | 0.04
Н | 1. 201-9002 | Конструкции стальные | т | 1 0,330891
8 | ТССЦ-101-1628 Приказ Минстроя России от 01.06.16 №380/пр | Сталь листовая углеродистая обыкновенного качества марки ВСт3пс5 толщиной: 8-20 мм Строительные металлические конструкции | т | 0,347256 (65,3+40,8+33,7+24)*2*1,06/1000 | 5994.1 |  |  |  | 2081.49
9 | ТССЦ-101-1714 Приказ Минстроя России от 01.06.16 №380/пр | Болты с гайками и шайбами строительные Материалы | т | 0,0154 (5,6+1,8+0,3)*2/1000 | 15325 |  |  |  | 236.01
Отдельные элементы
10 | ТЕРм38-01-006-08 Приказ Минстроя России от 12.11.14 №703/пр | Сборка с помощью лебедок ручных (с установкой и снятием их в процессе работы) или вручную (мелких деталей): стремянки, связи, кронштейны, тормозные конструкции и пр. 3 634,16 = 10 802,97 - 1,06 x 6 763,03 Изготовление технологических металлических конструкций в условиях производственных баз: НР (393,89 руб.): 90% от ФОТ (437,65 руб.) СП (196,94 руб.): 45% от ФОТ (437,65 руб.) | 1 т конструкций | 0,2434 243,4/1000 | 3634.16 | 1545.7 | 1835.87 | 17.89 | 884.55 | 376.22 | 446.85 | 4.35 | 130 | 31.64 | 1.3 | 0.32
Уд | 1. 101-1139 | Профили гнутые стальные из горячекатаного листового проката марки Ст3сп, нормальной точности прокатки, немерной длины толщиной 7-8 мм | т | 1,06 0,258004 | 6763.03 |  |  |  | 1744.89
11 | ТЕР09-03-039-01 Приказ Минстроя России от 12.11.14 №703/пр | Монтаж опорных конструкций: для крепления трубопроводов внутри зданий и сооружений массой до 0,1 т Строительные металлические конструкции: НР (242,4 руб.): 93% от ФОТ (260,65 руб.) СП (161,6 руб.): 62% от ФОТ (260,65 руб.) | 1 т конструкций | 0,24585 (243,4*1,01+0,0157)/1000 | 1503.8 | 920.12 | 278.11 | 1.8 | 369.71 | 226.21 | 68.37 | 0.44 | 80.22 | 19.72 | 0.11 | 0.03
Н | 1. 201-9002 | Конструкции стальные | т | 1 0,24585
12 | ТССЦ-101-1628 Приказ Минстроя России от 01.06.16 №380/пр | Сталь листовая углеродистая обыкновенного качества марки ВСт3пс5 толщиной: 8-20 мм Строительные металлические конструкции | т | 0,214332 (175,8+14,8+11,6)*1,06/1000 | 5994.1 |  |  |  | 1284.73
13 | ТССЦ-101-3690 Приказ Минстроя России от 01.06.16 №380/пр | Швеллеры: № 20 сталь марки Ст3пс Строительные металлические конструкции | т | 0,04028 38*1,06/1000 | 5186.04 |  |  |  | 208.89
14 | ТССЦ-101-5184 Приказ Минстроя России от 01.06.16 №380/пр | Сталь угловая равнополочная, марка стали: Ст3пс, шириной полок 50-50 мм Строительные металлические конструкции | т | 0,003392 3,2*1,06/1000 | 5673.67 |  |  |  | 19.25
15 | ТССЦ-101-1714 Приказ Минстроя России от 01.06.16 №380/пр | Болты с гайками и шайбами строительные Материалы | т | 0,0157 (11,1+3,5+1,1)/1000 | 15325 |  |  |  | 240.6
Итого прямые затраты по разделу в базисных ценах | [8 empty] | 10738.25 | 2163.7 | 1850.48 | 17.22 |  | 184.48 |  | 1.24
Итого прямые затраты по разделу с учетом коэффициентов к итогам | [8 empty] | 11340.38 | 2488.26 | 2128.05 | 19.8 |  | 212.15 |  | 1.43
В том числе, справочно:
Стесненные условия ОЗП=15%; ЭМ=15%; ЗПМ=15%; ТЗ=15%; ТЗМ=15% (Поз. 3-4, 7-8, 11-14, 2, 6, 10) | [8 empty] | 602.13 | 324.56 | 277.57 | 2.58 |  | 27.672 |  | 0.186
Накладные расходы | [8 empty] | 2285.34
В том числе, справочно:
90% ФОТ (от 1571,91) (Поз. 2, 6, 10) | [8 empty] | 1414.72
93% ФОТ (от 936,15) (Поз. 3-4, 7-8, 11-14) | [8 empty] | 870.62
Сметная прибыль | [8 empty] | 1287.77
В том числе, справочно:
45% ФОТ (от 1571,91) (Поз. 2, 6, 10) | [8 empty] | 707.36
62% ФОТ (от 936,15) (Поз. 3-4, 7-8, 11-14) | [8 empty] | 580.41
Итоги по разделу 2 Металлоконструкции :
Итого Строительные работы | [8 empty] | 9171 |  |  |  |  | 81.45 |  | 0.12
Итого Монтажные работы | [8 empty] | 5742.49 |  |  |  |  | 130.7 |  | 1.31
Итого | [8 empty] | 14913.49 |  |  |  |  | 212.15 |  | 1.43
В том числе:
Материалы | [8 empty] | 6724.07
Машины и механизмы | [8 empty] | 2128.05
ФОТ | [8 empty] | 2508.06
Накладные расходы | [8 empty] | 2285.34
Сметная прибыль | [8 empty] | 1287.77
Итого по разделу 2 Металлоконструкции | [8 empty] | 14913.49 |  |  |  |  | 212.15 |  | 1.43
ИТОГИ ПО СМЕТЕ:
Итого прямые затраты по смете в базисных ценах | [8 empty] | 10974.15 | 2285 | 1851.27 | 17.26 |  | 195.31 |  | 1.24
Итого прямые затраты по смете с учетом коэффициентов к итогам | [8 empty] | 11594.6 | 2627.76 | 2128.96 | 19.85 |  | 224.6 |  | 1.43
В том числе, справочно:
Стесненные условия ОЗП=15%; ЭМ=15%; ЗПМ=15%; ТЗ=15%; ТЗМ=15% (Поз. 1, 3-4, 7-8, 11-14, 2, 6, 10) | [8 empty] | 620.45 | 342.75 | 277.69 | 2.59 |  | 29.2965 |  | 0.186
Накладные расходы | [8 empty] | 2424.89
В том числе, справочно:
90% ФОТ (от 1571,91) (Поз. 2, 6, 10) | [8 empty] | 1414.72
93% ФОТ (от 936,15) (Поз. 3-4, 7-8, 11-14) | [8 empty] | 870.62
100% ФОТ (от 139,55) (Поз. 1) | [8 empty] | 139.55
Сметная прибыль | [8 empty] | 1356.15
В том числе, справочно:
45% ФОТ (от 1571,91) (Поз. 2, 6, 10) | [8 empty] | 707.36
49% ФОТ (от 139,55) (Поз. 1) | [8 empty] | 68.38
62% ФОТ (от 936,15) (Поз. 3-4, 7-8, 11-14) | [8 empty] | 580.41
Итоги по смете:
Итого Строительные работы | [8 empty] | 9633.15 |  |  |  |  | 93.9 |  | 0.12
Итого Монтажные работы | [8 empty] | 5742.49 |  |  |  |  | 130.7 |  | 1.31
Итого | [8 empty] | 15375.64 |  |  |  |  | 224.6 |  | 1.43
В том числе:
Материалы | [8 empty] | 6837.88
Машины и механизмы | [8 empty] | 2128.96
ФОТ | [8 empty] | 2647.61
Накладные расходы | [8 empty] | 2424.89
Сметная прибыль | [8 empty] | 1356.15
ВСЕГО по смете | [8 empty] | 15375.64 |  |  |  |  | 224.6 |  | 1.43
ПОТРЕБНОЕ КОЛИЧЕСТВО РЕСУРСОВ:
№ п.п | Код ресурса | Наименование | Ед. изм. | Кол-во
Ресурсы подрядчика
Трудозатраты
1 | 1-3-3 | Затраты труда рабочих-строителей (ср 3,3) | чел.-ч | 10.83
2 | 1-3-5 | Затраты труда рабочих-строителей (ср 3,5) | чел.-ч | 70.83
3 | 1-3-8 | Затраты труда рабочих (ср 3,8) | чел.-ч | 113.65
4 | 2 | Затраты труда машинистов | чел.-ч | 1.24
Машины и механизмы
5 | 021102 | Краны на автомобильном ходу при работе на монтаже технологического оборудования 10 т | маш.час | 0.43
6 | 021141 | Краны на автомобильном ходу при работе на других видах строительства 10 т | маш.час | 0.1
7 | 030404 | Лебедки электрические тяговым усилием до 31,39 кН (3,2 т) | маш.час | 4.98
8 | 030954 | Подъемники грузоподъемностью до 500 кг одномачтовые, высота подъема 45 м | маш.час
9 | 040300 | Автоматы сварочные с номинальным сварочным током 450-1250 А | маш.час | 37.94
10 | 040504 | Аппарат для газовой сварки и резки | маш.час | 2.83
11 | 041000 | Преобразователи сварочные с номинальным сварочным током 315-500 А | маш.час | 16.7
12 | 041400 | Электрические печи для сушки сварочных материалов с регулированием температуры в пределах: от 80 °С до 500 °С | маш.час | 1.04
13 | 330206 | Дрели: электрические | маш.час | 0.26
14 | 330301 | Машины шлифовальные: электрические | маш.час | 0.35
15 | 331002 | Станок: сверлильный | маш.час | 2.1
16 | 350481 | Пресс-ножницы комбинированные | маш.час | 0.69
17 | 400001 | Автомобили бортовые, грузоподъемность до 5 т | маш.час | 0.15
18 | 400002 | Автомобили бортовые, грузоподъемность до 8 т | маш.час | 0.43
Материалы
19 | 101-0309 | Канаты пеньковые пропитанные | т | 8.83e-05
20 | 101-0324 | Кислород технический: газообразный | м3 | 2.2463
21 | 101-0456 | Краски цветные, готовые к применению для внутренних работ МА-25: розово-бежевая, светло-бежевая, светло-серая | т | 0.006564
22 | 101-0797 | Проволока горячекатаная в мотках, диаметром 6,3-6,5 мм | т | 2.65e-05
23 | 101-1019 | Швеллеры № 40 из стали марки: Ст0 | т | 0.001713
24 | 101-1515 | Электроды диаметром: 4 мм Э46 | т | 0.012362
25 | 101-1521 | Электроды диаметром: 5 мм Э42 | т | 0.01661
26 | 101-1714 | Болты с гайками и шайбами строительные | т | 0.0044149
27 | 101-1757 | Ветошь | кг | 0.080049
28 | 101-1805 | Гвозди строительные | т | 8.8e-06
29 | 101-1825 | Олифа натуральная | кг | 0.72044
30 | 101-2278 | Пропан-бутан, смесь техническая | кг | 0.6958
31 | 101-2467 | Растворитель марки: Р-4 | т | 0.0005298
32 | 102-0023 | Бруски обрезные хвойных пород длиной: 4-6,5 м, шириной 75-150 мм, толщиной 40-75 мм, I сорта | м3 | 0.0009095
33 | 113-0021 | Грунтовка: ГФ-021 красно-коричневая | т | 0.0002737
34 | 508-0097 | Канат двойной свивки типа ТК, конструкции 6х19(1+6+12)+1 о.с., оцинкованный из проволок марки В, маркировочная группа: 1770 н/мм2, диаметром 5,5 мм | 10 м | 0.016512
35 | 999-9950 | Вспомогательные ненормируемые ресурсы (2% от Оплаты труда рабочих) | руб | 27.0215
36 | ТССЦ-101-1628 | Сталь листовая углеродистая обыкновенного качества марки ВСт3пс5 толщиной: 8-20 мм | т | 0.88298
37 | ТССЦ-101-1714 | Болты с гайками и шайбами строительные | т | 0.0465
38 | ТССЦ-101-3690 | Швеллеры: № 20 сталь марки Ст3пс | т | 0.04028
39 | ТССЦ-101-5184 | Сталь угловая равнополочная, марка стали: Ст3пс, шириной полок 50-50 мм | т | 0.003392
Составил: ___________________________Собачкина А.А.
(должность, подпись, расшифровка)
Проверил: ___________________________Степанова Г.Ф.
(должность, подпись, расшифровка)