## ЛСР 17 граф
СОГЛАСОВАНО: | [11 empty] | УТВЕРЖДАЮ:
_________________ | [11 empty] | _________________
" _____ " ________________ 2021 г. | [11 empty] | "____" ______________2021 г.
АО СИНТЕЗ-КАУЧУК
(наименование стройки)
ЛОКАЛЬНЫЙ СМЕТНЫЙ РАСЧЕТ № 55-19-22
|  | на | Капитальный ремонт БЛОКА №1 I ст. дегидрирования
ИП-2-6
Основание: Дефектная ведомость № 301
|  |  | Сметная стоимость _______________________________________________________________________________________________ | [5 empty] | ___________________________432,192 |  | тыс. руб.
|  |  | строительных работ _______________________________________________________________________________________________ | [5 empty] | _______________________________________________________________________________________________145,320 |  | тыс. руб.
|  |  | монтажных работ _______________________________________________________________________________________________ | [5 empty] | _______________________________________________________________________________________________286,872 |  | тыс. руб.
|  |  | Средства на оплату труда _______________________________________________________________________________________________ | [5 empty] | ___________________________125,080 |  | тыс. руб.
|  |  | Сметная трудоемкость _______________________________________________________________________________________________ | [5 empty] | _______________________________________________________________________________________________9756,19 |  | чел.час
Составлен в ценах 2001 года
№ пп | Обосно- вание | Наименование | Ед. изм. | Кол. | Стоимость единицы, руб. |  |  |  | Общая стоимость, руб. |  |  |  | Т/з осн. раб.на ед. | Т/з осн. раб. Всего | Т/з мех. на ед. | Т/з мех. Всего
[5 empty] | Всего | В том числе |  |  | Всего | В том числе
[6 empty] | Осн.З/п | Эк.Маш | З/пМех |  | Осн.З/п | Эк.Маш | З/пМех
1 | 2 | 3 | 4 | 5 | 6 | 7 | 8 | 9 | 10 | 11 | 12 | 13 | 14 | 15 | 16 | 17
Раздел 1. Реактор поз. 5/1
1. Вскрытие и закрытие: люков
1 | ТЕРм18-01-066-03 Приказ Минстроя России от 12.11.14 №703/пр | Снятие и установка крышек и днищ аппаратов, диаметр: до 2000 мм /1400 мм./ НР (660,06 руб.): 90% от ФОТ (733,4 руб.) СП (337,36 руб.): 46% от ФОТ (733,4 руб.) | 1 шт. | 2 | 345.69 | 318.87 | 20.44 |  | 691.38 | 637.74 | 40.88 |  | 27.8 | 55.6
2 | Материал заказчика | Шпильки с гайками М30х140 | шт. | 20
3 | материал заказчика | Прокладка ленточная ПМБ 16 мм. | м.п. | 10
4 | ТЕРм18-01-066-01 Приказ Минстроя России от 12.11.14 №703/пр | Снятие и установка крышек люков, диаметр до 800 мм /600 мм./ НР (1347,42 руб.): 90% от ФОТ (1497,13 руб.) СП (688,68 руб.): 46% от ФОТ (1497,13 руб.) | 1 шт. | 5 | 274.32 | 260.37 | 8.74 |  | 1371.6 | 1301.85 | 43.7 |  | 22.7 | 113.5
5 | Материал заказчика | Шпильки с гайками М20х160 | шт. | 30
6 | материал заказчика | Прокладка ПМБ 645х625 | шт | 5
30. Футеровка люков
7 | ТЕР45-05-004-06 Приказ Минстроя России от 12.11.14 №703/пр | Кладка из шамотных фасонных изделий стен закругленных, сводов цилиндрических пролетом более 1 м, категория кладки: III 597,10 = 887,67 - 0,17 x 1 709,22 (Приказ от 04.08.2020 № 421/пр п.58б При применении сметных норм, включенных в сборники ГЭСН (ФЕР, ТЕР), аналогичных технологическим процессам в новом строительстве, в том числе по возведению новых конструктивных элементов ОЗП=1,15; ЭМ=1,25 к расх.; ЗПМ=1,25; ТЗ=1,15; ТЗМ=1,25) НР (130,51 руб.): 102% от ФОТ (127,95 руб.) СП (67,81 руб.): 53%=62%*0.85 от ФОТ (127,95 руб.) | 1 м3 кладки | 0.36 | 721.87 | 281.05 | 440.53 | 28.01 | 259.87 | 101.18 | 158.59 | 10.08 | 21.4705 | 7.73 | 2.225 | 0.8
Уд | 1. 115-2540 | Мертели огнеупорные алюмосиликатные марки МШ-42 | т | 0,17 0,0612 | 1709.22 |  |  |  | 104.6
Н | 2. 115-9022 | Изделия шамотные фасонные | т | 1,88 0,6768
8 | материал заказчика | Мертели огнеупорные | т | 0.0612
9 | материал заказчика Приказ Минстроя России от 01.06.16 №380/пр | Изделия огнеупорные шамотные общего назначения: № 82-85, 88-90, 97, 98, 103-109, 2 подгруппы марки ШБ /ШБ-5/ | т | 2.444
10 | ТЕР26-01-039-01 Приказ Минстроя России от 12.11.14 №703/пр | Изоляция покрытий и перекрытий изделиями из волокнистых и зернистых материалов насухо 181,08 = 1 878,32 - 1,02 x 1 663,96 (Приказ от 04.08.2020 № 421/пр п.58б При применении сметных норм, включенных в сборники ГЭСН (ФЕР, ТЕР), аналогичных технологическим процессам в новом строительстве, в том числе по возведению новых конструктивных элементов ОЗП=1,15; ЭМ=1,25 к расх.; ЗПМ=1,25; ТЗ=1,15; ТЗМ=1,25) НР (245,13 руб.): 97% от ФОТ (252,71 руб.) СП (118,77 руб.): 47%=55%*0.85 от ФОТ (252,71 руб.) | 1 м3 изоляции | 1,538462 200/130 | 213.93 | 142.84 | 71.09 |  | 329.12 | 219.75 | 109.37 |  | 12.167 | 18.72
Уд | 1. 104-0143 | Плиты теплоизоляционные перлитоцементные | м3 | 1,02 1,569 | 1663.96 |  |  |  | 2610.75
11 | ТССЦ-115-2458 Приказ Минстроя России от 12.11.14 №703/пр | Муллитокремнеземистый рулонный материал марки МКРР-130 | т | 0,204 1,02*200/1000 | 15975.54 |  |  |  | 3259.01
3,6,12 Демонтаж, монтаж, ремонт секционирующих решёток (12 шт)
12 | РН61-18-12 прим. | Ремонт тарелок диаметр тарелки 5000 мм (В цены 2001г. ОЗП=16,92; ЭМ=21,28; ЗПМ=16,92; МАТ=19,35) НР (1044,08 руб.): 90% от ФОТ (1160,09 руб.) СП (533,64 руб.): 46% от ФОТ (1160,09 руб.) | шт | 1 | 1272.53 | 857.51 | 336.65 | 151.26 | 1272.53 | 857.51 | 336.65 | 151.26 | 92 | 92
13 | РН61-18-24 прим. | Ремонт каждой последующей тарелки диаметр тарелки 5000 мм (В цены 2001г. ОЗП=16,92; ЭМ=21,28; ЗПМ=16,92; МАТ=19,35) НР (6422,39 руб.): 90% от ФОТ (7135,99 руб.) СП (3282,56 руб.): 46% от ФОТ (7135,99 руб.) | шт | 11 12-1 | 787.23 | 412.85 | 336.65 | 151.26 | 8659.53 | 4541.35 | 3703.15 | 1663.86 | 45 | 495
7,9 Изготовление секционирующих решёток (3 шт) и опорных конструкций решеток (2 шт.)
14 | ТЕРм38-01-001-04 Приказ Минстроя России от 12.11.14 №703/пр | Листовые конструкции массой свыше 0,5 т (бункеры, сборники, отстойники, мерники без внутренних устройств и др.), сборка с помощью: лебедок ручных (с установкой и снятием их в процессе работы) или вручную (мелких деталей) 2 098,45 = 10 084,62 - 0,0217 x 11 368,75 - 1,042 x 7 427,51 (МДС37 п.4.3.2. Для оборудования, изготовленного из нержавеющей стали, когда в процессе его монтажа имеет место сварка ОЗП=1,15; ТЗ=1,15) НР (7309,84 руб.): 73% от ФОТ (10013,48 руб.) СП (3404,58 руб.): 34% от ФОТ (10013,48 руб.) | 1 т конструкций | 4,919 1,8+1,4+1,719 | 2328.27 | 1761.98 | 516.06 | 8.17 | 11452.76 | 8667.18 | 2538.5 | 40.19 | 144.9 | 712.76 | 0.5 | 2.46
Уд | 1. 101-1521 | Электроды диаметром 5 мм Э42 | т | 0,0217 0,1067 | 11368.75 |  |  |  | 1213.05
Уд | 2. 101-2216 | Сталь листовая горячекатаная марки Ст3 толщиной 2-6 мм | т | 1,042 5,126 | 7427.51 |  |  |  | 38073.42
15 | ТССЦ-101-4780 Приказ Минстроя России от 01.06.16 №380/пр | Электроды для сварки высоколегированных сталей диаметром: 4 мм ОЗЛ-8 | кг | 106,7 0,1067*1000 | 74.51 |  |  |  | 7950.22
16 | Материал заказчика Приказ Минстроя России от 12.11.14 №703/пр | Сталь листовая нержавеющая, марка 12Х18Н10Т, толщиной 4мм | т | 1,8756 1,042*1,8
17 | Материал заказчика Приказ Минстроя России от 12.11.14 №703/пр | Сталь листовая нержавеющая, марка 12Х18Н10Т, толщиной 10 мм | т | 1,4588 1,042*1,4
18 | Материал заказчика Приказ Минстроя России от 12.11.14 №703/пр | Сталь листовая нержавеющая, марка 12Х18Н10Т, толщиной 12 мм | т | 1,791198 1,042*1,719
4,5,12 Демонтаж, монтаж, опорных колец, ремонт конструкций решеток
19 | ТЕР09-06-024-02 Приказ Минстроя России от 12.11.14 №703/пр | Демонтаж. Монтаж: каркасов прочих печей и выдвижные поды (МДС36 п.3.3.1. Демонтаж (разборка) металлических конструкций ОЗП=0,7; ЭМ=0,7 к расх.; ЗПМ=0,7; МАТ=0 к расх.; ТЗ=0,7; ТЗМ=0,7) НР (3010,78 руб.): 93% от ФОТ (3237,4 руб.) СП (2007,19 руб.): 62% от ФОТ (3237,4 руб.) | 1 т конструкций | 6,886 (178*11+448*11)/1000 | 702.33 | 399.9 | 302.43 | 8.92 | 4836.24 | 2753.71 | 2082.53 | 61.42 | 32.886 | 226.45 | 0.546 | 3.76
Н | 1. 201-9002 | Конструкции стальные | т | 0
20 | ТЕР09-06-024-02 Приказ Минстроя России от 12.11.14 №703/пр | Монтаж: каркасов прочих печей и выдвижные поды 1 051,09 = 1 171,03 - 0,01 x 11 994,44 (МДС37 п.4.3.2. Для оборудования, изготовленного из нержавеющей стали, когда в процессе его монтажа имеет место сварка ОЗП=1,15; ТЗ=1,15; Приказ от 04.08.2020 № 421/пр п.58б При применении сметных норм, включенных в сборники ГЭСН (ФЕР, ТЕР), аналогичных технологическим процессам в новом строительстве, в том числе по возведению новых конструктивных элементов ОЗП=1,15; ЭМ=1,25 к расх.; ЗПМ=1,25; ТЗ=1,15; ТЗМ=1,25) НР (5681,4 руб.): 93% от ФОТ (6109,03 руб.) СП (3237,79 руб.): 53%=62%*0.85 от ФОТ (6109,03 руб.) | 1 т конструкций | 6,886 (178*11+448*11)/1000 | 1343.34 | 755.52 | 540.05 | 15.93 | 9250.23 | 5202.51 | 3718.78 | 109.69 | 62.131 | 427.83 | 0.975 | 6.71
Уд | 1. 101-1513 | Электроды диаметром 4 мм Э42 | т | 0,01 0,0689 | 11994.44 |  |  |  | 826.42
Н | 2. 201-9002 | Конструкции стальные | т | 1 6,886
21 | ТССЦ-101-4780 Приказ Минстроя России от 01.06.16 №380/пр | Электроды для сварки высоколегированных сталей диаметром: 4 мм ОЗЛ-8 | кг | 68,9 0,0689*1000 | 74.51 |  |  |  | 5133.74
22 | Материал заказчика | Шпилька 1-М20 12Х18Н10Т | шт. | 32
23 | Материал заказчика | Гайка М20 12Х18Н10Т | шт. | 64
24 | Материал заказчика | Шайба35х21х3 | шт. | 64
25 | ТЕРм38-01-001-04 Приказ Минстроя России от 12.11.14 №703/пр | Листовые конструкции массой свыше 0,5 т (бункеры, сборники, отстойники, мерники без внутренних устройств и др.), сборка с помощью: лебедок ручных (с установкой и снятием их в процессе работы) или вручную (мелких деталей) 2 098,45 = 10 084,62 - 0,0217 x 11 368,75 - 1,042 x 7 427,51 (МДС37 п.4.3.2. Для оборудования, изготовленного из нержавеющей стали, когда в процессе его монтажа имеет место сварка ОЗП=1,15; ТЗ=1,15) НР (386,37 руб.): 73% от ФОТ (529,27 руб.) СП (179,95 руб.): 34% от ФОТ (529,27 руб.) | 1 т конструкций | 0.26 | 2328.27 | 1761.98 | 516.06 | 8.17 | 605.35 | 458.11 | 134.18 | 2.12 | 144.9 | 37.67 | 0.5 | 0.13
Уд | 1. 101-1521 | Электроды диаметром 5 мм Э42 | т | 0,0217 0,0056 | 11368.75 |  |  |  | 63.67
Уд | 2. 101-2216 | Сталь листовая горячекатаная марки Ст3 толщиной 2-6 мм | т | 1,042 0,2709 | 7427.51 |  |  |  | 2012.11
26 | Материал заказчика Приказ Минстроя России от 12.11.14 №703/пр | Электроды для сварки высоколегированных сталей диаметром 4 мм ОЗЛ-8 | кг | 5,6 0,0056*1000 | 74.51 |  |  |  | 417.26
27 | Материал заказчика Приказ Минстроя России от 12.11.14 №703/пр | Сталь листовая нержавеющая, марка 12Х18Н10Т, толщиной 8,0-22,0 мм /12мм./ | т | 0,27092 1,042*0,26
10,10,1. Вырезка, заварка окон 300х300мм. на облицовочных листах /РЕМОНТ ПРИ НЕОБХОДИМОСТИ УЧЕСТЬ ДОПОЛНИТЕЛЬНО/
28 | ТЕР09-05-006-01 Приказ Минстроя России от 12.11.14 №703/пр | Резка стального настила /вскрытие окошка 300х300м.п./ (Приказ от 04.08.2020 № 421/пр п.58б При применении сметных норм, включенных в сборники ГЭСН (ФЕР, ТЕР), аналогичных технологическим процессам в новом строительстве, в том числе по возведению новых конструктивных элементов ОЗП=1,15; ЭМ=1,25 к расх.; ЗПМ=1,25; ТЗ=1,15; ТЗМ=1,25) НР (91,18 руб.): 93% от ФОТ (98,04 руб.) СП (51,96 руб.): 53%=62%*0.85 от ФОТ (98,04 руб.) | 1 м реза | 19,2 0,3*4*16 | 5.03 | 4.44 | 0.59 |  | 96.58 | 85.25 | 11.33 |  | 0.391 | 7.51
29 | СВ-1-1-1А | Односторонняя сварка стыковых соединений, положение шва нижнее, толщина свариваемой стали 8мм (В цены 2001г. ОЗП=16,92; ЭМ=21,28; ЗПМ=16,92; МАТ=19,35) НР (1001,94 руб.): 90% от ФОТ (1113,27 руб.) СП (512,1 руб.): 46% от ФОТ (1113,27 руб.) | м | 19,2 0,3*4*16 | 71.24 | 42.3 | 28.94 | 8.12 | 1367.81 | 812.16 | 555.65 | 155.9 | 2 | 38.4
Стоимость неучтенных материалов-5% от ФОТ
30 |  | 812,81*0,05=40,61 | руб. | 1 | 40.61 |  |  |  | 40.61
11. Ремонт облицовочных поясов /ОБЪЕМ РАБОТ УТОЧНИТЬ ПОСЛЕ ВСКРЫТИЯ/
Демонтаж, монтаж б/у (16шт.), демонтаж, монтаж и изготовление новых облицовочных поясов (16шт)
31 | ТЕР09-06-024-04 Приказ Минстроя России от 12.11.14 №703/пр прим. | Демонтаж. Монтаж: цилиндрических кожухов печей и сушил из листовой стали /16 шт./ (МДС36 п.3.3.1. Демонтаж (разборка) металлических конструкций ОЗП=0,7; ЭМ=0,7 к расх.; ЗПМ=0,7; МАТ=0 к расх.; ТЗ=0,7; ТЗМ=0,7) НР (658,64 руб.): 93% от ФОТ (708,21 руб.) СП (439,09 руб.): 62% от ФОТ (708,21 руб.) | 1 т конструкций | 1 | 1409.87 | 592.86 | 817.01 | 22.97 | 1409.87 | 592.86 | 817.01 | 22.97 | 48.755 | 48.76 | 1.407 | 1.41
Н | 1. 201-9002 | Конструкции стальные | т | 0
РИХТОВКУ ЛИСТОВ ПРИНЯТЬ ДОПОЛНИТЕЛЬНО ПРИ НЕОБХОДИМОСТИ
32 | ТЕР09-06-024-04 Приказ Минстроя России от 12.11.14 №703/пр прим. | Монтаж: цилиндрических кожухов печей и сушил из листовой стали /16 шт./ 2 078,57 = 2 438,40 - 0,03 x 11 994,44 (МДС37 п.4.3.2. Для оборудования, изготовленного из нержавеющей стали, когда в процессе его монтажа имеет место сварка ОЗП=1,15; ТЗ=1,15; Приказ от 04.08.2020 № 421/пр п.58б При применении сметных норм, включенных в сборники ГЭСН (ФЕР, ТЕР), аналогичных технологическим процессам в новом строительстве, в том числе по возведению новых конструктивных элементов ОЗП=1,15; ЭМ=1,25 к расх.; ЗПМ=1,25; ТЗ=1,15; ТЗМ=1,25) НР (1241,8 руб.): 93% от ФОТ (1335,27 руб.) СП (707,69 руб.): 53%=62%*0.85 от ФОТ (1335,27 руб.) | 1 т конструкций | 1 | 2643.5 | 1120.08 | 1458.95 | 41.03 | 2643.5 | 1120.08 | 1458.95 | 41.03 | 92.1121 | 92.11 | 2.5125 | 2.51
Уд | 1. 101-1513 | Электроды диаметром 4 мм Э42 | т | 0,03 0,03 | 11994.44 |  |  |  | 359.83
Н | 2. 201-9002 | Конструкции стальные | т | 1 1
33 | Материал заказчика Приказ Минстроя России от 12.11.14 №703/пр | Электроды для сварки высоколегированных сталей диаметром 4 мм ОЗЛ-8 | кг | 30 0,03*1000 | 74.51 |  |  |  | 2235.3
34 | РН12-14-1 прим. | Замена защитной оболочки из листовой стали 12Х18Н10Т толщиной 3 мм /16шт./ (В цены 2001г. ОЗП=16,92; ЭМ=21,28; ЗПМ=16,92; МАТ=19,35) НР (3338,77 руб.): 90% от ФОТ (3709,74 руб.) СП (1706,48 руб.): 46% от ФОТ (3709,74 руб.) | т | 1,14 1+0,04+0,1 | 7568.66 | 2786.22 | 1056.98 | 43.48 | 8628.27 | 3176.29 | 1204.96 | 49.57 | 220 | 250.8
35 | Материал заказчика Приказ Минстроя России от 12.11.14 №703/пр | Сталь листовая нержавеющая, марка 12Х18Н10Т, толщиной 4,0-6,0 мм /6мм./ | т | 1
36 | Материал заказчика Приказ Минстроя России от 12.11.14 №703/пр | Сталь круглая нержавеющая марки 12Х18Н10Т диаметром 10-250 мм /16мм./ | т | 0.04
37 | Материал заказчика Приказ Минстроя России от 12.11.14 №703/пр | Шайбы из жаростойкой стали /100х100х6 12Х18Н10Т/ | т | 0.1
Ремонт внутренней футеровки поясов /2шт./
38 | ТЕР45-08-001-02 Приказ Минстроя России от 12.11.14 №703/пр | Разборка кладки из огнеупорных изделий: неошлаковавшейся/объем уточнить по факту/ НР (1076,63 руб.): 102% от ФОТ (1055,52 руб.) СП (559,43 руб.): 53%=62%*0.85 от ФОТ (1055,52 руб.) | 1 м3 кладки | 8,28 41,4*0,2 | 113.98 | 109.51 | 4.47 | 1.34 | 943.75 | 906.74 | 37.01 | 11.1 | 10.8 | 89.42 | 0.11 | 0.91
39 | ТЕР13-06-002-01 Приказ Минстроя России от 12.11.14 №703/пр | Очистка кварцевым песком: сплошных наружных поверхностей 37,17 = 45,49 - 32 x 0,26 (Приказ от 04.08.2020 № 421/пр п.58б При применении сметных норм, включенных в сборники ГЭСН (ФЕР, ТЕР), аналогичных технологическим процессам в новом строительстве, в том числе по возведению новых конструктивных элементов ОЗП=1,15; ЭМ=1,25 к расх.; ЗПМ=1,25; ТЗ=1,15; ТЗМ=1,25) НР (438,5 руб.): 94% от ФОТ (466,49 руб.) СП (200,59 руб.): 43%=51%*0.85 от ФОТ (466,49 руб.) | 1 м2 очищаемой поверхности | 43,9 41,4+2,5 | 46.04 | 4.83 | 41.21 | 4.41 | 2021.16 | 212.04 | 1809.12 | 193.6 | 0.4485 | 19.69 | 0.3625 | 15.91
Уд | 1. 408-0442 | Песок кварцевый ЛПК-5 | кг | 32 1405 | 0.26 |  |  |  | 365.3
40 | Материал заказчика Приказ Минстроя России от 12.11.14 №703/пр | Песок природный для строительных растворов средний | м3 | 0,851515 1405/1650
41 | ТЕР13-06-004-01 Приказ Минстроя России от 12.11.14 №703/пр | Обеспыливание поверхности НР (51,37 руб.): 94% от ФОТ (54,65 руб.) СП (23,5 руб.): 43%=51%*0.85 от ФОТ (54,65 руб.) | 1 м2 обеспыливаемой поверхности | 44 | 1.33 | 1.08 | 0.25 |  | 58.52 | 47.52 | 11 |  | 0.1 | 4.4
11.8 Изготовление, монтаж разгрузочной полки /ПРИ НЕОБХОДИМОСТИ/
42 | ТЕР09-06-024-02 Приказ Минстроя России от 12.11.14 №703/пр | Монтаж: каркасов прочих печей и выдвижные поды 1 051,09 = 1 171,03 - 0,01 x 11 994,44 (МДС37 п.4.3.2. Для оборудования, изготовленного из нержавеющей стали, когда в процессе его монтажа имеет место сварка ОЗП=1,15; ТЗ=1,15; Приказ от 04.08.2020 № 421/пр п.58б При применении сметных норм, включенных в сборники ГЭСН (ФЕР, ТЕР), аналогичных технологическим процессам в новом строительстве, в том числе по возведению новых конструктивных элементов ОЗП=1,15; ЭМ=1,25 к расх.; ЗПМ=1,25; ТЗ=1,15; ТЗМ=1,25) НР (41,26 руб.): 93% от ФОТ (44,37 руб.) СП (23,52 руб.): 53%=62%*0.85 от ФОТ (44,37 руб.) | 1 т конструкций | 0,05 0,025+0,025 | 1343.34 | 755.52 | 540.05 | 15.93 | 67.17 | 37.78 | 27 | 0.8 | 62.131 | 3.11 | 0.975 | 0.05
Уд | 1. 101-1513 | Электроды диаметром 4 мм Э42 | т | 0,01 0,0005 | 11994.44 |  |  |  | 6
Н | 2. 201-9002 | Конструкции стальные | т | 1 0,05
43 | ТССЦ-101-4780 Приказ Минстроя России от 01.06.16 №380/пр | Электроды для сварки высоколегированных сталей диаметром: 4 мм ОЗЛ-8 | кг | 0,5 0,0005*1000 | 74.51 |  |  |  | 37.26
44 | ТЕРм38-01-001-04 Приказ Минстроя России от 12.11.14 №703/пр | Листовые конструкции массой свыше 0,5 т (бункеры, сборники, отстойники, мерники без внутренних устройств и др.), сборка с помощью: лебедок ручных (с установкой и снятием их в процессе работы) или вручную (мелких деталей) 2 098,45 = 10 084,62 - 0,0217 x 11 368,75 - 1,042 x 7 427,51 (МДС37 п.4.3.2. Для оборудования, изготовленного из нержавеющей стали, когда в процессе его монтажа имеет место сварка ОЗП=1,15; ТЗ=1,15) НР (74,31 руб.): 73% от ФОТ (101,79 руб.) СП (34,61 руб.): 34% от ФОТ (101,79 руб.) | 1 т конструкций | 0,05 0,025+0,025 | 2328.27 | 1761.98 | 516.06 | 8.17 | 116.41 | 88.1 | 25.8 | 0.41 | 144.9 | 7.25 | 0.5 | 0.03
Уд | 1. 101-1521 | Электроды диаметром 5 мм Э42 | т | 0,0217 0,0011 | 11368.75 |  |  |  | 12.51
Уд | 2. 101-2216 | Сталь листовая горячекатаная марки Ст3 толщиной 2-6 мм | т | 1,042 0,0521 | 7427.51 |  |  |  | 386.97
45 | ТССЦ-101-4780 Приказ Минстроя России от 12.11.14 №703/пр | Электроды для сварки высоколегированных сталей диаметром 4 мм ОЗЛ-8 | кг | 1,1 0,0011*1000 | 74.51 |  |  |  | 81.96
46 | Материал заказчика Приказ Минстроя России от 12.11.14 №703/пр | Сталь листовая нержавеющая, марка 12Х18Н10Т, толщиной 10,0 мм | т | 0,02605 1,042*0,025
47 | Материал заказчика Приказ Минстроя России от 12.11.14 №703/пр | Сталь листовая нержавеющая, марка 12Х18Н10Т, толщиной 8,0 мм | т | 0,02605 1,042*0,025
11.9 Футеровка
48 | ТЕР45-05-011-05 Приказ Минстроя России от 12.11.14 №703/пр | Изоляция кладки печей, котлов, трубопроводов: шамотным порошком или мертелем с асбестом /прим./основание под кладку/ уточнить по факту 558,85 = 3 992,77 - 0,33 x 3 983,30 - 1,24 x 1 709,22 (Приказ от 04.08.2020 № 421/пр п.58б При применении сметных норм, включенных в сборники ГЭСН (ФЕР, ТЕР), аналогичных технологическим процессам в новом строительстве, в том числе по возведению новых конструктивных элементов ОЗП=1,15; ЭМ=1,25 к расх.; ЗПМ=1,25; ТЗ=1,15; ТЗМ=1,25) НР (172,01 руб.): 102% от ФОТ (168,64 руб.) СП (89,38 руб.): 53%=62%*0.85 от ФОТ (168,64 руб.) | 1 м3 заполнения | 0.7 | 684.29 | 164.19 | 520.1 | 45.3 | 479 | 114.93 | 364.07 | 31.71 | 16.652 | 11.66 | 3.1375 | 2.2
Уд | 1. 101-0006 | Асбест хризотиловый марки М-6-40 | т | 0,33 0,231 | 3983.3 |  |  |  | 920.14
Уд | 2. 115-2540 | Мертели огнеупорные алюмосиликатные марки МШ-42 | т | 1,24 0,868 | 1709.22 |  |  |  | 1483.6
49 | материал заказчика Приказ Минстроя России от 01.06.16 №380/пр | Смеси огнеупорные Алиган 50/2,5 | т | 1.099
50 | ТЕР26-01-037-02 Приказ Минстроя России от 12.11.14 №703/пр | Изоляция изделиями из волокнистых и зернистых материалов на битуме холодных поверхностей /прим. на жидком стекле/ 203,35 = 1 458,77 - 0,09 x 2 037,90 - 0,97 x 1 105,16 (Приказ от 04.08.2020 № 421/пр п.58б При применении сметных норм, включенных в сборники ГЭСН (ФЕР, ТЕР), аналогичных технологическим процессам в новом строительстве, в том числе по возведению новых конструктивных элементов ОЗП=1,15; ЭМ=1,25 к расх.; ЗПМ=1,25; ТЗ=1,15; ТЗМ=1,25) НР (493,85 руб.): 97% от ФОТ (509,12 руб.) СП (239,29 руб.): 47%=55%*0.85 от ФОТ (509,12 руб.) | 1 м3 изоляции | 3 | 241.36 | 147.57 | 93.79 |  | 724.08 | 442.71 | 281.37 |  | 12.5695 | 37.71
Уд | 1. 101-0079 | Битумы нефтяные строительные для кровельных мастик марки: БНМ-55/60 | т | 0,09 0,27 | 2037.9 |  |  |  | 550.23
Уд | 2. 104-0007 | Плиты из минеральной ваты: повышенной жесткости на синтетическом связующем М-200 | м3 | 0,97 2,91 | 1105.16 |  |  |  | 3216.02
51 | материал заказчика Приказ Минстроя России от 01.06.16 №380/пр | Стекло жидкое калийное | т | 0.27
52 | материал заказчика | Маты без связующего прошивные из супертонкого стекловолокна толщиной: 30 мм /Cerablanket - 25мм./ | м3 | 3
53 | ТЕР45-05-004-06 Приказ Минстроя России от 12.11.14 №703/пр | Кладка из шамотных фасонных изделий стен закругленных, сводов цилиндрических пролетом более 1 м, категория кладки: III /уточнить по факту/ 597,10 = 887,67 - 0,17 x 1 709,22 (Приказ от 04.08.2020 № 421/пр п.58б При применении сметных норм, включенных в сборники ГЭСН (ФЕР, ТЕР), аналогичных технологическим процессам в новом строительстве, в том числе по возведению новых конструктивных элементов ОЗП=1,15; ЭМ=1,25 к расх.; ЗПМ=1,25; ТЗ=1,15; ТЗМ=1,25) НР (3451,99 руб.): 102% от ФОТ (3384,3 руб.) СП (1793,68 руб.): 53%=62%*0.85 от ФОТ (3384,3 руб.) | 1 м3 кладки | 9,522 41,4*0,23 | 721.87 | 281.05 | 440.53 | 28.01 | 6873.65 | 2676.16 | 4194.73 | 266.71 | 21.4705 | 204.44 | 2.225 | 21.19
Уд | 1. 115-2540 | Мертели огнеупорные алюмосиликатные марки МШ-42 | т | 0,17 1,619 | 1709.22 |  |  |  | 2767.23
Н | 2. 115-9022 | Изделия шамотные фасонные | т | 1,88 17,9
54 | материал заказчика Приказ Минстроя России от 01.06.16 №380/пр | Мертели огнеупорные | т | 1.619
55 | материал заказчика Приказ Минстроя России от 01.06.16 №380/пр | Изделия огнеупорные муллитокремнеземистые, муллитовые, муллитокорундовые и корундовые для кладки воздухонагревателей: № 4, 7, 9, 11, 12, 17, 25, 44, 45, 47 марки МКС-72 | т | 17.9
56 | ТЕР13-07-002-02 Приказ Минстроя России от 12.11.14 №703/пр | Обезжиривание поверхностей аппаратов и трубопроводов диаметром свыше 500 мм: уайт-спиритом 86,05 = 380,91 - 0,033 x 8 935,09 (Приказ от 04.08.2020 № 421/пр п.58б При применении сметных норм, включенных в сборники ГЭСН (ФЕР, ТЕР), аналогичных технологическим процессам в новом строительстве, в том числе по возведению новых конструктивных элементов ОЗП=1,15; ЭМ=1,25 к расх.; ЗПМ=1,25; ТЗ=1,15; ТЗМ=1,25) НР (25,37 руб.): 94% от ФОТ (26,99 руб.) СП (11,61 руб.): 43%=51%*0.85 от ФОТ (26,99 руб.) | 100 м2 обезжириваемой поверхности | 0,414 41,4 / 100 | 94.11 | 56.55 | 3.41 | 0.15 | 38.96 | 23.41 | 1.41 | 0.06 | 5.1175 | 2.12 | 0.0125 | 0.01
Уд | 1. 101-1292 | Уайт-спирит | т | 0,033 0,0137 | 8935.09 |  |  |  | 122.41
57 | ТССЦ-101-2293 Приказ Минстроя России от 01.06.16 №380/пр | Кислота ортофосфорная: техническая, сорт I | т | 0.0137 | 10247 |  |  |  | 140.38
58 | ТЕР45-04-009-02 Приказ Минстроя России от 12.11.14 №703/пр | Торкретирование огнеупорным раствором: экранов 2 480,09 = 16 435,18 - 16,7 x 15,64 - 0,0005 x 15 100,27 - 1,77 x 7 732,40 (Приказ от 04.08.2020 № 421/пр п.58б При применении сметных норм, включенных в сборники ГЭСН (ФЕР, ТЕР), аналогичных технологическим процессам в новом строительстве, в том числе по возведению новых конструктивных элементов ОЗП=1,15; ЭМ=1,25 к расх.; ЗПМ=1,25; ТЗ=1,15; ТЗМ=1,25) НР (272,63 руб.): 102% от ФОТ (267,28 руб.) СП (141,66 руб.): 53%=62%*0.85 от ФОТ (267,28 руб.) | 1 м3 обмуровки | 0,414 41,4*0,01 | 3076.09 | 271.35 | 2803.06 | 290.05 | 1273.51 | 112.34 | 1160.47 | 120.08 | 21.3325 | 8.83 | 20.7625 | 8.6
Уд | 1. 101-0872 | Сетка плетеная с квадратными ячейками № 12: без покрытия | м2 | 16,7 6,914 | 15.64 |  |  |  | 108.13
Уд | 2. 101-1512 | Электроды диаметром: 3 мм Э55 | т | 0,0005 0,0002 | 15100.27 |  |  |  | 3.02
Уд | 3. 115-2724 | Смеси огнеупорные алюмосиликатные бетонные на высокоглиноземистом цементе, сухие марки: СШВЦ-40 | т | 1,77 0,7328 | 7732.4 |  |  |  | 5666.3
59 | материал заказчика Приказ Минстроя России от 01.06.16 №380/пр | Смеси огнеупорные Алиган 50/2,5 | т | 0.7328
13. Замена защитных гильз термопар /УТОЧНИТЬ ПО ФАКТУ/
60 | РН11-1-8-3 | Замена карманов термопар реактора (В цены 2001г. ОЗП=16,92; ЭМ=21,28; ЗПМ=16,92; МАТ=19,35) НР (2550,92 руб.): 90% от ФОТ (2834,36 руб.) СП (1303,81 руб.): 46% от ФОТ (2834,36 руб.) | 3 кармана термопар | 6,666667 20/3 | 1076.75 | 89 | 974.2 | 280.7 | 7178.33 | 593.33 | 6494.67 | 1871.33 | 6.7 | 44.67
61 | Материал заказчика Приказ Минстроя России от 12.11.14 №703/пр | Гильза защитная 1250мм. | шт | 5
62 | ТЕРм12-01-051-03 Приказ Минстроя России от 12.11.14 №703/пр | Демонтаж. Трубопровод в помещениях или на открытых площадках в пределах цехов из труб легированных сталей, монтируемый из труб и готовых деталей, на условное давление не более 10 МПа, диаметр трубопровода наружный: 38 мм 6 263,39 = 7 918,02 - 4,99 x 331,59 (МДС37 п.3.2.1. Демонтаж оборудования, которое не подлежит дальнейшему использованию (предназначено в лом) с разборкой и резкой на части ОЗП=0,5; ЭМ=0,5 к расх.; ЗПМ=0,5; МАТ=0 к расх.; ТЗ=0,5; ТЗМ=0,5) НР (291,65 руб.): 90% от ФОТ (324,06 руб.) СП (149,07 руб.): 46% от ФОТ (324,06 руб.) | 100 м трубопровода | 0,201 20,1 / 100 | 3074.18 | 1179.52 | 1894.66 | 222.46 | 617.91 | 237.08 | 380.83 | 44.71 | 97 | 19.5 | 16.12 | 3.24
Уд | 1. 150102 | Агрегаты наполнительно-опрессовочные до 300 м3/ч | маш.час | 2,495 0,5 | 331.59 |  | 331.59 | 14.02 | 165.8 |  | 165.8 | 7.01
63 | ТЕРм12-20-001-05 Приказ Минстроя России от 12.11.14 №703/пр | Трубопроводы в помещениях или на открытых площадках, монтируемые из труб и готовых деталей, на условное давление не более 2,5 МПа, диаметр трубопровода наружный: до 38 мм НР (188,28 руб.): 90% от ФОТ (209,2 руб.) СП (96,23 руб.): 46% от ФОТ (209,2 руб.) | 1 м | 20.1 | 46.62 | 6.65 | 39.79 | 2.4 | 937.07 | 133.67 | 799.78 | 48.24 | 0.58 | 11.66 | 0.16 | 3.22
64 | ТЕРм12-20-001-28 Приказ Минстроя России от 12.11.14 №703/пр | Добавлять на 1 стык, диаметр трубопровода наружный: до 38 мм /количество стыков уточнить и принять по факту/ 58,86 = 59,31 - 0,035 x 12,99 (МДС37 п.4.3.2. Для оборудования, изготовленного из нержавеющей стали, когда в процессе его монтажа имеет место сварка ОЗП=1,15; ТЗ=1,15) НР (997,12 руб.): 90% от ФОТ (1107,91 руб.) СП (509,64 руб.): 46% от ФОТ (1107,91 руб.) | 1 стык | 20 | 64.93 | 46.54 | 16.61 | 1.63 | 1298.6 | 930.8 | 332.2 | 32.6 | 3.5075 | 70.15 | 0.1 | 2
Уд | 1. 101-1688 | Электроды диаметром 4 мм Э50 | кг | 0,035 0,7 | 12.99 |  |  |  | 9.09
65 | ТССЦ-101-4780 Приказ Минстроя России от 01.06.16 №380/пр | Электроды для сварки высоколегированных сталей диаметром: 4 мм ОЗЛ-8 | кг | 0.7 | 74.51 |  |  |  | 52.16
66 | Материал заказчика Приказ Минстроя России от 12.11.14 №703/пр | Трубы бесшовные холоднодеформированные из коррозионностойкой стали марки 12Х18Н10Т(8443) наружным диаметром 40 мм, толщиной стенки 3,0 мм /38х3,5мм./ | 10 м | 2,0703 (20,1*1,03) / 10
67 | ТЕРм12-01-051-02 Приказ Минстроя России от 12.11.14 №703/пр | Демонтаж. Трубопровод в помещениях или на открытых площадках в пределах цехов из труб легированных сталей, монтируемый из труб и готовых деталей, на условное давление не более 10 МПа, диаметр трубопровода наружный: 25 мм 5 045,35 = 6 699,98 - 4,99 x 331,59 (Приказ от 04.09.2019 № 519/пр табл.3 п.3 Демонтаж оборудования, не пригодного для дальнейшего использования (предназначено в лом), с разборкой и резкой на части ОЗП=0,5; ЭМ=0,5 к расх.; ЗПМ=0,5; МАТ=0 к расх.; ТЗ=0,5; ТЗМ=0,5) НР (83,04 руб.): 90% от ФОТ (92,27 руб.) СП (42,44 руб.): 46% от ФОТ (92,27 руб.) | 100 м трубопровода | 0,072 7,2 / 100 | 2481.87 | 936.32 | 1545.55 | 178 | 178.7 | 67.42 | 111.28 | 12.82 | 77 | 5.54 | 13.395 | 0.96
Уд | 1. 150102 | Агрегаты наполнительно-опрессовочные: до 300 м3/ч | маш.час | 2,495 0,18 | 331.59 |  | 331.59 | 14.02 | 59.69 |  | 59.69 | 2.52
68 | ТЕРм12-20-001-03 Приказ Минстроя России от 12.11.14 №703/пр | Трубопроводы в помещениях или на открытых площадках, монтируемые из труб и готовых деталей, на условное давление не более 2,5 МПа, диаметр трубопровода наружный: до 25 мм НР (61,64 руб.): 90% от ФОТ (68,49 руб.) СП (31,51 руб.): 46% от ФОТ (68,49 руб.) | 1 м | 7.2 | 43.57 | 6.19 | 37.24 | 2.08 | 313.71 | 44.57 | 268.13 | 14.98 | 0.54 | 3.89 | 0.14 | 1.01
69 | ТЕРм12-20-001-26 Приказ Минстроя России от 12.11.14 №703/пр | Добавлять на 1 стык, диаметр трубопровода наружный: до 25 мм /уточнить по факту/ 51,09 = 51,41 - 0,025 x 12,99 (Приказ от 04.09.2019 № 507/пр п.3.4 При применении сметных норм на работы, в технологии производства которых учтена сварка металлоконструкций, металлопроката, стальных труб, листового металла, закладных деталей и другие металлоизделий из нержавеющей стали ОЗП=1,15; ТЗ=1,15) НР (321,1 руб.): 90% от ФОТ (356,78 руб.) СП (164,12 руб.): 46% от ФОТ (356,78 руб.) | 1 стык | 7 | 56.72 | 43.18 | 11.82 | 1.14 | 397.04 | 302.26 | 82.74 | 7.98 | 3.2085 | 22.46 | 0.07 | 0.49
Уд | 1. 101-1688 | Электроды диаметром: 4 мм Э50 | кг | 0,025 0,175 | 12.99 |  |  |  | 2.27
70 | ТССЦ-101-4780 Приказ Минстроя России от 01.06.16 №380/пр | Электроды для сварки высоколегированных сталей диаметром: 4 мм ОЗЛ-8 | кг | 0.175 | 74.51 |  |  |  | 13.04
71 | Материал заказчика Приказ Минстроя России от 12.11.14 №703/пр | Трубы бесшовные холоднодеформированные из коррозионностойкой стали марки 12Х18Н10Т(8443) наружным диаметром 20х2,5мм. | 10 м | 0,7416 (7,2*1,03) / 10
Замена бобышек
72 | ТЕРм12-10-001-01 Приказ Минстроя России от 12.11.14 №703/пр | Демонтаж. Бобышки, штуцеры на условное давление: до 10 МПа 1 446,68 = 3 398,40 - 3 x 21,24 - 100 x 10,19 - 100 x 2,79 - 100 x 5,90 (Приказ от 04.09.2019 № 519/пр табл.3 п.3 Демонтаж оборудования, не пригодного для дальнейшего использования (предназначено в лом), с разборкой и резкой на части ОЗП=0,5; ЭМ=0,5 к расх.; ЗПМ=0,5; МАТ=0 к расх.; ТЗ=0,5; ТЗМ=0,5) НР (20,57 руб.): 90% от ФОТ (22,86 руб.) СП (10,52 руб.): 46% от ФОТ (22,86 руб.) | 100 шт. | 0,05 5 / 100 | 661.69 | 397.63 | 264.06 |  | 33.08 | 19.88 | 13.2 |  | 32.7 | 1.64
Уд | 1. 101-1703 | Прокладки резиновые (пластина техническая прессованная) | кг | 0 | 21.24
Уд | 2. 108-0081 | Бобышки скошенные | шт. | 0 | 10.19
Уд | 3. 301-3240 | Колпачки-заглушки 1" | шт. | 0 | 2.79
Уд | 4. 507-2630 | Пробки П-М27х2 | шт. | 0 | 5.9
73 | ТЕРм12-10-001-01 Приказ Минстроя России от 12.11.14 №703/пр | Бобышки, штуцеры на условное давление: до 10 МПа 1 446,68 = 3 398,40 - 3 x 21,24 - 100 x 10,19 - 100 x 2,79 - 100 x 5,90 НР (41,15 руб.): 90% от ФОТ (45,72 руб.) СП (21,03 руб.): 46% от ФОТ (45,72 руб.) | 100 шт. | 0,05 5 / 100 | 1446.68 | 795.26 | 528.12 |  | 72.34 | 39.76 | 26.41 |  | 65.4 | 3.27
Уд | 1. 101-1703 | Прокладки резиновые (пластина техническая прессованная) | кг | 3 0,15 | 21.24 |  |  |  | 3.19
Уд | 2. 108-0081 | Бобышки скошенные | шт. | 100 5 | 10.19 |  |  |  | 50.95
Уд | 3. 301-3240 | Колпачки-заглушки 1" | шт. | 100 5 | 2.79 |  |  |  | 13.95
Уд | 4. 507-2630 | Пробки П-М27х2 | шт. | 100 5 | 5.9 |  |  |  | 29.5
ОБСЛЕДОВАНИЕ И ИЗГОТОВЛЕНИЕ БОБЫШЕК УТОЧНИТЬ И ПРИНЯТЬ ДОПОЛНИТЕЛЬНО ПО КАЛЬКУЛЯЦИИ
14. Ремонт и восстановление опорной конструкции закалочных змеевиков
74 | ТЕР09-06-024-13 Приказ Минстроя России от 12.11.14 №703/пр | Демонтаж. Монтаж: кронштейнов и подвесок стен и сводов, заслонок и обрамлений окон, амбразур, горелок и форсунок сечением в свету до 0,5 м2 (МДС36 п.3.3.1. Демонтаж (разборка) металлических конструкций ОЗП=0,7; ЭМ=0,7 к расх.; ЗПМ=0,7; МАТ=0 к расх.; ТЗ=0,7; ТЗМ=0,7) НР (286,49 руб.): 93% от ФОТ (308,05 руб.) СП (190,99 руб.): 62% от ФОТ (308,05 руб.) | 1 т конструкций | 0,7692 0,05+0,1+0,05+0,06+0,5+0,0092 | 552.89 | 336.82 | 216.07 | 11.43 | 425.28 | 259.08 | 166.2 | 8.79 | 27.699 | 21.31 | 0.7 | 0.54
Н | 1. 201-9002 | Конструкции стальные | т | 0
75 | ТЕР09-06-024-13 Приказ Минстроя России от 12.11.14 №703/пр | Монтаж: кронштейнов и подвесок стен и сводов, заслонок и обрамлений окон, амбразур, горелок и форсунок сечением в свету до 0,5 м2 (МДС37 п.4.3.2. Для оборудования, изготовленного из нержавеющей стали, когда в процессе его монтажа имеет место сварка ОЗП=1,15; ТЗ=1,15; Приказ от 04.08.2020 № 421/пр п.58б При применении сметных норм, включенных в сборники ГЭСН (ФЕР, ТЕР), аналогичных технологическим процессам в новом строительстве, в том числе по возведению новых конструктивных элементов ОЗП=1,15; ЭМ=1,25 к расх.; ЗПМ=1,25; ТЗ=1,15; ТЗМ=1,25) НР (540,29 руб.): 93% от ФОТ (580,96 руб.) СП (307,91 руб.): 53%=62%*0.85 от ФОТ (580,96 руб.) | 1 т конструкций | 0,7692 0,05+0,1+0,05+0,06+0,5+0,0092 | 1071.3 | 636.35 | 385.84 | 20.41 | 824.05 | 489.48 | 296.79 | 15.7 | 52.3313 | 40.25 | 1.25 | 0.96
Н | 1. 201-9002 | Конструкции стальные | т | 1 0,7692
76 | ТЕРм38-01-001-04 Приказ Минстроя России от 12.11.14 №703/пр | Листовые конструкции массой свыше 0,5 т (бункеры, сборники, отстойники, мерники без внутренних устройств и др.), сборка с помощью: лебедок ручных (с установкой и снятием их в процессе работы) или вручную (мелких деталей) 2 098,45 = 10 084,62 - 0,0217 x 11 368,75 - 1,042 x 7 427,51 (МДС37 п.4.3.2. Для оборудования, изготовленного из нержавеющей стали, когда в процессе его монтажа имеет место сварка ОЗП=1,15; ТЗ=1,15) НР (1129,39 руб.): 73% от ФОТ (1547,11 руб.) СП (526,02 руб.): 34% от ФОТ (1547,11 руб.) | 1 т конструкций | 0,76 0,05+0,1+0,05+0,06+0,5 | 2328.27 | 1761.98 | 516.06 | 8.17 | 1769.48 | 1339.1 | 392.21 | 6.21 | 144.9 | 110.12 | 0.5 | 0.38
Уд | 1. 101-1521 | Электроды диаметром 5 мм Э42 | т | 0,0217 0,0165 | 11368.75 |  |  |  | 187.58
Уд | 2. 101-2216 | Сталь листовая горячекатаная марки Ст3 толщиной 2-6 мм | т | 1,042 0,7919 | 7427.51 |  |  |  | 5881.85
77 | ТССЦ-101-4780 Приказ Минстроя России от 12.11.14 №703/пр | Электроды для сварки высоколегированных сталей диаметром 4 мм ОЗЛ-8 | кг | 16,5 0,0165*1000 | 74.51 |  |  |  | 1229.42
78 | Материал заказчика Приказ Минстроя России от 12.11.14 №703/пр | Сталь листовая нержавеющая, марка 08Х18Н10Т, толщиной 55мм. | т | 0,0521 1,042*0,05
79 | Материал заказчика Приказ Минстроя России от 12.11.14 №703/пр | Сталь листовая нержавеющая, марка 12Х18Н10Т, толщиной 16мм. | т | 0,1042 1,042*0,1
80 | Материал заказчика Приказ Минстроя России от 12.11.14 №703/пр | Сталь листовая нержавеющая, марка 08Х18Н10Т, толщиной 24,0мм. | т | 0,0521 1,042*0,05
81 | Материал заказчика Приказ Минстроя России от 12.11.14 №703/пр | Сталь листовая горячекатаная марки 09Г2С-12 толщиной 40мм. | т | 0,06252 1,042*0,06
82 | Материал заказчика Приказ Минстроя России от 12.11.14 №703/пр | Сталь листовая нержавеющая, марка 08Х18Н10Т, толщиной 20мм. | т | 0,521 1,042*0,5
83 | Материал заказчика Приказ Минстроя России от 12.11.14 №703/пр | Болты с гайками и шайбами оцинкованные, диаметр 30 мм /прим.Болт, гайка М27х130 45Х14Н14В2М/ | кг | 9,198 0,7*9+0,161*18
15.1 Замена участка трубопровода входа-выхода продукта
84 | ТЕРм12-01-052-04 Приказ Минстроя России от 12.11.14 №703/пр | Демонтаж. Трубопровод в помещениях или на открытых площадках в пределах цехов из труб легированных сталей, монтируемый из труб и готовых деталей, на условное давление не более 2,5 МПа, диаметр трубопровода наружный: 89 мм 6 665,61 = 8 704,89 - 6,15 x 331,59 (МДС37 п.3.2.1. Демонтаж оборудования, которое не подлежит дальнейшему использованию (предназначено в лом) с разборкой и резкой на части ОЗП=0,5; ЭМ=0,5 к расх.; ЗПМ=0,5; МАТ=0 к расх.; ТЗ=0,5; ТЗМ=0,5) НР (578,07 руб.): 90% от ФОТ (642,3 руб.) СП (295,46 руб.): 46% от ФОТ (642,3 руб.) | 100 м трубопровода | 0,36384 (33+0,188*18) / 100 | 3187.42 | 1343.68 | 1843.74 | 191.39 | 1159.71 | 488.88 | 670.83 | 69.64 | 110.5 | 40.2 | 14.795 | 5.38
Уд | 1. 150102 | Агрегаты наполнительно-опрессовочные до 300 м3/ч | маш.час | 3,075 1,12 | 331.59 |  | 331.59 | 14.02 | 371.38 |  | 371.38 | 15.7
85 | ТЕРм12-20-001-09 Приказ Минстроя России от 12.11.14 №703/пр | Трубопроводы в помещениях или на открытых площадках, монтируемые из труб и готовых деталей, на условное давление не более 2,5 МПа, диаметр трубопровода наружный: до 89 мм НР (443,61 руб.): 90% от ФОТ (492,9 руб.) СП (226,73 руб.): 46% от ФОТ (492,9 руб.) | 1 м | 36,384 33+0,188*18 | 59.31 | 8.6 | 50.25 | 3.18 | 2157.94 | 312.9 | 1828.3 | 115.7 | 0.75 | 27.29 | 0.21 | 7.64
86 | ТЕРм12-20-001-32 Приказ Минстроя России от 12.11.14 №703/пр | Добавлять на 1 стык, диаметр трубопровода наружный: до 89 мм /уточнить по факту/ 88,39 = 89,82 - 0,11 x 12,99 (МДС37 п.4.3.2. Для оборудования, изготовленного из нержавеющей стали, когда в процессе его монтажа имеет место сварка ОЗП=1,15; ТЗ=1,15) НР (2559,35 руб.): 90% от ФОТ (2843,72 руб.) СП (1308,11 руб.): 46% от ФОТ (2843,72 руб.) | 1 стык | 40 4+18*2 | 96.11 | 59.21 | 34.4 | 2.61 | 3844.4 | 2368.4 | 1376 | 104.4 | 4.462 | 178.48 | 0.16 | 6.4
Уд | 1. 101-1688 | Электроды диаметром 4 мм Э50 | кг | 0,11 4,4 | 12.99 |  |  |  | 57.16
87 | ТССЦ-101-4780 Приказ Минстроя России от 01.06.16 №380/пр | Электроды для сварки высоколегированных сталей диаметром: 4 мм ОЗЛ-8 | кг | 4.4 | 74.51 |  |  |  | 327.84
88 | Материал заказчика Приказ Минстроя России от 12.11.14 №703/пр | Трубы бесшовные горячедеформированные из коррозионностойкой стали, марки 12Х18Н10Т(8443) наружным диаметром 89 мм, толщиной стенки 5,0 мм | 10 м | 3,399 (1,03*33) / 10
89 | Материал заказчика Приказ Минстроя России от 12.11.14 №703/пр | Отвод 90гр. 89х5 12Х18Н10Т | шт | 18
16. Ремонт циклонов ( 12шт. ), решеток между ними
90 | РН13-8-4прим. | Ремонт циклонов : ремонт бункера, конусной и цилиндрической частей (В цены 2001г. ОЗП=16,92; ЭМ=21,28; ЗПМ=16,92; МАТ=19,35) НР (666,15 руб.): 90% от ФОТ (740,17 руб.) СП (340,48 руб.): 46% от ФОТ (740,17 руб.) | пара циклонов | 6 12/2 | 376.6 | 105.24 | 32.77 | 2.03 | 2259.6 | 631.44 | 196.62 | 12.18 | 8.5 | 51 | 0.155 | 0.93
91 | Материал заказчика Приказ Минстроя России от 12.11.14 №703/пр | Сталь листовая нержавеющая, марка 12Х18Н10Т, толщиной 6мм., 8ММ. | т | 0,7 0,1+0,6
92 | РН11-2-4-13 | Подготовка аппарата колонного типа к врезке латки, марка стали стенки аппарата 12ХI8Н10Т толщина 10-12 мм (в ц. 2001г. ОЗП=16,92; ЭМ=21,28; ЗПМ=16,92; МАТ=19,35) НР (208,02 руб.): 90% от ФОТ (231,13 руб.) СП (106,32 руб.): 46% от ФОТ (231,13 руб.) | м2 | 3,92 0,4*0,7*2+0,2*0,3+1,3*0,5+0,5*1,8*2+0,5*1,7 | 325.39 | 45.35 | 11.07 | 5.92 | 1275.52 | 177.77 | 43.39 | 23.21 | 4.6 | 18.03
93 | РН11-2-4-22 | Изготовление латки аппарата колонного типа, марка стали стенки аппарата 12ХI8Н10Т толщина 10-12 мм (в ц. 2001г. ОЗП=16,92; ЭМ=21,28; ЗПМ=16,92; МАТ=19,35) НР (364,54 руб.): 90% от ФОТ (405,04 руб.) СП (186,32 руб.): 46% от ФОТ (405,04 руб.) | м2 | 3,92 0,4*0,7*2+0,2*0,3+1,3*0,5+0,5*1,8*2+0,5*1,7 | 1198.2 | 53.47 | 317.71 | 36.38 | 4696.94 | 209.6 | 1245.42 | 142.61 | 4.8 | 18.82
94 | РН11-2-4-32 | Установка латки аппарата колонного типа (с выборкой корня шва изнутри и подваркой его снаружи), марка стали стенки аппарата 12Х18Н10Т толщина 10-12 мм (в ц. 2001г. ОЗП=16,92; ЭМ=21,28; ЗПМ=16,92; МАТ=19,35) НР (446,9 руб.): 90% от ФОТ (496,55 руб.) СП (228,41 руб.): 46% от ФОТ (496,55 руб.) | м2 | 3,92 0,4*0,7*2+0,2*0,3+1,3*0,5+0,5*1,8*2+0,5*1,7 | 380.98 | 65.82 | 315.16 | 44.33 | 1493.44 | 258.01 | 1235.43 | 173.77 | 5.5 | 21.56
Стоимость неучтенных материалов-5% от ФОТ
95 |  | 258,01*0,05=12,90 | руб. | 1 | 12.9 |  |  |  | 12.9
96 | РН5-1-5 | Разборка и сборка фланцевых соединений с заменой прокладок, условный проходДу до 300мм /Люк Ду250/ (В цены 2001г. ОЗП=16,92; ЭМ=21,28; ЗПМ=16,92; МАТ=19,35) НР (451,84 руб.): 90% от ФОТ (502,04 руб.) СП (230,94 руб.): 46% от ФОТ (502,04 руб.) | шт. | 12 | 44.22 | 36.04 | 7.02 | 0.34 | 530.64 | 432.48 | 84.24 | 4.08 | 4.1 | 49.2
97 | Материал заказчика | Шпилька М16х90 12Х18Н10Т | шт. | 160
98 | Материал заказчика | Гайка М16 12Х18Н10Т | шт. | 320
18. Ремонт линии продувки циклонов
99 | ТЕРм12-01-051-02 Приказ Минстроя России от 12.11.14 №703/пр | Демонтаж. Трубопровод в помещениях или на открытых площадках в пределах цехов из труб легированных сталей, монтируемый из труб и готовых деталей, на условное давление не более 10 МПа, диаметр трубопровода наружный: 25 мм 5 045,35 = 6 699,98 - 4,99 x 331,59 (МДС37 п.3.2.1. Демонтаж оборудования, которое не подлежит дальнейшему использованию (предназначено в лом) с разборкой и резкой на части ОЗП=0,5; ЭМ=0,5 к расх.; ЗПМ=0,5; МАТ=0 к расх.; ТЗ=0,5; ТЗМ=0,5) НР (207,6 руб.): 90% от ФОТ (230,67 руб.) СП (106,11 руб.): 46% от ФОТ (230,67 руб.) | 100 м трубопровода | 0,18 18 / 100 | 2481.87 | 936.32 | 1545.55 | 178 | 446.74 | 168.54 | 278.2 | 32.04 | 77 | 13.86 | 13.395 | 2.41
Уд | 1. 150102 | Агрегаты наполнительно-опрессовочные до 300 м3/ч | маш.час | 2,495 0,45 | 331.59 |  | 331.59 | 14.02 | 149.22 |  | 149.22 | 6.31
100 | ТЕРм12-20-001-03 Приказ Минстроя России от 12.11.14 №703/пр | Трубопроводы в помещениях или на открытых площадках, монтируемые из труб и готовых деталей, на условное давление не более 2,5 МПа, диаметр трубопровода наружный: до 25 мм НР (154,07 руб.): 90% от ФОТ (171,19 руб.) СП (78,75 руб.): 46% от ФОТ (171,19 руб.) | 1 м | 18 | 43.57 | 6.19 | 37.24 | 2.08 | 784.26 | 111.42 | 670.32 | 37.44 | 0.54 | 9.72 | 0.14 | 2.52
101 | ТЕРм12-20-001-26 Приказ Минстроя России от 12.11.14 №703/пр | Добавлять на 1 стык, диаметр трубопровода наружный: до 25 мм 51,09 = 51,41 - 0,025 x 12,99 (МДС37 п.4.3.2. Для оборудования, изготовленного из нержавеющей стали, когда в процессе его монтажа имеет место сварка ОЗП=1,15; ТЗ=1,15) НР (137,61 руб.): 90% от ФОТ (152,9 руб.) СП (70,33 руб.): 46% от ФОТ (152,9 руб.) | 1 стык | 3 | 56.72 | 43.18 | 11.82 | 1.14 | 170.16 | 129.54 | 35.46 | 3.42 | 3.2085 | 9.63 | 0.07 | 0.21
Уд | 1. 101-1688 | Электроды диаметром 4 мм Э50 | кг | 0,025 0,075 | 12.99 |  |  |  | 0.97
102 | ТССЦ-101-4780 Приказ Минстроя России от 01.06.16 №380/пр | Электроды для сварки высоколегированных сталей диаметром: 4 мм ОЗЛ-8 | кг | 0.075 | 74.51 |  |  |  | 5.59
103 | Материал заказчика Приказ Минстроя России от 12.11.14 №703/пр | Трубы бесшовные холоднодеформированные из коррозионностойкой стали марки 12Х18Н10Т(8443) наружным диаметром 25 мм, толщиной стенки 3,0 мм | 10 м | 1,854 (1,03*18) / 10
18.1 Демонтаж, монтаж вентилей, на линии продувки циклонов
104 | ТЕРм12-12-001-03 Приказ Минстроя России от 12.11.14 №703/пр | Демонтаж. Арматура фланцевая с ручным приводом или без привода водопроводная на условное давление до 4 МПа, диаметр условного прохода: 20 мм (Приказ от 04.09.2019 № 519/пр табл.3 п.4 Демонтаж оборудования, не пригодного для дальнейшего использования (предназначено в лом), без разборки и резки ОЗП=0,3; ЭМ=0,3 к расх.; ЗПМ=0,3; МАТ=0 к расх.; ТЗ=0,3; ТЗМ=0,3) НР (135,87 руб.): 90% от ФОТ (150,97 руб.) СП (69,45 руб.): 46% от ФОТ (150,97 руб.) | 1 шт. | 12 | 10.94 | 10.94 |  |  | 131.28 | 131.28 |  |  | 0.9 | 10.8
105 | ТЕРм12-12-001-03 Приказ Минстроя России от 12.11.14 №703/пр | Арматура фланцевая с ручным приводом или без привода водопроводная на условное давление до 4 МПа, диаметр условного прохода: 20 мм 37,20 = 39,13 - 0,03 x 21,24 - 0,084 x 15,32 НР (453,08 руб.): 90% от ФОТ (503,42 руб.) СП (231,57 руб.): 46% от ФОТ (503,42 руб.) | 1 шт. | 12 | 37.2 | 36.48 |  |  | 446.4 | 437.76 |  |  | 3 | 36
Уд | 1. 101-1703 | Прокладки резиновые (пластина техническая прессованная) | кг | 0,03 0,36 | 21.24 |  |  |  | 7.65
Уд | 2. 101-1977 | Болты с гайками и шайбами строительные | кг | 0,084 1,008 | 15.32 |  |  |  | 15.44
106 | ТЕРм12-20-001-26 Приказ Минстроя России от 12.11.14 №703/пр | Добавлять на 1 стык, диаметр трубопровода наружный: до 25 мм НР (961,06 руб.): 90% от ФОТ (1067,84 руб.) СП (491,21 руб.): 46% от ФОТ (1067,84 руб.) | 1 стык | 24 12*2 | 51.41 | 37.55 | 11.82 | 1.14 | 1233.84 | 901.2 | 283.68 | 27.36 | 2.79 | 66.96 | 0.07 | 1.68
107 | Материал заказчика | Клапан 15с65нж Ду20 Ру16 с КОФ | компл. | 12
19.Ремонт створчатых клапанов циклонов
108 | РН12-17-4 | Замена створчатого клапана (мигалки) (В цены 2001г. ОЗП=16,92; ЭМ=21,28; ЗПМ=16,92; МАТ=19,35) НР (365,65 руб.): 90% от ФОТ (406,28 руб.) СП (186,89 руб.): 46% от ФОТ (406,28 руб.) | клапан | 12 | 53.9 | 29.27 | 0.64 | 0.17 | 646.8 | 351.24 | 7.68 | 2.04 | 2.7 | 32.4
НЕОБХОДИМОСТЬ ИЗГОТОВЛЕНИЯ И ЗАМЕНЫ ДЕТАЛЕЙ КАЛАПАНОВ УТОЧНИТЬ ПО ФАКТУ
109 | ТЕР09-06-024-13 Приказ Минстроя России от 12.11.14 №703/пр | Демонтаж. Монтаж: кронштейнов и подвесок стен и сводов, заслонок и обрамлений окон, амбразур, горелок и форсунок сечением в свету до 0,5 м2 НР (224 руб.): 93% от ФОТ (240,86 руб.) СП (149,33 руб.): 62% от ФОТ (240,86 руб.) | 1 т конструкций | 0,421 0,002+0,002+0,015+0,002+0,1+0,2+0,1 | 838.95 | 481.17 | 308.67 | 16.33 | 353.2 | 202.57 | 129.95 | 6.87 | 39.57 | 16.66 | 1 | 0.42
Н | 1. 201-9002 | Конструкции стальные | т | 1 0,421
110 | ТЕРм38-01-006-08 Приказ Минстроя России от 12.11.14 №703/пр | Сборка с помощью лебедок ручных (с установкой и снятием их в процессе работы) или вручную (мелких деталей): стремянки, связи, кронштейны, тормозные конструкции и пр. 3 418,15 = 10 802,97 - 1,06 x 6 763,03 - 0,019 x 11 368,75 (Приказ от 04.09.2019 № 507/пр п.3.4 При применении сметных норм на работы, в технологии производства которых учтена сварка металлоконструкций, металлопроката, стальных труб, листового металла, закладных деталей и другие металлоизделий из нержавеющей стали ОЗП=1,15; ТЗ=1,15) НР (634,56 руб.): 73% от ФОТ (869,26 руб.) СП (295,55 руб.): 34% от ФОТ (869,26 руб.) | 1 т конструкций | 0,421 0,002+0,002+0,015+0,002+0,1+0,2+0,1 | 3650.01 | 1777.56 | 1835.87 | 17.89 | 1536.65 | 748.35 | 772.9 | 7.53 | 149.5 | 62.94 | 1.3 | 0.55
Уд | 1. 101-1139 | Профили гнутые стальные из горячекатаного листового проката марки Ст3сп, нормальной точности прокатки, немерной длины толщиной 7-8 мм | т | 1,06 0,4463 | 6763.03 |  |  |  | 3018.34
Уд | 2. 101-1521 | Электроды диаметром: 5 мм Э42 | т | 0,019 0,008 | 11368.75 |  |  |  | 90.95
111 | ТССЦ-101-4780 Приказ Минстроя России от 01.06.16 №380/пр | Электроды для сварки высоколегированных сталей диаметром: 4 мм ОЗЛ-8 | кг | 8 0,008*1000 | 74.51 |  |  |  | 596.08
112 | Материал заказчика Приказ Минстроя России от 12.11.14 №703/пр | Сталь листовая нержавеющая, марка 12Х18Н10Т, толщиной 5мм. | т | 0,12614 1,06*(0,002+0,002+0,015+0,1)
113 | Материал заказчика Приказ Минстроя России от 12.11.14 №703/пр | Сталь круглая нержавеющая, марка 12Х18Н10Т, толщиной 10мм. | т | 0,00212 1,06*0,002
114 | Материал заказчика Приказ Минстроя России от 12.11.14 №703/пр | Труба Дн159х8 12Х18Н10Т | т | 0,318 1,06*(0,1+0,2)
115 | ТЕР09-06-024-13 Приказ Минстроя России от 12.11.14 №703/пр | Монтаж: кронштейнов и подвесок стен и сводов, заслонок и обрамлений окон, амбразур, горелок и форсунок сечением в свету до 0,5 м2 (Приказ от 04.09.2019 № 507/пр п.3.4 При применении сметных норм на работы, в технологии производства которых учтена сварка металлоконструкций, металлопроката, стальных труб, листового металла, закладных деталей и другие металлоизделий из нержавеющей стали ОЗП=1,15; ТЗ=1,15; Приказ от 04.08.2020 № 421/пр п.58б При применении сметных норм, включенных в сборники ГЭСН (ФЕР, ТЕР), аналогичных технологическим процессам в новом строительстве, в том числе по возведению новых конструктивных элементов ОЗП=1,15; ЭМ=1,25 к расх.; ЗПМ=1,25; ТЗ=1,15; ТЗМ=1,25) НР (295,71 руб.): 93% от ФОТ (317,97 руб.) СП (168,52 руб.): 53%=62%*0.85 от ФОТ (317,97 руб.) | 1 т конструкций | 0,421 0,002+0,002+0,015+0,002+0,1+0,2+0,1 | 1071.3 | 636.35 | 385.84 | 20.41 | 451.02 | 267.9 | 162.44 | 8.59 | 52.3313 | 22.03 | 1.25 | 0.53
Н | 1. 201-9002 | Конструкции стальные | т | 1 0,421
20. РЕМОНТ РАСПРЕДЕЛИТЕЛЯ СЫРЬЯ. ИЗГОТОВЛЕНИЕ, ЗАМЕНУ И СТОИМОСТЬ СОПЕЛ УЧЕСТЬ ДОПОЛНИТЕЛЬНО ПО ПРОЕКТУ /ЧЕРТ. 07-16357.01.001/
21. Ремонт подвесной опоры распределителя сырья
116 | ТЕР09-06-024-13 Приказ Минстроя России от 12.11.14 №703/пр | Демонтаж. Монтаж: кронштейнов и подвесок стен и сводов, заслонок и обрамлений окон, амбразур, горелок и форсунок сечением в свету до 0,5 м2 (МДС36 п.3.3.1. Демонтаж (разборка) металлических конструкций ОЗП=0,7; ЭМ=0,7 к расх.; ЗПМ=0,7; МАТ=0 к расх.; ТЗ=0,7; ТЗМ=0,7) НР (18,63 руб.): 93% от ФОТ (20,03 руб.) СП (12,42 руб.): 62% от ФОТ (20,03 руб.) | 1 т конструкций | 0.05 | 552.89 | 336.82 | 216.07 | 11.43 | 27.64 | 16.84 | 10.8 | 0.57 | 27.699 | 1.39 | 0.7 | 0.04
Н | 1. 201-9002 | Конструкции стальные | т | 0
117 | ТЕР09-06-024-13 Приказ Минстроя России от 12.11.14 №703/пр | Монтаж: кронштейнов и подвесок стен и сводов, заслонок и обрамлений окон, амбразур, горелок и форсунок сечением в свету до 0,5 м2 (МДС37 п.4.3.2. Для оборудования, изготовленного из нержавеющей стали, когда в процессе его монтажа имеет место сварка ОЗП=1,15; ТЗ=1,15; Приказ от 04.08.2020 № 421/пр п.58б При применении сметных норм, включенных в сборники ГЭСН (ФЕР, ТЕР), аналогичных технологическим процессам в новом строительстве, в том числе по возведению новых конструктивных элементов ОЗП=1,15; ЭМ=1,25 к расх.; ЗПМ=1,25; ТЗ=1,15; ТЗМ=1,25) НР (35,12 руб.): 93% от ФОТ (37,76 руб.) СП (20,01 руб.): 53%=62%*0.85 от ФОТ (37,76 руб.) | 1 т конструкций | 0.05 | 1071.3 | 636.35 | 385.84 | 20.41 | 53.57 | 31.82 | 19.29 | 1.02 | 52.3313 | 2.62 | 1.25 | 0.06
Н | 1. 201-9002 | Конструкции стальные | т | 1 0,05
118 | ТЕРм38-01-001-04 Приказ Минстроя России от 12.11.14 №703/пр | Листовые конструкции массой свыше 0,5 т (бункеры, сборники, отстойники, мерники без внутренних устройств и др.), сборка с помощью: лебедок ручных (с установкой и снятием их в процессе работы) или вручную (мелких деталей) 2 098,45 = 10 084,62 - 0,0217 x 11 368,75 - 1,042 x 7 427,51 (МДС37 п.4.3.2. Для оборудования, изготовленного из нержавеющей стали, когда в процессе его монтажа имеет место сварка ОЗП=1,15; ТЗ=1,15) НР (74,31 руб.): 73% от ФОТ (101,79 руб.) СП (34,61 руб.): 34% от ФОТ (101,79 руб.) | 1 т конструкций | 0.05 | 2328.27 | 1761.98 | 516.06 | 8.17 | 116.41 | 88.1 | 25.8 | 0.41 | 144.9 | 7.25 | 0.5 | 0.03
Уд | 1. 101-1521 | Электроды диаметром 5 мм Э42 | т | 0,0217 0,0011 | 11368.75 |  |  |  | 12.51
Уд | 2. 101-2216 | Сталь листовая горячекатаная марки Ст3 толщиной 2-6 мм | т | 1,042 0,0521 | 7427.51 |  |  |  | 386.97
119 | ТССЦ-101-4780 Приказ Минстроя России от 01.06.16 №380/пр | Электроды для сварки высоколегированных сталей диаметром: 4 мм ОЗЛ-8 | кг | 1,1 0,0011*1000 | 74.51 |  |  |  | 81.96
120 | Материал заказчика Приказ Минстроя России от 12.11.14 №703/пр | Сталь листовая нержавеющая, марка 12Х18Н10Т, толщиной 16мм. | т | 0,0521 1,042*0,05
22. Ремонт маточника распределителя сырья
121 | РН5-15-9 | Заварка трещин и свищей на корпусах из легированной стали, при толщине стенки корпуса до 6мм (В цены 2001г. ОЗП=16,92; ЭМ=21,28; ЗПМ=16,92; МАТ=19,35) НР (474,94 руб.): 90% от ФОТ (527,71 руб.) СП (242,75 руб.): 46% от ФОТ (527,71 руб.) | м | 2 | 646.05 | 136.04 | 490.08 | 93.4 | 1292.1 | 272.08 | 980.16 | 186.8 | 12 | 24
22.1 Вырезка, заварка окон 400х300мм. для внутреннего осмотра
122 | ТЕР09-05-006-01 Приказ Минстроя России от 12.11.14 №703/пр | Резка стального настила /вскрытие окошка 400х300м.п./ (Приказ от 04.08.2020 № 421/пр п.58б При применении сметных норм, включенных в сборники ГЭСН (ФЕР, ТЕР), аналогичных технологическим процессам в новом строительстве, в том числе по возведению новых конструктивных элементов ОЗП=1,15; ЭМ=1,25 к расх.; ЗПМ=1,25; ТЗ=1,15; ТЗМ=1,25) НР (39,9 руб.): 93% от ФОТ (42,9 руб.) СП (22,74 руб.): 53%=62%*0.85 от ФОТ (42,9 руб.) | 1 м реза | 8,4 (0,4+0,3)*2*6 | 5.03 | 4.44 | 0.59 |  | 42.26 | 37.3 | 4.96 |  | 0.391 | 3.28
123 | СВ-1-1-1А | Односторонняя сварка стыковых соединений, положение шва нижнее, толщина свариваемой стали 8мм (В цены 2001г. ОЗП=16,92; ЭМ=21,28; ЗПМ=16,92; МАТ=19,35) НР (438,35 руб.): 90% от ФОТ (487,06 руб.) СП (224,05 руб.): 46% от ФОТ (487,06 руб.) | м | 8,4 (0,4+0,3)*2*6 | 71.24 | 42.3 | 28.94 | 8.12 | 598.42 | 355.32 | 243.1 | 68.21 | 2 | 16.8
Стоимость неучтенных материалов-5% от ФОТ
124 |  | 355,32*0,05=2,96 | руб. | 1 | 17.8 |  |  |  | 17.8
22.4 ремонт опоры маточника распределителя сырья
125 | ТЕР09-06-024-13 Приказ Минстроя России от 12.11.14 №703/пр | Демонтаж. Монтаж: кронштейнов и подвесок стен и сводов, заслонок и обрамлений окон, амбразур, горелок и форсунок сечением в свету до 0,5 м2 (МДС36 п.3.3.1. Демонтаж (разборка) металлических конструкций ОЗП=0,7; ЭМ=0,7 к расх.; ЗПМ=0,7; МАТ=0 к расх.; ТЗ=0,7; ТЗМ=0,7) НР (7,82 руб.): 93% от ФОТ (8,41 руб.) СП (5,21 руб.): 62% от ФОТ (8,41 руб.) | 1 т конструкций | 0.021 | 552.89 | 336.82 | 216.07 | 11.43 | 11.61 | 7.07 | 4.54 | 0.24 | 27.699 | 0.58 | 0.7 | 0.01
Н | 1. 201-9002 | Конструкции стальные | т | 0
126 | ТЕР09-06-024-13 Приказ Минстроя России от 12.11.14 №703/пр | Монтаж: кронштейнов и подвесок стен и сводов, заслонок и обрамлений окон, амбразур, горелок и форсунок сечением в свету до 0,5 м2 (МДС37 п.4.3.2. Для оборудования, изготовленного из нержавеющей стали, когда в процессе его монтажа имеет место сварка ОЗП=1,15; ТЗ=1,15; Приказ от 04.08.2020 № 421/пр п.58б При применении сметных норм, включенных в сборники ГЭСН (ФЕР, ТЕР), аналогичных технологическим процессам в новом строительстве, в том числе по возведению новых конструктивных элементов ОЗП=1,15; ЭМ=1,25 к расх.; ЗПМ=1,25; ТЗ=1,15; ТЗМ=1,25) НР (14,74 руб.): 93% от ФОТ (15,85 руб.) СП (8,4 руб.): 53%=62%*0.85 от ФОТ (15,85 руб.) | 1 т конструкций | 0.021 | 1071.3 | 636.35 | 385.84 | 20.41 | 22.49 | 13.36 | 8.1 | 0.43 | 52.3313 | 1.1 | 1.25 | 0.03
Н | 1. 201-9002 | Конструкции стальные | т | 1 0,021
127 | ТЕРм38-01-001-04 Приказ Минстроя России от 12.11.14 №703/пр | Листовые конструкции массой свыше 0,5 т (бункеры, сборники, отстойники, мерники без внутренних устройств и др.), сборка с помощью: лебедок ручных (с установкой и снятием их в процессе работы) или вручную (мелких деталей) 2 098,45 = 10 084,62 - 0,0217 x 11 368,75 - 1,042 x 7 427,51 (МДС37 п.4.3.2. Для оборудования, изготовленного из нержавеющей стали, когда в процессе его монтажа имеет место сварка ОЗП=1,15; ТЗ=1,15) НР (31,21 руб.): 73% от ФОТ (42,75 руб.) СП (14,54 руб.): 34% от ФОТ (42,75 руб.) | 1 т конструкций | 0.021 | 2328.27 | 1761.98 | 516.06 | 8.17 | 48.89 | 37 | 10.84 | 0.17 | 144.9 | 3.04 | 0.5 | 0.01
Уд | 1. 101-1521 | Электроды диаметром 5 мм Э42 | т | 0,0217 0,0005 | 11368.75 |  |  |  | 5.68
Уд | 2. 101-2216 | Сталь листовая горячекатаная марки Ст3 толщиной 2-6 мм | т | 1,042 0,0219 | 7427.51 |  |  |  | 162.66
128 | ТССЦ-101-4780 Приказ Минстроя России от 01.06.16 №380/пр | Электроды для сварки высоколегированных сталей диаметром: 4 мм ОЗЛ-8 | кг | 0,5 0,0005*1000 | 74.51 |  |  |  | 37.26
129 | Материал заказчика Приказ Минстроя России от 12.11.14 №703/пр | Сталь листовая нержавеющая, марка 12Х18Н10Т, толщиной 10мм. | т | 0,021882 1,042*0,021
23. Демонтаж, ремонт и монтаж "корзины" над десорбером
130 | ТЕР09-06-024-13 Приказ Минстроя России от 12.11.14 №703/пр | Демонтаж. Монтаж: кронштейнов и подвесок стен и сводов, заслонок и обрамлений окон, амбразур, горелок и форсунок сечением в свету до 0,5 м2 (МДС36 п.3.3.1. Демонтаж (разборка) металлических конструкций ОЗП=0,7; ЭМ=0,7 к расх.; ЗПМ=0,7; МАТ=0 к расх.; ТЗ=0,7; ТЗМ=0,7) НР (74,48 руб.): 93% от ФОТ (80,09 руб.) СП (49,66 руб.): 62% от ФОТ (80,09 руб.) | 1 т конструкций | 0.2 | 552.89 | 336.82 | 216.07 | 11.43 | 110.57 | 67.36 | 43.21 | 2.29 | 27.699 | 5.54 | 0.7 | 0.14
Н | 1. 201-9002 | Конструкции стальные | т | 0
131 | ТЕР09-06-024-13 Приказ Минстроя России от 12.11.14 №703/пр | Монтаж: кронштейнов и подвесок стен и сводов, заслонок и обрамлений окон, амбразур, горелок и форсунок сечением в свету до 0,5 м2 (МДС37 п.4.3.2. Для оборудования, изготовленного из нержавеющей стали, когда в процессе его монтажа имеет место сварка ОЗП=1,15; ТЗ=1,15; Приказ от 04.08.2020 № 421/пр п.58б При применении сметных норм, включенных в сборники ГЭСН (ФЕР, ТЕР), аналогичных технологическим процессам в новом строительстве, в том числе по возведению новых конструктивных элементов ОЗП=1,15; ЭМ=1,25 к расх.; ЗПМ=1,25; ТЗ=1,15; ТЗМ=1,25) НР (140,48 руб.): 93% от ФОТ (151,05 руб.) СП (80,06 руб.): 53%=62%*0.85 от ФОТ (151,05 руб.) | 1 т конструкций | 0.2 | 1071.3 | 636.35 | 385.84 | 20.41 | 214.26 | 127.27 | 77.17 | 4.08 | 52.3313 | 10.47 | 1.25 | 0.25
Н | 1. 201-9002 | Конструкции стальные | т | 1 0,2
132 | ТЕРм38-01-001-04 Приказ Минстроя России от 12.11.14 №703/пр | Листовые конструкции массой свыше 0,5 т (бункеры, сборники, отстойники, мерники без внутренних устройств и др.), сборка с помощью: лебедок ручных (с установкой и снятием их в процессе работы) или вручную (мелких деталей) 2 098,45 = 10 084,62 - 0,0217 x 11 368,75 - 1,042 x 7 427,51 (МДС37 п.4.3.2. Для оборудования, изготовленного из нержавеющей стали, когда в процессе его монтажа имеет место сварка ОЗП=1,15; ТЗ=1,15) НР (297,2 руб.): 73% от ФОТ (407,13 руб.) СП (138,42 руб.): 34% от ФОТ (407,13 руб.) | 1 т конструкций | 0.2 | 2328.27 | 1761.98 | 516.06 | 8.17 | 465.66 | 352.4 | 103.21 | 1.63 | 144.9 | 28.98 | 0.5 | 0.1
Уд | 1. 101-1521 | Электроды диаметром 5 мм Э42 | т | 0,0217 0,0043 | 11368.75 |  |  |  | 48.89
Уд | 2. 101-2216 | Сталь листовая горячекатаная марки Ст3 толщиной 2-6 мм | т | 1,042 0,2084 | 7427.51 |  |  |  | 1547.89
133 | ТССЦ-101-4780 Приказ Минстроя России от 01.06.16 №380/пр | Электроды для сварки высоколегированных сталей диаметром: 4 мм ОЗЛ-8 | кг | 4,3 0,0043*1000 | 74.51 |  |  |  | 320.39
134 | Материал заказчика Приказ Минстроя России от 12.11.14 №703/пр | Сталь листовая нержавеющая, марка 12Х18Н10Т, толщиной 6мм. | т | 0,2084 1,042*0,2
24. Ремонт облицовочных поясов в десорбере
Вырезка, заварка окон 200х200мм. для внутреннего осмотра
135 | ТЕР09-05-006-01 Приказ Минстроя России от 12.11.14 №703/пр | Резка стального настила /вскрытие окошка 200х200м.п./ (Приказ от 04.08.2020 № 421/пр п.58б При применении сметных норм, включенных в сборники ГЭСН (ФЕР, ТЕР), аналогичных технологическим процессам в новом строительстве, в том числе по возведению новых конструктивных элементов ОЗП=1,15; ЭМ=1,25 к расх.; ЗПМ=1,25; ТЗ=1,15; ТЗМ=1,25) НР (30,39 руб.): 93% от ФОТ (32,68 руб.) СП (17,32 руб.): 53%=62%*0.85 от ФОТ (32,68 руб.) | 1 м реза | 6,4 0,2*4*8 | 5.03 | 4.44 | 0.59 |  | 32.2 | 28.42 | 3.78 |  | 0.391 | 2.5
136 | СВ-1-1-1А | Односторонняя сварка стыковых соединений, положение шва нижнее, толщина свариваемой стали 8мм (В цены 2001г. ОЗП=16,92; ЭМ=21,28; ЗПМ=16,92; МАТ=19,35) НР (333,99 руб.): 90% от ФОТ (371,1 руб.) СП (170,71 руб.): 46% от ФОТ (371,1 руб.) | м | 6,4 0,2*4*8 | 71.24 | 42.3 | 28.94 | 8.12 | 455.94 | 270.72 | 185.22 | 51.97 | 2 | 12.8
Стоимость неучтенных материалов-5% от ФОТ
137 |  | 270,72*0,05=13,54 | руб. | 1 | 13.54 |  |  |  | 13.54
демонтаж, монтаж облицовочных поясов - 30 шт.
138 | ТЕР09-06-024-04 Приказ Минстроя России от 12.11.14 №703/пр прим. | Демонтаж. Монтаж: цилиндрических кожухов печей и сушил из листовой стали /30 шт./ (МДС36 п.3.3.1. Демонтаж (разборка) металлических конструкций ОЗП=0,7; ЭМ=0,7 к расх.; ЗПМ=0,7; МАТ=0 к расх.; ТЗ=0,7; ТЗМ=0,7) НР (937,24 руб.): 93% от ФОТ (1007,78 руб.) СП (624,82 руб.): 62% от ФОТ (1007,78 руб.) | 1 т конструкций | 1.423 | 1409.87 | 592.86 | 817.01 | 22.97 | 2006.25 | 843.64 | 1162.61 | 32.69 | 48.755 | 69.38 | 1.407 | 2
Н | 1. 201-9002 | Конструкции стальные | т | 0
РИХТОВКУ ЛИСТОВ ПРИНЯТЬ ДОПОЛНИТЕЛЬНО ПРИ НЕОБХОДИМОСТИ
139 | ТЕР09-06-024-04 Приказ Минстроя России от 12.11.14 №703/пр прим. | Монтаж: цилиндрических кожухов печей и сушил из листовой стали /30 шт./ 2 078,57 = 2 438,40 - 0,03 x 11 994,44 (МДС37 п.4.3.2. Для оборудования, изготовленного из нержавеющей стали, когда в процессе его монтажа имеет место сварка ОЗП=1,15; ТЗ=1,15; Приказ от 04.08.2020 № 421/пр п.58б При применении сметных норм, включенных в сборники ГЭСН (ФЕР, ТЕР), аналогичных технологическим процессам в новом строительстве, в том числе по возведению новых конструктивных элементов ОЗП=1,15; ЭМ=1,25 к расх.; ЗПМ=1,25; ТЗ=1,15; ТЗМ=1,25) НР (1767,09 руб.): 93% от ФОТ (1900,1 руб.) СП (1007,05 руб.): 53%=62%*0.85 от ФОТ (1900,1 руб.) | 1 т конструкций | 1.423 | 2643.5 | 1120.08 | 1458.95 | 41.03 | 3761.7 | 1593.87 | 2076.09 | 58.39 | 92.1121 | 131.08 | 2.5125 | 3.58
Уд | 1. 101-1513 | Электроды диаметром 4 мм Э42 | т | 0,03 0,0427 | 11994.44 |  |  |  | 512.16
Н | 2. 201-9002 | Конструкции стальные | т | 1 1,423
140 | Материал заказчика Приказ Минстроя России от 12.11.14 №703/пр | Электроды для сварки высоколегированных сталей диаметром 4 мм ОЗЛ-8 | кг | 42,7 0,0427*1000 | 74.51 |  |  |  | 3181.58
141 | РН12-14-1 прим. | Замена защитной оболочки из листовой стали 12Х18Н10Т толщиной 3 мм (В цены 2001г. ОЗП=16,92; ЭМ=21,28; ЗПМ=16,92; МАТ=19,35) НР (410,02 руб.): 90% от ФОТ (455,58 руб.) СП (209,57 руб.): 46% от ФОТ (455,58 руб.) | т | 0,14 0,04+0,1 | 7568.66 | 2786.22 | 1056.98 | 43.48 | 1059.61 | 390.07 | 147.98 | 6.09 | 220 | 30.8
142 | материал Заказчика Приказ Минстроя России от 12.11.14 №703/пр | Сталь круглая нержавеющая марки 12Х18Н10Т диаметром 10-250 мм /16мм./ | т | 0.04
143 | материал Заказчика Приказ Минстроя России от 12.11.14 №703/пр | Сталь листовая нержавеющая, марка 12Х18Н10Т, толщиной 4,0-6,0 мм /6мм./ | т | 0.1
Ремонт внутренней футеровки поясов /объем работ уточнить и принять по факту/
144 | ТЕР45-08-001-02 Приказ Минстроя России от 12.11.14 №703/пр | Разборка кладки из огнеупорных изделий: неошлаковавшейся/объем уточнить по факту/ НР (761,96 руб.): 102% от ФОТ (747,02 руб.) СП (395,92 руб.): 53%=62%*0.85 от ФОТ (747,02 руб.) | 1 м3 кладки | 5,86 29,3*0,2 | 113.98 | 109.51 | 4.47 | 1.34 | 667.92 | 641.73 | 26.19 | 7.85 | 10.8 | 63.29 | 0.11 | 0.64
145 | ТЕР13-06-002-01 Приказ Минстроя России от 12.11.14 №703/пр | Очистка кварцевым песком: сплошных наружных поверхностей 37,17 = 45,49 - 32 x 0,26 (Приказ от 04.08.2020 № 421/пр п.58б При применении сметных норм, включенных в сборники ГЭСН (ФЕР, ТЕР), аналогичных технологическим процессам в новом строительстве, в том числе по возведению новых конструктивных элементов ОЗП=1,15; ЭМ=1,25 к расх.; ЗПМ=1,25; ТЗ=1,15; ТЗМ=1,25) НР (307,63 руб.): 94% от ФОТ (327,27 руб.) СП (140,73 руб.): 43%=51%*0.85 от ФОТ (327,27 руб.) | 1 м2 очищаемой поверхности | 30,8 29,3+1,5 | 46.04 | 4.83 | 41.21 | 4.41 | 1418.03 | 148.76 | 1269.27 | 135.83 | 0.4485 | 13.81 | 0.3625 | 11.17
Уд | 1. 408-0442 | Песок кварцевый ЛПК-5 | кг | 32 985,6 | 0.26 |  |  |  | 256.26
146 | Материал заказчика Приказ Минстроя России от 12.11.14 №703/пр | Песок природный для строительных растворов средний | м3 | 0,597333 985,6/1650
147 | ТЕР13-06-004-01 Приказ Минстроя России от 12.11.14 №703/пр | Обеспыливание поверхности НР (35,96 руб.): 94% от ФОТ (38,25 руб.) СП (16,45 руб.): 43%=51%*0.85 от ФОТ (38,25 руб.) | 1 м2 обеспыливаемой поверхности | 30.8 | 1.33 | 1.08 | 0.25 |  | 40.96 | 33.26 | 7.7 |  | 0.1 | 3.08
148 | ТЕР45-05-011-05 Приказ Минстроя России от 12.11.14 №703/пр | Изоляция кладки печей, котлов, трубопроводов: шамотным порошком или мертелем с асбестом /прим./основание под кладку/ уточнить по факту 558,85 = 3 992,77 - 0,33 x 3 983,30 - 1,24 x 1 709,22 (Приказ от 04.08.2020 № 421/пр п.58б При применении сметных норм, включенных в сборники ГЭСН (ФЕР, ТЕР), аналогичных технологическим процессам в новом строительстве, в том числе по возведению новых конструктивных элементов ОЗП=1,15; ЭМ=1,25 к расх.; ЗПМ=1,25; ТЗ=1,15; ТЗМ=1,25) НР (172,01 руб.): 102% от ФОТ (168,64 руб.) СП (89,38 руб.): 53%=62%*0.85 от ФОТ (168,64 руб.) | 1 м3 заполнения | 0.7 | 684.29 | 164.19 | 520.1 | 45.3 | 479 | 114.93 | 364.07 | 31.71 | 16.652 | 11.66 | 3.1375 | 2.2
Уд | 1. 101-0006 | Асбест хризотиловый марки М-6-40 | т | 0,33 0,231 | 3983.3 |  |  |  | 920.14
Уд | 2. 115-2540 | Мертели огнеупорные алюмосиликатные марки МШ-42 | т | 1,24 0,868 | 1709.22 |  |  |  | 1483.6
149 | материал заказчика Приказ Минстроя России от 01.06.16 №380/пр | Смеси огнеупорные Алиган 50/2,5 | т | 1.099
150 | ТЕР26-01-037-02 Приказ Минстроя России от 12.11.14 №703/пр | Изоляция изделиями из волокнистых и зернистых материалов на битуме холодных поверхностей /прим. на жидком стекле/ 203,35 = 1 458,77 - 0,09 x 2 037,90 - 0,97 x 1 105,16 (Приказ от 04.08.2020 № 421/пр п.58б При применении сметных норм, включенных в сборники ГЭСН (ФЕР, ТЕР), аналогичных технологическим процессам в новом строительстве, в том числе по возведению новых конструктивных элементов ОЗП=1,15; ЭМ=1,25 к расх.; ЗПМ=1,25; ТЗ=1,15; ТЗМ=1,25) НР (246,92 руб.): 97% от ФОТ (254,56 руб.) СП (119,64 руб.): 47%=55%*0.85 от ФОТ (254,56 руб.) | 1 м3 изоляции | 1.5 | 241.36 | 147.57 | 93.79 |  | 362.05 | 221.36 | 140.69 |  | 12.5695 | 18.85
Уд | 1. 101-0079 | Битумы нефтяные строительные для кровельных мастик марки: БНМ-55/60 | т | 0,09 0,135 | 2037.9 |  |  |  | 275.12
Уд | 2. 104-0007 | Плиты из минеральной ваты: повышенной жесткости на синтетическом связующем М-200 | м3 | 0,97 1,455 | 1105.16 |  |  |  | 1608.01
151 | материал заказчика Приказ Минстроя России от 01.06.16 №380/пр | Стекло жидкое калийное | т | 0.135
152 | материал заказчика | Маты без связующего прошивные из супертонкого стекловолокна толщиной: 30 мм /Cerablanket - 25мм./ | м3 | 1.5
153 | ТЕР45-05-004-06 Приказ Минстроя России от 12.11.14 №703/пр | Кладка из шамотных фасонных изделий стен закругленных, сводов цилиндрических пролетом более 1 м, категория кладки: III /уточнить по факту/ 597,10 = 887,67 - 0,17 x 1 709,22 (Приказ от 04.08.2020 № 421/пр п.58б При применении сметных норм, включенных в сборники ГЭСН (ФЕР, ТЕР), аналогичных технологическим процессам в новом строительстве, в том числе по возведению новых конструктивных элементов ОЗП=1,15; ЭМ=1,25 к расх.; ЗПМ=1,25; ТЗ=1,15; ТЗМ=1,25) НР (2443,07 руб.): 102% от ФОТ (2395,17 руб.) СП (1269,44 руб.): 53%=62%*0.85 от ФОТ (2395,17 руб.) | 1 м3 кладки | 6,739 29,3*0,23 | 721.87 | 281.05 | 440.53 | 28.01 | 4864.68 | 1894 | 2968.73 | 188.76 | 21.4705 | 144.69 | 2.225 | 14.99
Уд | 1. 115-2540 | Мертели огнеупорные алюмосиликатные марки МШ-42 | т | 0,17 1,146 | 1709.22 |  |  |  | 1958.77
Н | 2. 115-9022 | Изделия шамотные фасонные | т | 1,88 12,67
154 | материал заказчика | Мертели огнеупорные | т | 1.146
155 | материал заказчика Приказ Минстроя России от 01.06.16 №380/пр | Изделия огнеупорные муллитокремнеземистые, муллитовые, муллитокорундовые и корундовые для кладки воздухонагревателей: № 4, 7, 9, 11, 12, 17, 25, 44, 45, 47 марки МКС-72 | т | 12.67
156 | ТЕР13-07-002-02 Приказ Минстроя России от 12.11.14 №703/пр | Обезжиривание поверхностей аппаратов и трубопроводов диаметром свыше 500 мм: уайт-спиритом 86,05 = 380,91 - 0,033 x 8 935,09 (Приказ от 04.08.2020 № 421/пр п.58б При применении сметных норм, включенных в сборники ГЭСН (ФЕР, ТЕР), аналогичных технологическим процессам в новом строительстве, в том числе по возведению новых конструктивных элементов ОЗП=1,15; ЭМ=1,25 к расх.; ЗПМ=1,25; ТЗ=1,15; ТЗМ=1,25) НР (17,96 руб.): 94% от ФОТ (19,11 руб.) СП (8,22 руб.): 43%=51%*0.85 от ФОТ (19,11 руб.) | 100 м2 обезжириваемой поверхности | 0,293 29,3 / 100 | 94.11 | 56.55 | 3.41 | 0.15 | 27.58 | 16.57 | 1 | 0.04 | 5.1175 | 1.5 | 0.0125
Уд | 1. 101-1292 | Уайт-спирит | т | 0,033 0,0097 | 8935.09 |  |  |  | 86.67
157 | ТССЦ-101-2293 Приказ Минстроя России от 01.06.16 №380/пр | Кислота ортофосфорная: техническая, сорт I | т | 0.0097 | 10247 |  |  |  | 99.4
158 | ТЕР45-04-009-02 Приказ Минстроя России от 12.11.14 №703/пр | Торкретирование огнеупорным раствором: экранов 2 480,09 = 16 435,18 - 16,7 x 15,64 - 0,0005 x 15 100,27 - 1,77 x 7 732,40 (Приказ от 04.08.2020 № 421/пр п.58б При применении сметных норм, включенных в сборники ГЭСН (ФЕР, ТЕР), аналогичных технологическим процессам в новом строительстве, в том числе по возведению новых конструктивных элементов ОЗП=1,15; ЭМ=1,25 к расх.; ЗПМ=1,25; ТЗ=1,15; ТЗМ=1,25) НР (192,95 руб.): 102% от ФОТ (189,17 руб.) СП (100,26 руб.): 53%=62%*0.85 от ФОТ (189,17 руб.) | 1 м3 обмуровки | 0,293 29,3*0,01 | 3076.09 | 271.35 | 2803.06 | 290.05 | 901.3 | 79.51 | 821.3 | 84.98 | 21.3325 | 6.25 | 20.7625 | 6.08
Уд | 1. 101-0872 | Сетка плетеная с квадратными ячейками № 12: без покрытия | м2 | 16,7 4,893 | 15.64 |  |  |  | 76.53
Уд | 2. 101-1512 | Электроды диаметром: 3 мм Э55 | т | 0,0005 0,0001 | 15100.27 |  |  |  | 1.51
Уд | 3. 115-2724 | Смеси огнеупорные алюмосиликатные бетонные на высокоглиноземистом цементе, сухие марки: СШВЦ-40 | т | 1,77 0,5186 | 7732.4 |  |  |  | 4010.02
159 | материал заказчика Приказ Минстроя России от 01.06.16 №380/пр | Смеси огнеупорные алюмосиликатные бетонные на высокоглиноземистом цементе, сухие марки: СШВЦ-40 /прим. Алиган 50/2,5/РАСХОД, МАРКУ И СТОИМОСТЬ УТОЧНИТЬ ПО ФАКТУ/ | т | 0.5186
25. Ремонт маточников в десорбере
160 | ТЕРм12-01-048-04 Приказ Минстроя России от 12.11.14 №703/пр | Демонтаж. Трубопровод в помещениях или на открытых площадках в пределах цехов из труб легированных сталей, монтируемый из готовых узлов, на условное давление не более 2,5 МПа, диаметр трубопровода наружный: 89 мм 2 834,87 = 4 874,15 - 6,15 x 331,59 (МДС37 п.3.2.1. Демонтаж оборудования, которое не подлежит дальнейшему использованию (предназначено в лом) с разборкой и резкой на части ОЗП=0,5; ЭМ=0,5 к расх.; ЗПМ=0,5; МАТ=0 к расх.; ТЗ=0,5; ТЗМ=0,5) НР (75,67 руб.): 90% от ФОТ (84,08 руб.) СП (38,68 руб.): 46% от ФОТ (84,08 руб.) | 100 м трубопровода | 0,10376 (10+0,188*2) / 100 | 1385.49 | 616.51 | 768.98 | 88.09 | 143.76 | 63.97 | 79.79 | 9.14 | 50.7 | 5.26 | 8.47 | 0.88
Уд | 1. 150102 | Агрегаты наполнительно-опрессовочные до 300 м3/ч | маш.час | 3,075 0,32 | 331.59 |  | 331.59 | 14.02 | 106.11 |  | 106.11 | 4.49
161 | ТЕРм12-20-001-09 Приказ Минстроя России от 12.11.14 №703/пр | Трубопроводы в помещениях или на открытых площадках, монтируемые из труб и готовых деталей, на условное давление не более 2,5 МПа, диаметр трубопровода наружный: до 89 мм НР (126,5 руб.): 90% от ФОТ (140,56 руб.) СП (64,66 руб.): 46% от ФОТ (140,56 руб.) | 1 м | 10,376 10+0,188*2 | 59.31 | 8.6 | 50.25 | 3.18 | 615.39 | 89.23 | 521.39 | 33 | 0.75 | 7.78 | 0.21 | 2.18
162 | ТЕРм12-20-001-32 Приказ Минстроя России от 12.11.14 №703/пр | Добавлять на 1 стык, диаметр трубопровода наружный: до 89 мм 88,39 = 89,82 - 0,11 x 12,99 (Приказ от 04.09.2019 № 507/пр п.3.4 При применении сметных норм на работы, в технологии производства которых учтена сварка металлоконструкций, металлопроката, стальных труб, листового металла, закладных деталей и другие металлоизделий из нержавеющей стали ОЗП=1,15; ТЗ=1,15) НР (447,89 руб.): 90% от ФОТ (497,65 руб.) СП (228,92 руб.): 46% от ФОТ (497,65 руб.) | 1 стык | 7 3+4 | 96.11 | 59.21 | 34.4 | 2.61 | 672.77 | 414.47 | 240.8 | 18.27 | 4.462 | 31.23 | 0.16 | 1.12
Уд | 1. 101-1688 | Электроды диаметром 4 мм Э50 | кг | 0,11 0,77 | 12.99 |  |  |  | 10
163 | ТССЦ-101-4780 Приказ Минстроя России от 01.06.16 №380/пр | Электроды для сварки высоколегированных сталей диаметром: 4 мм ОЗЛ-8 | кг | 0.77 | 74.51 |  |  |  | 57.37
164 | материал Заказчика Приказ Минстроя России от 12.11.14 №703/пр | Трубы бесшовные холоднодеформированные из коррозионностойкой стали марки 12Х18Н10Т(8443) наружным диаметром 89 мм, толщиной стенки 5,0 мм | 10 м | 1,03 (1,03*10) / 10
165 | материал Заказчика | Отвод 90гр. 89х6 12Х18Н10Т | шт. | 2
26. Замена дефектного участка восходящего трубопровода транспорта катализатора /НЕОБХОДИМОСТЬ РАБОТ УТОЧНИТЬ ПО ФАКТУ/
166 | ТЕРм12-01-048-10 Приказ Минстроя России от 12.11.14 №703/пр | Демонтаж. Трубопровод в помещениях или на открытых площадках в пределах цехов из труб легированных сталей, монтируемый из готовых узлов, на условное давление не более 2,5 МПа, диаметр трубопровода наружный: 325 мм 6 435,62 = 9 012,07 - 7,77 x 331,59 (МДС37 п.3.2.1. Демонтаж оборудования, которое не подлежит дальнейшему использованию (предназначено в лом) с разборкой и резкой на части ОЗП=0,5; ЭМ=0,5 к расх.; ЗПМ=0,5; МАТ=0 к расх.; ТЗ=0,5; ТЗМ=0,5) НР (72,77 руб.): 90% от ФОТ (80,85 руб.) СП (37,19 руб.): 46% от ФОТ (80,85 руб.) | 100 м трубопровода | 0,05 5 / 100 | 2698.7 | 1276.8 | 1421.9 | 129.1 | 134.94 | 63.84 | 71.1 | 6.46 | 105 | 5.25 | 11.79 | 0.59
Уд | 1. 150102 | Агрегаты наполнительно-опрессовочные до 300 м3/ч | маш.час | 3,885 0,19 | 331.59 |  | 331.59 | 14.02 | 63 |  | 63 | 2.66
167 | ТЕРм12-20-001-15 Приказ Минстроя России от 12.11.14 №703/пр | Трубопроводы в помещениях или на открытых площадках, монтируемые из труб и готовых деталей, на условное давление не более 2,5 МПа, диаметр трубопровода наружный: до 325 мм НР (148,63 руб.): 90% от ФОТ (165,14 руб.) СП (75,96 руб.): 46% от ФОТ (165,14 руб.) | 1 м | 5 | 134.13 | 21.01 | 108.67 | 7.71 | 670.65 | 105.05 | 543.35 | 38.55 | 1.81 | 9.05 | 0.5 | 2.5
168 | ТЕРм12-20-001-38 Приказ Минстроя России от 12.11.14 №703/пр | Добавлять на 1 стык, диаметр трубопровода наружный: до 325 мм 314,04 = 341,19 - 2,09 x 12,99 (МДС37 п.4.3.2. Для оборудования, изготовленного из нержавеющей стали, когда в процессе его монтажа имеет место сварка ОЗП=1,15; ТЗ=1,15) НР (437,64 руб.): 90% от ФОТ (486,27 руб.) СП (223,68 руб.): 46% от ФОТ (486,27 руб.) | 1 стык | 2 | 340.68 | 204.23 | 123.55 | 7.19 | 681.36 | 408.46 | 247.1 | 14.38 | 14.973 | 29.95 | 0.44 | 0.88
Уд | 1. 101-1688 | Электроды диаметром 4 мм Э50 | кг | 2,09 4,18 | 12.99 |  |  |  | 54.3
169 | ТССЦ-101-4780 Приказ Минстроя России от 01.06.16 №380/пр | Электроды для сварки высоколегированных сталей диаметром: 4 мм ОЗЛ-8 | кг | 4.18 | 74.51 |  |  |  | 311.45
170 | Материал в наличии Приказ Минстроя России от 12.11.14 №703/пр | Трубы бесшовные горячедеформированные из коррозионностойкой стали, марки 12Х18Н10Т(8443) наружным диаметром 325 мм, толщиной стенки 14,0 мм | 10 м | 0,515 (1,03*5) / 10
27. Ремонт крепления успокоителя восходящего трубопровода транспорта катализатора
171 | ТЕР09-06-024-13 Приказ Минстроя России от 12.11.14 №703/пр | Демонтаж. Монтаж: кронштейнов и подвесок стен и сводов, заслонок и обрамлений окон, амбразур, горелок и форсунок сечением в свету до 0,5 м2 (МДС36 п.3.3.1. Демонтаж (разборка) металлических конструкций ОЗП=0,7; ЭМ=0,7 к расх.; ЗПМ=0,7; МАТ=0 к расх.; ТЗ=0,7; ТЗМ=0,7) НР (40,98 руб.): 93% от ФОТ (44,06 руб.) СП (27,32 руб.): 62% от ФОТ (44,06 руб.) | 1 т конструкций | 0.11 | 552.89 | 336.82 | 216.07 | 11.43 | 60.82 | 37.05 | 23.77 | 1.26 | 27.699 | 3.05 | 0.7 | 0.08
Н | 1. 201-9002 | Конструкции стальные | т | 0
172 | ТЕР09-06-024-13 Приказ Минстроя России от 12.11.14 №703/пр | Монтаж: кронштейнов и подвесок стен и сводов, заслонок и обрамлений окон, амбразур, горелок и форсунок сечением в свету до 0,5 м2 (МДС37 п.4.3.2. Для оборудования, изготовленного из нержавеющей стали, когда в процессе его монтажа имеет место сварка ОЗП=1,15; ТЗ=1,15; Приказ от 04.08.2020 № 421/пр п.58б При применении сметных норм, включенных в сборники ГЭСН (ФЕР, ТЕР), аналогичных технологическим процессам в новом строительстве, в том числе по возведению новых конструктивных элементов ОЗП=1,15; ЭМ=1,25 к расх.; ЗПМ=1,25; ТЗ=1,15; ТЗМ=1,25) НР (77,27 руб.): 93% от ФОТ (83,09 руб.) СП (44,04 руб.): 53%=62%*0.85 от ФОТ (83,09 руб.) | 1 т конструкций | 0.11 | 1071.3 | 636.35 | 385.84 | 20.41 | 117.84 | 70 | 42.44 | 2.25 | 52.3313 | 5.76 | 1.25 | 0.14
Н | 1. 201-9002 | Конструкции стальные | т | 1 0,11
173 | ТЕРм38-01-001-04 Приказ Минстроя России от 12.11.14 №703/пр | Листовые конструкции массой свыше 0,5 т (бункеры, сборники, отстойники, мерники без внутренних устройств и др.), сборка с помощью: лебедок ручных (с установкой и снятием их в процессе работы) или вручную (мелких деталей) 2 098,45 = 10 084,62 - 0,0217 x 11 368,75 - 1,042 x 7 427,51 (МДС37 п.4.3.2. Для оборудования, изготовленного из нержавеющей стали, когда в процессе его монтажа имеет место сварка ОЗП=1,15; ТЗ=1,15) НР (163,47 руб.): 73% от ФОТ (223,93 руб.) СП (76,14 руб.): 34% от ФОТ (223,93 руб.) | 1 т конструкций | 0.11 | 2328.27 | 1761.98 | 516.06 | 8.17 | 256.12 | 193.82 | 56.77 | 0.9 | 144.9 | 15.94 | 0.5 | 0.06
Уд | 1. 101-1521 | Электроды диаметром 5 мм Э42 | т | 0,0217 0,0024 | 11368.75 |  |  |  | 27.29
Уд | 2. 101-2216 | Сталь листовая горячекатаная марки Ст3 толщиной 2-6 мм | т | 1,042 0,1146 | 7427.51 |  |  |  | 851.19
174 | ТССЦ-101-4780 Приказ Минстроя России от 01.06.16 №380/пр | Электроды для сварки высоколегированных сталей диаметром: 4 мм ОЗЛ-8 | кг | 2,4 0,0024*1000 | 74.51 |  |  |  | 178.82
175 | материал Заказчика Приказ Минстроя России от 12.11.14 №703/пр | Сталь листовая нержавеющая, марка 12Х18Н10Т, толщиной 8,0-22,0 мм / 10мм./ | т | 0,11462 1,042*0,11
28. Демонтаж, монтаж задвижек /для ревизии/на входе и выходе сырья в закалочные змеевики
176 | ТЕРм12-12-001-09 Приказ Минстроя России от 12.11.14 №703/пр | Демонтаж. Арматура фланцевая с ручным приводом или без привода водопроводная на условное давление до 4 МПа, диаметр условного прохода: 80 мм (МДС37 п.3.2.1. Демонтаж оборудования, которое подлежит дальнейшему использованию, без надобности хранения (перемещается в цеху на другое место установки и т.п.) ОЗП=0,6; ЭМ=0,6 к расх.; ЗПМ=0,6; МАТ=0 к расх.; ТЗ=0,6; ТЗМ=0,6) НР (314,47 руб.): 90% от ФОТ (349,41 руб.) СП (160,73 руб.): 46% от ФОТ (349,41 руб.) | 1 шт. | 8 | 81.09 | 31.81 | 49.28 | 6.17 | 648.72 | 254.48 | 394.24 | 49.36 | 2.616 | 20.93 | 0.378 | 3.02
177 | ТЕРм12-12-001-09 Приказ Минстроя России от 12.11.14 №703/пр | Арматура фланцевая с ручным приводом или без привода водопроводная на условное давление до 4 МПа, диаметр условного прохода: 80 мм 136,21 = 144,28 - 0,12 x 21,24 - 0,36 x 15,32 НР (524,21 руб.): 90% от ФОТ (582,45 руб.) СП (267,93 руб.): 46% от ФОТ (582,45 руб.) | 1 шт. | 8 | 136.21 | 53.02 | 82.14 | 10.29 | 1089.68 | 424.16 | 657.12 | 82.32 | 4.36 | 34.88 | 0.63 | 5.04
Уд | 1. 101-1703 | Прокладки резиновые (пластина техническая прессованная) | кг | 0,12 0,96 | 21.24 |  |  |  | 20.39
Уд | 2. 101-1977 | Болты с гайками и шайбами строительные | кг | 0,36 2,88 | 15.32 |  |  |  | 44.12
178 | Материал заказчика | Шпилька М16х90 Ст35 | шт. | 130
179 | Материал заказчика | Гайка М16 Ст35 | шт. | 260
Итого прямые затраты по разделу в базисных ценах | [8 empty] | 153140.47 | 57782.26 | 56795.19 | 6886.85 |  | 4837.33 |  | 165.97
Итого прямые затраты по разделу с учетом коэффициентов к итогам | [8 empty] | 170327.1 | 66449.6 | 65314.48 | 7919.89 |  | 5562.94 |  | 190.86
В том числе, справочно:
Стесненные условия ОЗП=15%; ЭМ=15%; ЗПМ=15%; ТЗ=15%; ТЗМ=15% (Поз. 7, 38, 48, 53, 58, 144, 148, 153, 158, 10, 50, 150, 19, 31, 74, 109, 116, 125, 130, 138, 171, 20, 28, 32, 42, 75, 115, 117, 122, 126, 131, 135, 139, 172, 39, 41, 56, 145, 147, 156, 110, 1, 4, 12-13, 29-30, 34, 60, 90, 92-96, 108, 121, 123-124, 136-137, 141, 14, 25, 44, 76, 118, 127, 132, 173, 62-64, 67-69, 72-73, 84-86, 99-101, 104-106, 160-162, 166-168, 176-177) | [8 empty] | 17186.63 | 8667.34 | 8519.28 | 1033.03 |  | 725.5995 |  | 24.8955
Накладные расходы | [8 empty] | 66201.36
В том числе, справочно:
73% ФОТ (от 13836,49) (Поз. 110, 14, 25, 44, 76, 118, 127, 132, 173) | [8 empty] | 10100.64
90% ФОТ (от 33676,22) (Поз. 1, 4, 12-13, 29-30, 34, 60, 90, 92-96, 108, 121, 123-124, 136-137, 141, 62-64, 67-69, 72-73, 84-86, 99-101, 104-106, 160-162, 166-168, 176-177) | [8 empty] | 30308.6
93% ФОТ (от 16403,96) (Поз. 19, 31, 74, 109, 116, 125, 130, 138, 171, 20, 28, 32, 42, 75, 115, 117, 122, 126, 131, 135, 139, 172) | [8 empty] | 15255.68
94% ФОТ (от 932,75) (Поз. 39, 41, 56, 145, 147, 156) | [8 empty] | 876.79
97% ФОТ (от 1016,39) (Поз. 10, 50, 150) | [8 empty] | 985.9
102% ФОТ (от 8503,68) (Поз. 7, 38, 48, 53, 58, 144, 148, 153, 158) | [8 empty] | 8673.75
Сметная прибыль | [8 empty] | 34784.24
В том числе, справочно:
34% ФОТ (от 13836,49) (Поз. 110, 14, 25, 44, 76, 118, 127, 132, 173) | [8 empty] | 4704.41
46% ФОТ (от 33676,22) (Поз. 1, 4, 12-13, 29-30, 34, 60, 90, 92-96, 108, 121, 123-124, 136-137, 141, 62-64, 67-69, 72-73, 84-86, 99-101, 104-106, 160-162, 166-168, 176-177) | [8 empty] | 15491.06
43% = 51%*0,85 ФОТ (от 932,75) (Поз. 39, 41, 56, 145, 147, 156) | [8 empty] | 401.08
47% = 55%*0,85 ФОТ (от 1016,39) (Поз. 10, 50, 150) | [8 empty] | 477.7
62% ФОТ (от 5654,88) (Поз. 19, 31, 74, 109, 116, 125, 130, 138, 171) | [8 empty] | 3506.03
53% = 62%*0,85 ФОТ (от 19252,76) (Поз. 7, 38, 48, 53, 58, 144, 148, 153, 158, 20, 28, 32, 42, 75, 115, 117, 122, 126, 131, 135, 139, 172) | [8 empty] | 10203.96
Итого по разделу 1 Реактор поз. 5/1 | [8 empty] | 271312.7 |  |  |  |  | 5562.94 |  | 190.86
Раздел 2. Регенератор поз. 14/1
1. Вскрытие и закрытие: люков
180 | ТЕРм18-01-066-03 Приказ Минстроя России от 12.11.14 №703/пр | Снятие и установка крышек и днищ аппаратов, диаметр: до 2000 мм /1400 мм./ НР (330,03 руб.): 90% от ФОТ (366,7 руб.) СП (168,68 руб.): 46% от ФОТ (366,7 руб.) | 1 шт. | 1 | 345.69 | 318.87 | 20.44 |  | 345.69 | 318.87 | 20.44 |  | 27.8 | 27.8
181 | Материал заказчика | Шпильки с гайками М30х140 | шт. | 20
182 | материал заказчика | Прокладка ленточная ПМБ 16 мм. | м.п. | 10
183 | ТЕРм18-01-066-01 Приказ Минстроя России от 12.11.14 №703/пр | Снятие и установка крышек люков, диаметр до 800 мм /600мм./ НР (1347,42 руб.): 90% от ФОТ (1497,13 руб.) СП (688,68 руб.): 46% от ФОТ (1497,13 руб.) | 1 шт. | 5 | 274.32 | 260.37 | 8.74 |  | 1371.6 | 1301.85 | 43.7 |  | 22.7 | 113.5
184 | Материал заказчика | Шпильки с гайками М20х160 | шт. | 30
185 | материал заказчика | Прокладка ПМБ 645х625 | шт | 5
17. Футеровка люков
186 | ТЕР45-05-004-06 Приказ Минстроя России от 12.11.14 №703/пр | Кладка из шамотных фасонных изделий стен закругленных, сводов цилиндрических пролетом более 1 м, категория кладки: III 597,10 = 887,67 - 0,17 x 1 709,22 (Приказ от 04.08.2020 № 421/пр п.58б При применении сметных норм, включенных в сборники ГЭСН (ФЕР, ТЕР), аналогичных технологическим процессам в новом строительстве, в том числе по возведению новых конструктивных элементов ОЗП=1,15; ЭМ=1,25 к расх.; ЗПМ=1,25; ТЗ=1,15; ТЗМ=1,25) НР (130,51 руб.): 102% от ФОТ (127,95 руб.) СП (67,81 руб.): 53%=62%*0.85 от ФОТ (127,95 руб.) | 1 м3 кладки | 0.36 | 721.87 | 281.05 | 440.53 | 28.01 | 259.87 | 101.18 | 158.59 | 10.08 | 21.4705 | 7.73 | 2.225 | 0.8
Уд | 1. 115-2540 | Мертели огнеупорные алюмосиликатные марки МШ-42 | т | 0,17 0,0612 | 1709.22 |  |  |  | 104.6
Н | 2. 115-9022 | Изделия шамотные фасонные | т | 1,88 0,6768
187 | материал заказчика | Мертели огнеупорные | т | 0.0612
188 | материал заказчика Приказ Минстроя России от 01.06.16 №380/пр | Изделия огнеупорные шамотные общего назначения: № 82-85, 88-90, 97, 98, 103-109, 2 подгруппы марки ШБ /ШБ-5/ | т | 0.6768
189 | ТЕР26-01-039-01 Приказ Минстроя России от 12.11.14 №703/пр | Изоляция покрытий и перекрытий изделиями из волокнистых и зернистых материалов насухо 181,08 = 1 878,32 - 1,02 x 1 663,96 (Приказ от 04.08.2020 № 421/пр п.58б При применении сметных норм, включенных в сборники ГЭСН (ФЕР, ТЕР), аналогичных технологическим процессам в новом строительстве, в том числе по возведению новых конструктивных элементов ОЗП=1,15; ЭМ=1,25 к расх.; ЗПМ=1,25; ТЗ=1,15; ТЗМ=1,25) НР (245,13 руб.): 97% от ФОТ (252,71 руб.) СП (118,77 руб.): 47%=55%*0.85 от ФОТ (252,71 руб.) | 1 м3 изоляции | 1,538462 200/130 | 213.93 | 142.84 | 71.09 |  | 329.12 | 219.75 | 109.37 |  | 12.167 | 18.72
Уд | 1. 104-0143 | Плиты теплоизоляционные перлитоцементные | м3 | 1,02 1,569 | 1663.96 |  |  |  | 2610.75
190 | ТССЦ-115-2458 Приказ Минстроя России от 12.11.14 №703/пр | Муллитокремнеземистый рулонный материал марки МКРР-130 | т | 0,204 1,02*200/1000 | 15975.54 |  |  |  | 3259.01
3. Ремонт секционирующих решёток (4шт)
191 | РН61-18-12 прим. | Ремонт тарелок диаметр тарелки 5000 мм (В цены 2001г. ОЗП=16,92; ЭМ=21,28; ЗПМ=16,92; МАТ=19,35) НР (1044,08 руб.): 90% от ФОТ (1160,09 руб.) СП (533,64 руб.): 46% от ФОТ (1160,09 руб.) | шт | 1 | 1272.53 | 857.51 | 336.65 | 151.26 | 1272.53 | 857.51 | 336.65 | 151.26 | 92 | 92
192 | РН61-18-24 прим. | Ремонт каждой последующей тарелки диаметр тарелки 5000 мм (В цены 2001г. ОЗП=16,92; ЭМ=21,28; ЗПМ=16,92; МАТ=19,35) НР (1751,56 руб.): 90% от ФОТ (1946,18 руб.) СП (895,24 руб.): 46% от ФОТ (1946,18 руб.) | шт | 3 4-1 | 787.23 | 412.85 | 336.65 | 151.26 | 2361.69 | 1238.55 | 1009.95 | 453.78 | 45 | 135
193 | ТЕРм38-01-001-04 Приказ Минстроя России от 12.11.14 №703/пр | Листовые конструкции массой свыше 0,5 т (бункеры, сборники, отстойники, мерники без внутренних устройств и др.), сборка с помощью: лебедок ручных (с установкой и снятием их в процессе работы) или вручную (мелких деталей) 2 098,45 = 10 084,62 - 0,0217 x 11 368,75 - 1,042 x 7 427,51 (МДС37 п.4.3.2. Для оборудования, изготовленного из нержавеющей стали, когда в процессе его монтажа имеет место сварка ОЗП=1,15; ТЗ=1,15) НР (44,59 руб.): 73% от ФОТ (61,08 руб.) СП (20,77 руб.): 34% от ФОТ (61,08 руб.) | 1 т конструкций | 0.03 | 2328.27 | 1761.98 | 516.06 | 8.17 | 69.85 | 52.86 | 15.48 | 0.25 | 144.9 | 4.35 | 0.5 | 0.02
Уд | 1. 101-1521 | Электроды диаметром 5 мм Э42 | т | 0,0217 0,0007 | 11368.75 |  |  |  | 7.96
Уд | 2. 101-2216 | Сталь листовая горячекатаная марки Ст3 толщиной 2-6 мм | т | 1,042 0,0313 | 7427.51 |  |  |  | 232.48
194 | ТССЦ-101-4780 Приказ Минстроя России от 01.06.16 №380/пр | Электроды для сварки высоколегированных сталей диаметром: 4 мм ОЗЛ-8 | кг | 0,7 0,0007*1000 | 74.51 |  |  |  | 52.16
195 | материал заказчика Приказ Минстроя России от 12.11.14 №703/пр | Сталь листовая нержавеющая, марка 12Х18Н10Т, толщиной 4,0-6,0 мм /4мм./ | т | 0,03126 1,042*0,03
4. Ремонт и замена дефектных болтов
196 | ТЕР09-05-003-01 Приказ Минстроя России от 12.11.14 №703/пр прим. | Демонтаж. Постановка болтов: строительных с гайками и шайбами (МДС36 п.3.3.1. Демонтаж (разборка) металлических конструкций ОЗП=0,7; ЭМ=0,7 к расх.; ЗПМ=0,7; МАТ=0 к расх.; ТЗ=0,7; ТЗМ=0,7) НР (12,26 руб.): 93% от ФОТ (13,18 руб.) СП (8,17 руб.): 62% от ФОТ (13,18 руб.) | 100 шт. болтов | 0,12 12 / 100 | 97.38 | 95.54 | 1.84 |  | 11.68 | 11.46 | 0.22 |  | 8.33 | 1
Н | 1. 101-1714 | Болты с гайками и шайбами строительные | т | 0 | 15325
197 | ТЕР09-05-003-01 Приказ Минстроя России от 12.11.14 №703/пр прим. | Постановка болтов: строительных с гайками и шайбами (Приказ от 04.08.2020 № 421/пр п.58б При применении сметных норм, включенных в сборники ГЭСН (ФЕР, ТЕР), аналогичных технологическим процессам в новом строительстве, в том числе по возведению новых конструктивных элементов ОЗП=1,15; ЭМ=1,25 к расх.; ЗПМ=1,25; ТЗ=1,15; ТЗМ=1,25) НР (20,15 руб.): 93% от ФОТ (21,67 руб.) СП (11,49 руб.): 53%=62%*0.85 от ФОТ (21,67 руб.) | 100 шт. болтов | 0,12 12 / 100 | 160.25 | 156.96 | 3.29 |  | 19.23 | 18.84 | 0.39 |  | 13.685 | 1.64
Н | 1. 101-1714 | Болты с гайками и шайбами строительные | т | 0 | 15325
5. Ремонта сварного шва опорной конструкции в районе верхней секционирующей решетки
198 | РН5-15-9 | Заварка трещин и свищей на корпусах из легированной стали, при толщине стенки корпуса до 6мм (В цены 2001г. ОЗП=16,92; ЭМ=21,28; ЗПМ=16,92; МАТ=19,35) НР (1187,35 руб.): 90% от ФОТ (1319,28 руб.) СП (606,87 руб.): 46% от ФОТ (1319,28 руб.) | м | 5 | 646.05 | 136.04 | 490.08 | 93.4 | 3230.25 | 680.2 | 2450.4 | 467 | 12 | 60
6. Замена дефектных линий продувки циклонов
199 | ТЕРм12-01-051-02 Приказ Минстроя России от 12.11.14 №703/пр | Демонтаж. Трубопровод в помещениях или на открытых площадках в пределах цехов из труб легированных сталей, монтируемый из труб и готовых деталей, на условное давление не более 10 МПа, диаметр трубопровода наружный: 25 мм 5 045,35 = 6 699,98 - 4,99 x 331,59 (МДС37 п.3.2.1. Демонтаж оборудования, которое не подлежит дальнейшему использованию (предназначено в лом) с разборкой и резкой на части ОЗП=0,5; ЭМ=0,5 к расх.; ЗПМ=0,5; МАТ=0 к расх.; ТЗ=0,5; ТЗМ=0,5) НР (230,66 руб.): 90% от ФОТ (256,29 руб.) СП (117,89 руб.): 46% от ФОТ (256,29 руб.) | 100 м трубопровода | 0,2 20 / 100 | 2481.87 | 936.32 | 1545.55 | 178 | 496.37 | 187.26 | 309.11 | 35.6 | 77 | 15.4 | 13.395 | 2.68
Уд | 1. 150102 | Агрегаты наполнительно-опрессовочные до 300 м3/ч | маш.час | 2,495 0,5 | 331.59 |  | 331.59 | 14.02 | 165.8 |  | 165.8 | 7.01
200 | ТЕРм12-20-001-03 Приказ Минстроя России от 12.11.14 №703/пр | Трубопроводы в помещениях или на открытых площадках, монтируемые из труб и готовых деталей, на условное давление не более 2,5 МПа, диаметр трубопровода наружный: до 25 мм НР (171,19 руб.): 90% от ФОТ (190,21 руб.) СП (87,5 руб.): 46% от ФОТ (190,21 руб.) | 1 м | 20 | 43.57 | 6.19 | 37.24 | 2.08 | 871.4 | 123.8 | 744.8 | 41.6 | 0.54 | 10.8 | 0.14 | 2.8
201 | ТЕРм12-20-001-26 Приказ Минстроя России от 12.11.14 №703/пр | Добавлять на 1 стык, диаметр трубопровода наружный: до 25 мм 51,09 = 51,41 - 0,025 x 12,99 (МДС37 п.4.3.2. Для оборудования, изготовленного из нержавеющей стали, когда в процессе его монтажа имеет место сварка ОЗП=1,15; ТЗ=1,15) НР (137,61 руб.): 90% от ФОТ (152,9 руб.) СП (70,33 руб.): 46% от ФОТ (152,9 руб.) | 1 стык | 3 | 56.72 | 43.18 | 11.82 | 1.14 | 170.16 | 129.54 | 35.46 | 3.42 | 3.2085 | 9.63 | 0.07 | 0.21
Уд | 1. 101-1688 | Электроды диаметром 4 мм Э50 | кг | 0,025 0,075 | 12.99 |  |  |  | 0.97
202 | ТССЦ-101-4780 Приказ Минстроя России от 01.06.16 №380/пр | Электроды для сварки высоколегированных сталей диаметром: 4 мм ОЗЛ-8 | кг | 0.075 | 74.51 |  |  |  | 5.59
203 | материал заказчика Приказ Минстроя России от 12.11.14 №703/пр | Трубы бесшовные холоднодеформированные из коррозионностойкой стали марки 12Х18Н10Т(8443) наружным диаметром 25 мм, толщиной стенки 3,0 мм | 10 м | 2,06 (1,03*20) / 10
7. Замена вентилей на линии продувки циклонов
204 | ТЕРм12-12-001-03 Приказ Минстроя России от 12.11.14 №703/пр | Демонтаж. Арматура фланцевая с ручным приводом или без привода водопроводная на условное давление до 4 МПа, диаметр условного прохода: 20 мм (Приказ от 04.09.2019 № 519/пр табл.3 п.4 Демонтаж оборудования, не пригодного для дальнейшего использования (предназначено в лом), без разборки и резки ОЗП=0,3; ЭМ=0,3 к расх.; ЗПМ=0,3; МАТ=0 к расх.; ТЗ=0,3; ТЗМ=0,3) НР (135,87 руб.): 90% от ФОТ (150,97 руб.) СП (69,45 руб.): 46% от ФОТ (150,97 руб.) | 1 шт. | 12 | 10.94 | 10.94 |  |  | 131.28 | 131.28 |  |  | 0.9 | 10.8
205 | ТЕРм12-12-001-03 Приказ Минстроя России от 12.11.14 №703/пр | Арматура фланцевая с ручным приводом или без привода водопроводная на условное давление до 4 МПа, диаметр условного прохода: 20 мм 37,20 = 39,13 - 0,03 x 21,24 - 0,084 x 15,32 НР (453,08 руб.): 90% от ФОТ (503,42 руб.) СП (231,57 руб.): 46% от ФОТ (503,42 руб.) | 1 шт. | 12 | 37.2 | 36.48 |  |  | 446.4 | 437.76 |  |  | 3 | 36
Уд | 1. 101-1703 | Прокладки резиновые (пластина техническая прессованная) | кг | 0,03 0,36 | 21.24 |  |  |  | 7.65
Уд | 2. 101-1977 | Болты с гайками и шайбами строительные | кг | 0,084 1,008 | 15.32 |  |  |  | 15.44
206 | ТЕРм12-20-001-26 Приказ Минстроя России от 12.11.14 №703/пр | Добавлять на 1 стык, диаметр трубопровода наружный: до 25 мм НР (961,06 руб.): 90% от ФОТ (1067,84 руб.) СП (491,21 руб.): 46% от ФОТ (1067,84 руб.) | 1 стык | 24 12*2 | 51.41 | 37.55 | 11.82 | 1.14 | 1233.84 | 901.2 | 283.68 | 27.36 | 2.79 | 66.96 | 0.07 | 1.68
207 | Материал заказчика | Клапан 15с65нж Ду20 Ру16 с КОФ | компл. | 12
8. Ремонт створчатых клапанов циклонов
208 | РН12-17-4 | Замена створчатого клапана (мигалки) (В цены 2001г. ОЗП=16,92; ЭМ=21,28; ЗПМ=16,92; МАТ=19,35) НР (54,17 руб.): 80% от ФОТ (67,71 руб.) СП (40,63 руб.): 60% от ФОТ (67,71 руб.) | клапан | 2 | 53.9 | 29.27 | 0.64 | 0.17 | 107.8 | 58.54 | 1.28 | 0.34 | 2.7 | 5.4
209 | Материал заказчика Приказ Минстроя России от 12.11.14 №703/пр | Сталь листовая нержавеющая, марка 12Х18Н10Т, толщиной 4,0-6,0 мм /6мм./ | т | 0.04
9. Ремонт корпусов циклонов и решеток между ними
210 | РН13-8-4прим. | Ремонт циклонов : ремонт бункера, конусной и цилиндрической частей (В цены 2001г. ОЗП=16,92; ЭМ=21,28; ЗПМ=16,92; МАТ=19,35) НР (55,51 руб.): 90% от ФОТ (61,68 руб.) СП (28,37 руб.): 46% от ФОТ (61,68 руб.) | пара циклонов | 0,5 1/2 | 376.6 | 105.24 | 32.77 | 2.03 | 188.31 | 52.62 | 16.39 | 1.02 | 8.5 | 4.25 | 0.155 | 0.08
211 | РН5-1-5 | Разборка и сборка фланцевых соединений с заменой прокладок, условный проходДу до 300мм /Люк Ду250/ (В цены 2001г. ОЗП=16,92; ЭМ=21,28; ЗПМ=16,92; МАТ=19,35) НР (451,84 руб.): 90% от ФОТ (502,04 руб.) СП (230,94 руб.): 46% от ФОТ (502,04 руб.) | шт. | 12 | 44.22 | 36.04 | 7.02 | 0.34 | 530.64 | 432.48 | 84.24 | 4.08 | 4.1 | 49.2
212 | Материал заказчика | Шпилька М16х90 12Х18Н10Т | шт. | 160
213 | Материал заказчика | Гайка М16 12Х18Н10Т | шт. | 320
11. Ремонт форсунок
214 | РН12-12-41 | Переобвязка форсунок с применением газовой резки, электросварки (В цены 2001г. ОЗП=16,92; ЭМ=21,28; ЗПМ=16,92; МАТ=19,35) НР (52,53 руб.): 90% от ФОТ (58,37 руб.) СП (26,85 руб.): 46% от ФОТ (58,37 руб.) | форсунка | 4 | 18.88 | 12.69 | 2.13 |  | 75.52 | 50.76 | 8.52 |  | 1.29 | 5.16
215 | Материал заказчика Приказ Минстроя России от 01.06.16 №380/пр | Трубы бесшовные холоднодеформированные из коррозионностойкой стали марки 12Х18Н10Т(8443) наружным диаметром: 89 мм, толщиной стенки 4,5 мм | 10 м | 2 20 / 10
216 | Материал заказчика Приказ Минстроя России от 01.06.16 №380/пр | Фланец | шт | 1
12. Ремонт сварных швов распред.тарелки /длинну сварного шва уточнить по факту/
217 | СВ-1-3-3Априм. | Односторонняя сварка тавровых соединений без скоса кромок, положение потолочное и горизонтальное, катет шва 6мм (длинну шва-уточнить по факту) (В цены 2001г. ОЗП=16,92; ЭМ=21,28; ЗПМ=16,92; МАТ=19,35; МДС 81-37.2004, п.4.3.2 : нержавеющая сталь ОЗП=1,15; ТЗ=1,15) НР (128,98 руб.): 90% от ФОТ (143,31 руб.) СП (65,92 руб.): 46% от ФОТ (143,31 руб.) | м | 2 | 85.43 | 53.51 | 31.92 | 8.8 | 170.86 | 107.02 | 63.84 | 17.6 | 2.53 | 5.06
218 |  | Стоимость вспомогательных материалов- 5% от ОЗП 107,02*0,05=5,35 руб. | руб | 1 | 5.35 |  |  |  | 5.35
13. Ремонт и замена дефектных болтов в десорбере
219 | ТЕР09-05-003-01 Приказ Минстроя России от 12.11.14 №703/пр прим. | Демонтаж. Постановка болтов: строительных с гайками и шайбами (МДС36 п.3.3.1. Демонтаж (разборка) металлических конструкций ОЗП=0,7; ЭМ=0,7 к расх.; ЗПМ=0,7; МАТ=0 к расх.; ТЗ=0,7; ТЗМ=0,7) НР (6,13 руб.): 93% от ФОТ (6,59 руб.) СП (4,09 руб.): 62% от ФОТ (6,59 руб.) | 100 шт. болтов | 0,06 6 / 100 | 97.38 | 95.54 | 1.84 |  | 5.84 | 5.73 | 0.11 |  | 8.33 | 0.5
Н | 1. 101-1714 | Болты с гайками и шайбами строительные | т | 0 | 15325
220 | ТЕР09-05-003-01 Приказ Минстроя России от 12.11.14 №703/пр прим. | Постановка болтов: строительных с гайками и шайбами (Приказ от 04.08.2020 № 421/пр п.58б При применении сметных норм, включенных в сборники ГЭСН (ФЕР, ТЕР), аналогичных технологическим процессам в новом строительстве, в том числе по возведению новых конструктивных элементов ОЗП=1,15; ЭМ=1,25 к расх.; ЗПМ=1,25; ТЗ=1,15; ТЗМ=1,25) НР (10,07 руб.): 93% от ФОТ (10,83 руб.) СП (5,74 руб.): 53%=62%*0.85 от ФОТ (10,83 руб.) | 100 шт. болтов | 0,06 6 / 100 | 160.25 | 156.96 | 3.29 |  | 9.62 | 9.42 | 0.2 |  | 13.685 | 0.82
Н | 1. 101-1714 | Болты с гайками и шайбами строительные | т | 0 | 15325
221 | ТЕРм38-01-001-04 Приказ Минстроя России от 12.11.14 №703/пр | Листовые конструкции массой свыше 0,5 т (бункеры, сборники, отстойники, мерники без внутренних устройств и др.), сборка с помощью: лебедок ручных (с установкой и снятием их в процессе работы) или вручную (мелких деталей) 2 098,45 = 10 084,62 - 0,0217 x 11 368,75 - 1,042 x 7 427,51 (МДС37 п.4.3.2. Для оборудования, изготовленного из нержавеющей стали, когда в процессе его монтажа имеет место сварка ОЗП=1,15; ТЗ=1,15) НР (7,43 руб.): 73% от ФОТ (10,18 руб.) СП (3,46 руб.): 34% от ФОТ (10,18 руб.) | 1 т конструкций | 0.005 | 2328.27 | 1761.98 | 516.06 | 8.17 | 11.64 | 8.81 | 2.58 | 0.04 | 144.9 | 0.72 | 0.5
Уд | 1. 101-1521 | Электроды диаметром 5 мм Э42 | т | 0,0217 0,0001 | 11368.75 |  |  |  | 1.14
Уд | 2. 101-2216 | Сталь листовая горячекатаная марки Ст3 толщиной 2-6 мм | т | 1,042 0,0052 | 7427.51 |  |  |  | 38.62
222 | ТССЦ-101-4780 Приказ Минстроя России от 01.06.16 №380/пр | Электроды для сварки высоколегированных сталей диаметром: 4 мм ОЗЛ-8 | кг | 0,1 0,0001*1000 | 74.51 |  |  |  | 7.45
223 | Материал заказчика Приказ Минстроя России от 12.11.14 №703/пр | Сталь круглая нержавеющая марки 12Х18Н10Т диаметром 10-250 мм /16мм./ | т | 0,00521 1,042*0,005
224 | Материал заказчика Приказ Минстроя России от 12.11.14 №703/пр | Шайбы из жаростойкой стали /100х100х6 12Х18Н10Т/ | кг | 2,1 6*0,35
14. Ремонт маточника десорбере
225 | ТЕРм12-01-048-04 Приказ Минстроя России от 12.11.14 №703/пр | Демонтаж. Трубопровод в помещениях или на открытых площадках в пределах цехов из труб легированных сталей, монтируемый из готовых узлов, на условное давление не более 2,5 МПа, диаметр трубопровода наружный: 89 мм 2 834,87 = 4 874,15 - 6,15 x 331,59 (МДС37 п.3.2.1. Демонтаж оборудования, которое не подлежит дальнейшему использованию (предназначено в лом) с разборкой и резкой на части ОЗП=0,5; ЭМ=0,5 к расх.; ЗПМ=0,5; МАТ=0 к расх.; ТЗ=0,5; ТЗМ=0,5) НР (88,88 руб.): 90% от ФОТ (98,76 руб.) СП (45,43 руб.): 46% от ФОТ (98,76 руб.) | 100 м трубопровода | 0,12188 (12+0,188) / 100 | 1385.49 | 616.51 | 768.98 | 88.09 | 168.86 | 75.14 | 93.72 | 10.74 | 50.7 | 6.18 | 8.47 | 1.03
Уд | 1. 150102 | Агрегаты наполнительно-опрессовочные до 300 м3/ч | маш.час | 3,075 0,37 | 331.59 |  | 331.59 | 14.02 | 122.69 |  | 122.69 | 5.19
226 | ТЕРм12-20-001-09 Приказ Минстроя России от 12.11.14 №703/пр | Трубопроводы в помещениях или на открытых площадках, монтируемые из труб и готовых деталей, на условное давление не более 2,5 МПа, диаметр трубопровода наружный: до 89 мм НР (148,6 руб.): 90% от ФОТ (165,11 руб.) СП (75,95 руб.): 46% от ФОТ (165,11 руб.) | 1 м | 12,188 12+0,188 | 59.31 | 8.6 | 50.25 | 3.18 | 722.88 | 104.82 | 612.45 | 38.76 | 0.75 | 9.14 | 0.21 | 2.56
227 | ТЕРм12-20-001-32 Приказ Минстроя России от 12.11.14 №703/пр | Добавлять на 1 стык, диаметр трубопровода наружный: до 89 мм 88,39 = 89,82 - 0,11 x 12,99 (МДС37 п.4.3.2. Для оборудования, изготовленного из нержавеющей стали, когда в процессе его монтажа имеет место сварка ОЗП=1,15; ТЗ=1,15) НР (255,94 руб.): 90% от ФОТ (284,38 руб.) СП (130,81 руб.): 46% от ФОТ (284,38 руб.) | 1 стык | 4 2+2 | 96.11 | 59.21 | 34.4 | 2.61 | 384.44 | 236.84 | 137.6 | 10.44 | 4.462 | 17.85 | 0.16 | 0.64
Уд | 1. 101-1688 | Электроды диаметром 4 мм Э50 | кг | 0,11 0,44 | 12.99 |  |  |  | 5.72
228 | ТССЦ-101-4780 Приказ Минстроя России от 12.11.14 №703/пр | Электроды для сварки высоколегированных сталей диаметром 4 мм ОЗЛ-8 | кг | 0.44 | 74.51 |  |  |  | 32.78
229 | Материал заказчика | Отвод 90гр. 89х6 12Х18Н10Т | шт. | 1
230 | Материал заказчика | Труба 89х6 12Х18Н10Т | м.п. | 12,36 1,03*12
15. Замена защитых гильз термопар
231 | РН11-1-8-3 | Замена карманов термопар реактора (В цены 2001г. ОЗП=16,92; ЭМ=21,28; ЗПМ=16,92; МАТ=19,35) НР (255,09 руб.): 90% от ФОТ (283,43 руб.) СП (130,38 руб.): 46% от ФОТ (283,43 руб.) | 3 кармана термопар | 0,666667 2/3 | 1076.75 | 89 | 974.2 | 280.7 | 717.83 | 59.33 | 649.47 | 187.13 | 6.7 | 4.47
232 | Материал заказчика Приказ Минстроя России от 12.11.14 №703/пр | Гильза защитная 1250мм. | шт | 2
233 | ТЕРм12-01-051-03 Приказ Минстроя России от 12.11.14 №703/пр | Демонтаж. Трубопровод в помещениях или на открытых площадках в пределах цехов из труб легированных сталей, монтируемый из труб и готовых деталей, на условное давление не более 10 МПа, диаметр трубопровода наружный: 38 мм 6 263,39 = 7 918,02 - 4,99 x 331,59 (МДС37 п.3.2.1. Демонтаж оборудования, которое не подлежит дальнейшему использованию (предназначено в лом) с разборкой и резкой на части ОЗП=0,5; ЭМ=0,5 к расх.; ЗПМ=0,5; МАТ=0 к расх.; ТЗ=0,5; ТЗМ=0,5) НР (291,65 руб.): 90% от ФОТ (324,06 руб.) СП (149,07 руб.): 46% от ФОТ (324,06 руб.) | 100 м трубопровода | 0,201 20,1 / 100 | 3074.18 | 1179.52 | 1894.66 | 222.46 | 617.91 | 237.08 | 380.83 | 44.71 | 97 | 19.5 | 16.12 | 3.24
Уд | 1. 150102 | Агрегаты наполнительно-опрессовочные до 300 м3/ч | маш.час | 2,495 0,5 | 331.59 |  | 331.59 | 14.02 | 165.8 |  | 165.8 | 7.01
234 | ТЕРм12-20-001-05 Приказ Минстроя России от 12.11.14 №703/пр | Трубопроводы в помещениях или на открытых площадках, монтируемые из труб и готовых деталей, на условное давление не более 2,5 МПа, диаметр трубопровода наружный: до 38 мм НР (188,28 руб.): 90% от ФОТ (209,2 руб.) СП (96,23 руб.): 46% от ФОТ (209,2 руб.) | 1 м | 20.1 | 46.62 | 6.65 | 39.79 | 2.4 | 937.07 | 133.67 | 799.78 | 48.24 | 0.58 | 11.66 | 0.16 | 3.22
235 | ТЕРм12-20-001-28 Приказ Минстроя России от 12.11.14 №703/пр | Добавлять на 1 стык, диаметр трубопровода наружный: до 38 мм /количество стыков уточнить и принять по факту/ 58,86 = 59,31 - 0,035 x 12,99 (МДС37 п.4.3.2. Для оборудования, изготовленного из нержавеющей стали, когда в процессе его монтажа имеет место сварка ОЗП=1,15; ТЗ=1,15) НР (997,12 руб.): 90% от ФОТ (1107,91 руб.) СП (509,64 руб.): 46% от ФОТ (1107,91 руб.) | 1 стык | 20 | 64.93 | 46.54 | 16.61 | 1.63 | 1298.6 | 930.8 | 332.2 | 32.6 | 3.5075 | 70.15 | 0.1 | 2
Уд | 1. 101-1688 | Электроды диаметром 4 мм Э50 | кг | 0,035 0,7 | 12.99 |  |  |  | 9.09
236 | ТССЦ-101-4780 Приказ Минстроя России от 01.06.16 №380/пр | Электроды для сварки высоколегированных сталей диаметром: 4 мм ОЗЛ-8 | кг | 0.7 | 74.51 |  |  |  | 52.16
237 | Материал заказчика Приказ Минстроя России от 12.11.14 №703/пр | Трубы бесшовные холоднодеформированные из коррозионностойкой стали марки 12Х18Н10Т(8443) наружным диаметром 40 мм, толщиной стенки 3,0 мм /38х3,5мм./ | 10 м | 2,0703 (20,1*1,03) / 10
238 | ТЕРм12-01-051-02 Приказ Минстроя России от 12.11.14 №703/пр | Демонтаж. Трубопровод в помещениях или на открытых площадках в пределах цехов из труб легированных сталей, монтируемый из труб и готовых деталей, на условное давление не более 10 МПа, диаметр трубопровода наружный: 25 мм 5 045,35 = 6 699,98 - 4,99 x 331,59 (Приказ от 04.09.2019 № 519/пр табл.3 п.3 Демонтаж оборудования, не пригодного для дальнейшего использования (предназначено в лом), с разборкой и резкой на части ОЗП=0,5; ЭМ=0,5 к расх.; ЗПМ=0,5; МАТ=0 к расх.; ТЗ=0,5; ТЗМ=0,5) НР (83,04 руб.): 90% от ФОТ (92,27 руб.) СП (42,44 руб.): 46% от ФОТ (92,27 руб.) | 100 м трубопровода | 0,072 7,2 / 100 | 2481.87 | 936.32 | 1545.55 | 178 | 178.7 | 67.42 | 111.28 | 12.82 | 77 | 5.54 | 13.395 | 0.96
Уд | 1. 150102 | Агрегаты наполнительно-опрессовочные: до 300 м3/ч | маш.час | 2,495 0,18 | 331.59 |  | 331.59 | 14.02 | 59.69 |  | 59.69 | 2.52
239 | ТЕРм12-20-001-03 Приказ Минстроя России от 12.11.14 №703/пр | Трубопроводы в помещениях или на открытых площадках, монтируемые из труб и готовых деталей, на условное давление не более 2,5 МПа, диаметр трубопровода наружный: до 25 мм НР (61,64 руб.): 90% от ФОТ (68,49 руб.) СП (31,51 руб.): 46% от ФОТ (68,49 руб.) | 1 м | 7.2 | 43.57 | 6.19 | 37.24 | 2.08 | 313.71 | 44.57 | 268.13 | 14.98 | 0.54 | 3.89 | 0.14 | 1.01
240 | ТЕРм12-20-001-26 Приказ Минстроя России от 12.11.14 №703/пр | Добавлять на 1 стык, диаметр трубопровода наружный: до 25 мм /уточнить по факту/ 51,09 = 51,41 - 0,025 x 12,99 (Приказ от 04.09.2019 № 507/пр п.3.4 При применении сметных норм на работы, в технологии производства которых учтена сварка металлоконструкций, металлопроката, стальных труб, листового металла, закладных деталей и другие металлоизделий из нержавеющей стали ОЗП=1,15; ТЗ=1,15) НР (321,1 руб.): 90% от ФОТ (356,78 руб.) СП (164,12 руб.): 46% от ФОТ (356,78 руб.) | 1 стык | 7 | 56.72 | 43.18 | 11.82 | 1.14 | 397.04 | 302.26 | 82.74 | 7.98 | 3.2085 | 22.46 | 0.07 | 0.49
Уд | 1. 101-1688 | Электроды диаметром: 4 мм Э50 | кг | 0,025 0,175 | 12.99 |  |  |  | 2.27
241 | ТССЦ-101-4780 Приказ Минстроя России от 01.06.16 №380/пр | Электроды для сварки высоколегированных сталей диаметром: 4 мм ОЗЛ-8 | кг | 0.175 | 74.51 |  |  |  | 13.04
242 | Материал заказчика Приказ Минстроя России от 12.11.14 №703/пр | Трубы бесшовные холоднодеформированные из коррозионностойкой стали марки 12Х18Н10Т(8443) наружным диаметром 20х2,5мм. | 10 м | 0,7416 (7,2*1,03) / 10
Итого прямые затраты по разделу в базисных ценах | [8 empty] | 22885.77 | 9629.22 | 9163.6 | 1621.83 |  | 853.28 |  | 23.42
Итого прямые затраты по разделу с учетом коэффициентов к итогам | [8 empty] | 25704.71 | 11073.61 | 10538.15 | 1865.1 |  | 981.28 |  | 26.93
В том числе, справочно:
Стесненные условия ОЗП=15%; ЭМ=15%; ЗПМ=15%; ТЗ=15%; ТЗМ=15% (Поз. 186, 189, 196, 219, 197, 220, 180, 183, 191-192, 198, 210-211, 214, 217-218, 231, 193, 221, 199-201, 204-206, 225-227, 233-235, 238-240, 208) | [8 empty] | 2818.94 | 1444.38 | 1374.54 | 243.27 |  | 127.992 |  | 3.513
Накладные расходы | [8 empty] | 11660.58
В том числе, справочно:
73% ФОТ (от 71,25) (Поз. 193, 221) | [8 empty] | 52.01
80% ФОТ (от 67,71) (Поз. 208) | [8 empty] | 54.17
90% ФОТ (от 12366,82) (Поз. 180, 183, 191-192, 198, 210-211, 214, 217-218, 231, 199-201, 204-206, 225-227, 233-235, 238-240) | [8 empty] | 11130.14
93% ФОТ (от 52,27) (Поз. 196, 219, 197, 220) | [8 empty] | 48.62
97% ФОТ (от 252,71) (Поз. 189) | [8 empty] | 245.13
102% ФОТ (от 127,95) (Поз. 186) | [8 empty] | 130.51
Сметная прибыль | [8 empty] | 5969.67
В том числе, справочно:
34% ФОТ (от 71,25) (Поз. 193, 221) | [8 empty] | 24.23
46% ФОТ (от 12366,82) (Поз. 180, 183, 191-192, 198, 210-211, 214, 217-218, 231, 199-201, 204-206, 225-227, 233-235, 238-240) | [8 empty] | 5688.74
47% = 55%*0,85 ФОТ (от 252,71) (Поз. 189) | [8 empty] | 118.77
60% ФОТ (от 67,71) (Поз. 208) | [8 empty] | 40.63
62% ФОТ (от 19,77) (Поз. 196, 219) | [8 empty] | 12.26
53% = 62%*0,85 ФОТ (от 160,45) (Поз. 186, 197, 220) | [8 empty] | 85.04
Итого по разделу 2 Регенератор поз. 14/1 | [8 empty] | 43334.96 |  |  |  |  | 981.28 |  | 26.93
Раздел 3. Скруббер поз. 8/1
243 | ТЕРм18-01-066-01 Приказ Минстроя России от 12.11.14 №703/пр | Снятие и установка крышек люков, диаметр до 800 мм /600мм./ НР (1347,42 руб.): 90% от ФОТ (1497,13 руб.) СП (688,68 руб.): 46% от ФОТ (1497,13 руб.) | 1 шт. | 5 | 274.32 | 260.37 | 8.74 |  | 1371.6 | 1301.85 | 43.7 |  | 22.7 | 113.5
244 | Материал заказчика | Шпильки с гайками М27х160 | шт. | 30
245 | материал заказчика | Прокладка ПМБ 650х620 | шт | 5
Снятие, ремонт, установка и чистка решёток (объём работ - уточнить по факту)
246 | РН62-11-9 | Ремонт тарелок решетчатых разборных типа ТР диаметр тарелки 2600 мм /2500мм./ (В цены 2001г. ОЗП=16,92; ЭМ=21,28; ЗПМ=16,92; МАТ=19,35) НР (3872,82 руб.): 90% от ФОТ (4303,13 руб.) СП (1979,44 руб.): 46% от ФОТ (4303,13 руб.) | шт. | 5 | 855.88 | 673.92 | 120.23 | 74.45 | 4279.4 | 3369.6 | 601.15 | 372.25 | 75 | 375
247 | РН62-11-20 | Ремонт каждой последующей тарелки решетчатой разборной типа ТР диаметр тарелки 2600 мм /2500мм./ (В цены 2001г. ОЗП=16,92; ЭМ=21,28; ЗПМ=16,92; МАТ=19,35) НР (5400,21 руб.): 90% от ФОТ (6000,23 руб.) СП (2760,11 руб.): 46% от ФОТ (6000,23 руб.) | шт. | 19 24-5 | 303.58 | 270.72 | 8.09 | 3.89 | 5768.02 | 5143.68 | 153.71 | 73.91 | 31 | 589
248 | РН62-11-31 | Очистка тарелок решетчатых разборных типа ТР диаметр тарелки 2600 мм /2500мм./ (В цены 2001г. ОЗП=16,92; ЭМ=21,28; ЗПМ=16,92; МАТ=19,35) НР (722,84 руб.): 90% от ФОТ (803,16 руб.) СП (369,45 руб.): 46% от ФОТ (803,16 руб.) | шт. | 24 | 31.81 | 29.1 |  |  | 763.44 | 698.4 |  |  | 3.1 | 74.4
Ремонт оросителей /демонтаж, изготовление, монтаж/
249 | РН61-25-1 | Ремонт узлов ввода орошения и сырья вес элемента до 20 кг (В цены 2001г. ОЗП=16,92; ЭМ=21,28; ЗПМ=16,92; МАТ=19,35) НР (580,22 руб.): 80% от ФОТ (725,27 руб.) СП (435,16 руб.): 60% от ФОТ (725,27 руб.) | т | 0,219 0,064+0,060+0,015+0,0056+0,02+0,048+0,004+0,0024 | 3993.54 | 2360.34 | 1408.74 | 519.44 | 874.58 | 516.91 | 308.51 | 113.76 | 230 | 50.37
250 | Материал заказчика | Труба 219х6 Ст20 | м.п. | 2
251 | Материал заказчика | Труба 57х4 Ст20 | м.п. | 11.2
252 | Материал заказчика | Отвод 90гр. 219х6 Ст20 | шт | 1
253 | Материал заказчика | Отвод 90гр.57х4 Ст20 | шт | 8
254 | Материал заказчика | Фланец 50-16-11-1 Ст20 | шт | 8
255 | Материал заказчика | Лист 6мм.Ст20 | тн | 0.048
256 | Материал заказчика | Шпильки М16х90 | шт | 32
257 | Материал заказчика | Гайка М16 | шт | 64
6. Ремонт отбойников орасителей
258 | ТЕР09-06-024-13 Приказ Минстроя России от 12.11.14 №703/пр | Демонтаж. Монтаж: кронштейнов и подвесок стен и сводов, заслонок и обрамлений окон, амбразур, горелок и форсунок сечением в свету до 0,5 м2 (МДС36 п.3.3.1. Демонтаж (разборка) металлических конструкций ОЗП=0,7; ЭМ=0,7 к расх.; ЗПМ=0,7; МАТ=0 к расх.; ТЗ=0,7; ТЗМ=0,7) НР (9,31 руб.): 93% от ФОТ (10,01 руб.) СП (6,21 руб.): 62% от ФОТ (10,01 руб.) | 1 т конструкций | 0.025 | 552.89 | 336.82 | 216.07 | 11.43 | 13.82 | 8.42 | 5.4 | 0.29 | 27.699 | 0.69 | 0.7 | 0.02
Н | 1. 201-9002 | Конструкции стальные | т | 0
259 | ТЕР09-06-024-13 Приказ Минстроя России от 12.11.14 №703/пр | Монтаж: кронштейнов и подвесок стен и сводов, заслонок и обрамлений окон, амбразур, горелок и форсунок сечением в свету до 0,5 м2 (МДС37 п.4.3.2. Для оборудования, изготовленного из нержавеющей стали, когда в процессе его монтажа имеет место сварка ОЗП=1,15; ТЗ=1,15; Приказ от 04.08.2020 № 421/пр п.58б При применении сметных норм, включенных в сборники ГЭСН (ФЕР, ТЕР), аналогичных технологическим процессам в новом строительстве, в том числе по возведению новых конструктивных элементов ОЗП=1,15; ЭМ=1,25 к расх.; ЗПМ=1,25; ТЗ=1,15; ТЗМ=1,25) НР (17,57 руб.): 93% от ФОТ (18,89 руб.) СП (10,01 руб.): 53%=62%*0.85 от ФОТ (18,89 руб.) | 1 т конструкций | 0.025 | 1071.3 | 636.35 | 385.84 | 20.41 | 26.79 | 15.91 | 9.65 | 0.51 | 52.3313 | 1.31 | 1.25 | 0.03
Н | 1. 201-9002 | Конструкции стальные | т | 1 0,025
260 | ТЕРм38-01-001-04 Приказ Минстроя России от 12.11.14 №703/пр | Листовые конструкции массой свыше 0,5 т (бункеры, сборники, отстойники, мерники без внутренних устройств и др.), сборка с помощью: лебедок ручных (с установкой и снятием их в процессе работы) или вручную (мелких деталей) 2 098,45 = 10 084,62 - 0,0217 x 11 368,75 - 1,042 x 7 427,51 (МДС37 п.4.3.2. Для оборудования, изготовленного из нержавеющей стали, когда в процессе его монтажа имеет место сварка ОЗП=1,15; ТЗ=1,15) НР (37,15 руб.): 73% от ФОТ (50,89 руб.) СП (17,3 руб.): 34% от ФОТ (50,89 руб.) | 1 т конструкций | 0.025 | 2328.27 | 1761.98 | 516.06 | 8.17 | 58.21 | 44.05 | 12.9 | 0.2 | 144.9 | 3.62 | 0.5 | 0.01
Уд | 1. 101-1521 | Электроды диаметром 5 мм Э42 | т | 0,0217 0,0005 | 11368.75 |  |  |  | 5.68
Уд | 2. 101-2216 | Сталь листовая горячекатаная марки Ст3 толщиной 2-6 мм | т | 1,042 0,0261 | 7427.51 |  |  |  | 193.86
261 | ТССЦ-101-4780 Приказ Минстроя России от 01.06.16 №380/пр | Электроды для сварки высоколегированных сталей диаметром: 4 мм ОЗЛ-8 | кг | 0,5 0,0005*1000 | 74.51 |  |  |  | 37.26
262 | материал Заказчика Приказ Минстроя России от 12.11.14 №703/пр | Сталь листовая нержавеющая, марка 12Х18Н10Т, толщиной 8,0-22,0 мм / 10мм./ | т | 0,02605 1,042*0,025
Итого прямые затраты по разделу в базисных ценах | [8 empty] | 13193.12 | 11098.82 | 1135.02 | 560.92 |  | 1207.89 |  | 0.06
Итого прямые затраты по разделу с учетом коэффициентов к итогам | [8 empty] | 15028.22 | 12763.65 | 1305.29 | 645.05 |  | 1389.08 |  | 0.06
В том числе, справочно:
Стесненные условия ОЗП=15%; ЭМ=15%; ЗПМ=15%; ТЗ=15%; ТЗМ=15% (Поз. 258-259, 243, 246-249, 260) | [8 empty] | 1835.1 | 1664.82 | 170.25 | 84.14 |  | 181.1835 |  | 0.009
Накладные расходы | [8 empty] | 11987.53
В том числе, справочно:
73% ФОТ (от 50,89) (Поз. 260) | [8 empty] | 37.15
80% ФОТ (от 725,27) (Поз. 249) | [8 empty] | 580.22
90% ФОТ (от 12603,64) (Поз. 243, 246-248) | [8 empty] | 11343.28
93% ФОТ (от 28,9) (Поз. 258-259) | [8 empty] | 26.88
Сметная прибыль | [8 empty] | 6266.35
В том числе, справочно:
34% ФОТ (от 50,89) (Поз. 260) | [8 empty] | 17.3
46% ФОТ (от 12603,64) (Поз. 243, 246-248) | [8 empty] | 5797.67
60% ФОТ (от 725,27) (Поз. 249) | [8 empty] | 435.16
62% ФОТ (от 10,01) (Поз. 258) | [8 empty] | 6.21
53% = 62%*0,85 ФОТ (от 18,89) (Поз. 259) | [8 empty] | 10.01
Итого по разделу 3 Скруббер поз. 8/1 | [8 empty] | 33282.1 |  |  |  |  | 1389.08 |  | 0.06
Раздел 4. Котлы-утилизаторы поз. 7/1, 16/1
Открытие и закрытие люков
263 | ТЕРм18-01-066-01 Приказ Минстроя России от 12.11.14 №703/пр | Снятие и установка крышек люков, диаметр до 800 мм /500мм, 600мм./ НР (1077,93 руб.): 90% от ФОТ (1197,7 руб.) СП (550,94 руб.): 46% от ФОТ (1197,7 руб.) | 1 шт. | 4 2+2 | 274.32 | 260.37 | 8.74 |  | 1097.28 | 1041.48 | 34.96 |  | 22.7 | 90.8
264 | Материал заказчика Приказ Минстроя России от 12.11.14 №703/пр | Болты с гайками и шайбами строительные /Шпилька с гайками М16х120, М20х120/ | шт. | 120 60+60
265 | Материал заказчика Приказ Минстроя России от 12.11.14 №703/пр | Прокладки из паронита марки ПМБ, толщиной 1 мм, диаметром 500 мм, 600 мм. | 1000 шт. | 0,004 (2+2) / 1000
Ремонт футеровки
266 | ТЕР45-05-011-05 Приказ Минстроя России от 12.11.14 №703/пр | Разборка футеровки (МДС36 п.3.3.1. Демонтаж (разборка) сборных бетонных и железобетонных конструкций ОЗП=0,8; ЭМ=0,8 к расх.; ЗПМ=0,8; МАТ=0 к расх.; ТЗ=0,8; ТЗМ=0,8) НР (33,6 руб.): 102% от ФОТ (32,94 руб.) СП (20,42 руб.): 62% от ФОТ (32,94 руб.) | 1 м3 заполнения | 0.2 | 447.08 | 114.22 | 332.86 | 28.99 | 89.41 | 22.84 | 66.57 | 5.8 | 11.584 | 2.32 | 2.008 | 0.4
267 | ТЕР45-05-011-05 Приказ Минстроя России от 12.11.14 №703/пр | Изоляция кладки печей, котлов, трубопроводов: шамотным порошком или мертелем с асбестом 558,85 = 3 992,77 - 0,33 x 3 983,30 - 1,24 x 1 709,22 (Приказ от 04.08.2020 № 421/пр п.58б При применении сметных норм, включенных в сборники ГЭСН (ФЕР, ТЕР), аналогичных технологическим процессам в новом строительстве, в том числе по возведению новых конструктивных элементов ОЗП=1,15; ЭМ=1,25 к расх.; ЗПМ=1,25; ТЗ=1,15; ТЗМ=1,25) НР (49,15 руб.): 102% от ФОТ (48,19 руб.) СП (25,54 руб.): 53%=62%*0.85 от ФОТ (48,19 руб.) | 1 м3 заполнения | 0.2 | 684.29 | 164.19 | 520.1 | 45.3 | 136.86 | 32.84 | 104.02 | 9.06 | 16.652 | 3.33 | 3.1375 | 0.63
Уд | 1. 101-0006 | Асбест хризотиловый марки М-6-40 | т | 0,33 0,066 | 3983.3 |  |  |  | 262.9
Уд | 2. 115-2540 | Мертели огнеупорные алюмосиликатные марки МШ-42 | т | 1,24 0,248 | 1709.22 |  |  |  | 423.89
268 | Материал заказчика Приказ Минстроя России от 12.11.14 №703/пр | Торкрет-бетон | м3 | 0.2
Итого прямые затраты по разделу в базисных ценах | [8 empty] | 1323.55 | 1097.16 | 205.55 | 14.86 |  | 96.45 |  | 1.03
Итого прямые затраты по разделу с учетом коэффициентов к итогам | [8 empty] | 1518.96 | 1261.74 | 236.38 | 17.09 |  | 110.92 |  | 1.18
В том числе, справочно:
Стесненные условия ОЗП=15%; ЭМ=15%; ЗПМ=15%; ТЗ=15%; ТЗМ=15% (Поз. 266-267, 263) | [8 empty] | 195.41 | 164.57 | 30.83 | 2.23 |  | 14.4675 |  | 0.1545
Накладные расходы | [8 empty] | 1160.68
В том числе, справочно:
90% ФОТ (от 1197,7) (Поз. 263) | [8 empty] | 1077.93
102% ФОТ (от 81,13) (Поз. 266-267) | [8 empty] | 82.75
Сметная прибыль | [8 empty] | 596.9
В том числе, справочно:
46% ФОТ (от 1197,7) (Поз. 263) | [8 empty] | 550.94
62% ФОТ (от 32,94) (Поз. 266) | [8 empty] | 20.42
53% = 62%*0,85 ФОТ (от 48,19) (Поз. 267) | [8 empty] | 25.54
Итого по разделу 4 Котлы-утилизаторы поз. 7/1, 16/1 | [8 empty] | 3276.54 |  |  |  |  | 110.92 |  | 1.18
Раздел 5. Паросборник поз.80/1, 81/1
1, 5 Открытие и закрытие люков
269 | ТЕРм18-01-066-01 Приказ Минстроя России от 12.11.14 №703/пр | Снятие и установка крышек люков, диаметр до 800 мм /350мм/ НР (538,97 руб.): 90% от ФОТ (598,85 руб.) СП (275,47 руб.): 46% от ФОТ (598,85 руб.) | 1 шт. | 2 | 274.32 | 260.37 | 8.74 |  | 548.64 | 520.74 | 17.48 |  | 22.7 | 45.4
270 | Материал заказчика Приказ Минстроя России от 12.11.14 №703/пр | Болты с гайками и шайбами строительные /Шпилька с гайками М20х100/ | шт. | 32
271 | Материал заказчика Приказ Минстроя России от 12.11.14 №703/пр | Гайка М20 Ст35 | шт. | 64
272 | Материал заказчика Приказ Минстроя России от 12.11.14 №703/пр | Паронит армированный 3мм | кг. | 25
2. Ремонт каплеотбойников /ПРИ НЕОБХОДИМОСТИ/
273 | ТЕР09-03-030-01 Приказ Минстроя России от 12.11.14 №703/пр | Демонтаж. Монтаж площадок с настилом и ограждением из листовой, рифленой, просечной и круглой стали (МДС36 п.3.3.1. Демонтаж (разборка) металлических конструкций ОЗП=0,7; ЭМ=0,7 к расх.; ЗПМ=0,7; МАТ=0 к расх.; ТЗ=0,7; ТЗМ=0,7) НР (12,51 руб.): 93% от ФОТ (13,45 руб.) СП (8,34 руб.): 62% от ФОТ (13,45 руб.) | 1 т конструкций | 0,0314 2*15,7/1000 | 773.57 | 318.01 | 455.56 | 54.12 | 24.29 | 9.99 | 14.3 | 1.7 | 27.391 | 0.86 | 3.304 | 0.1
Н | 1. 101-1714 | Болты с гайками и шайбами строительные | т | 0 | 15325
Н | 2. 201-9002 | Конструкции стальные | т | 0
274 | ТЕР09-03-030-01 Приказ Минстроя России от 12.11.14 №703/пр | Монтаж площадок с настилом и ограждением из листовой, рифленой, просечной и круглой стали (Приказ от 04.08.2020 № 421/пр п.58б При применении сметных норм, включенных в сборники ГЭСН (ФЕР, ТЕР), аналогичных технологическим процессам в новом строительстве, в том числе по возведению новых конструктивных элементов ОЗП=1,15; ЭМ=1,25 к расх.; ЗПМ=1,25; ТЗ=1,15; ТЗМ=1,25) НР (20,78 руб.): 93% от ФОТ (22,34 руб.) СП (11,84 руб.): 53%=62%*0.85 от ФОТ (22,34 руб.) | 1 т конструкций | 0,0314 2*15,7/1000 | 1446.62 | 522.45 | 813.5 | 96.64 | 45.42 | 16.4 | 25.54 | 3.03 | 44.9995 | 1.41 | 5.9 | 0.19
Н | 1. 101-1714 | Болты с гайками и шайбами строительные | т | 0 | 15325
Н | 2. 201-9002 | Конструкции стальные | т | 1 0,0314
275 | ТЕРм38-01-004-07 Приказ Минстроя России от 12.11.14 №703/пр | Сборка с помощью лебедок ручных (с установкой и снятием их в процессе работы) или вручную (мелких деталей): площадки для обслуживания оборудования и трубопроводов 2 112,08 = 8 407,31 - 1,032 x 6 100,03 НР (38,46 руб.): 73% от ФОТ (52,69 руб.) СП (17,91 руб.): 34% от ФОТ (52,69 руб.) | 1 т конструкций | 0,0314 2*15,7/1000 | 2112.08 | 1426.8 | 445.25 | 32.48 | 66.32 | 44.8 | 13.98 | 1.02 | 120 | 3.77 | 2.5 | 0.08
Уд | 1. 101-0971 | Круглый и квадратный горячекатаный прокат размером 52-70 из углеродистой стали марки Ст3сп | т | 1,032 0,0324 | 6100.03 |  |  |  | 197.64
276 | Материал заказчика | Лист 1а 10,0-1000х2000х3,0 /уточнить по факту/ | тн. | 0,032405 1,032*2*15,7/1000
3. Демонтаж, монтаж арматуры для ревизии
277 | ТЕРм12-12-001-03 Приказ Минстроя России от 12.11.14 №703/пр | Демонтаж. Арматура фланцевая с ручным приводом или без привода водопроводная на условное давление до 4 МПа, диаметр условного прохода: 20 мм (Приказ от 04.09.2019 № 519/пр табл.3 п.2 Демонтаж оборудования, пригодного для дальнейшего использования, со снятием с места установки, необходимой (частичной) разборкой без надобности хранения (перемещается на другое место установки и т.п.) ОЗП=0,6; ЭМ=0,6 к расх.; ЗПМ=0,6; МАТ=0 к расх.; ТЗ=0,6; ТЗМ=0,6) НР (181,25 руб.): 90% от ФОТ (201,39 руб.) СП (92,64 руб.): 46% от ФОТ (201,39 руб.) | 1 шт. | 8 | 21.89 | 21.89 |  |  | 175.12 | 175.12 |  |  | 1.8 | 14.4
278 | ТЕРм12-12-001-03 Приказ Минстроя России от 12.11.14 №703/пр | Арматура фланцевая с ручным приводом или без привода водопроводная на условное давление до 4 МПа, диаметр условного прохода: 20 мм 37,20 = 39,13 - 0,03 x 21,24 - 0,084 x 15,32 НР (302,06 руб.): 90% от ФОТ (335,62 руб.) СП (154,39 руб.): 46% от ФОТ (335,62 руб.) | 1 шт. | 8 | 37.2 | 36.48 |  |  | 297.6 | 291.84 |  |  | 3 | 24
Уд | 1. 101-1703 | Прокладки резиновые (пластина техническая прессованная) | кг | 0,03 0,24 | 21.24 |  |  |  | 5.1
Уд | 2. 101-1977 | Болты с гайками и шайбами строительные | кг | 0,084 0,672 | 15.32 |  |  |  | 10.3
279 | Материал заказчика | Шпилька М12х90 Ст35 | шт | 64
280 | Материал заказчика | Гайка М12 Ст35 | шт | 128
281 | ТЕРм12-12-009-02 Приказ Минстроя России от 12.11.14 №703/пр | Демонтаж. Арматура муфтовая с ручным приводом или без привода водопроводная на условное давление до 10 МПа, диаметр условного прохода: 15 мм (Приказ от 04.09.2019 № 519/пр табл.3 п.2 Демонтаж оборудования, пригодного для дальнейшего использования, со снятием с места установки, необходимой (частичной) разборкой без надобности хранения (перемещается на другое место установки и т.п.) ОЗП=0,6; ЭМ=0,6 к расх.; ЗПМ=0,6; МАТ=0 к расх.; ТЗ=0,6; ТЗМ=0,6) НР (289,96 руб.): 90% от ФОТ (322,18 руб.) СП (148,2 руб.): 46% от ФОТ (322,18 руб.) | 1 шт. | 8 | 38.25 | 35.02 | 3.23 |  | 306 | 280.16 | 25.84 |  | 2.88 | 23.04
282 | ТЕРм12-12-009-02 Приказ Минстроя России от 12.11.14 №703/пр | Арматура муфтовая с ручным приводом или без привода водопроводная на условное давление до 10 МПа, диаметр условного прохода: 15 мм НР (483,3 руб.): 90% от ФОТ (537 руб.) СП (247,02 руб.): 46% от ФОТ (537 руб.) | 1 шт. | 8 | 69.36 | 58.37 | 5.39 |  | 554.88 | 466.96 | 43.12 |  | 4.8 | 38.4
283 | ТЕРм12-12-001-07 Приказ Минстроя России от 12.11.14 №703/пр | Демонтаж. Арматура фланцевая с ручным приводом или без привода водопроводная на условное давление до 4 МПа, диаметр условного прохода: 50 мм (Приказ от 04.09.2019 № 519/пр табл.3 п.2 Демонтаж оборудования, пригодного для дальнейшего использования, со снятием с места установки, необходимой (частичной) разборкой без надобности хранения (перемещается на другое место установки и т.п.) ОЗП=0,6; ЭМ=0,6 к расх.; ЗПМ=0,6; МАТ=0 к расх.; ТЗ=0,6; ТЗМ=0,6) НР (59,6 руб.): 90% от ФОТ (66,22 руб.) СП (30,46 руб.): 46% от ФОТ (66,22 руб.) | 1 шт. | 2 | 52.02 | 25.46 | 26.56 | 3.33 | 104.04 | 50.92 | 53.12 | 6.66 | 2.094 | 4.19 | 0.204 | 0.41
284 | ТЕРм12-12-001-07 Приказ Минстроя России от 12.11.14 №703/пр | Арматура фланцевая с ручным приводом или без привода водопроводная на условное давление до 4 МПа, диаметр условного прохода: 50 мм 87,55 = 91,85 - 0,08 x 21,24 - 0,17 x 15,32 НР (99,34 руб.): 90% от ФОТ (110,38 руб.) СП (50,77 руб.): 46% от ФОТ (110,38 руб.) | 1 шт. | 2 | 87.55 | 42.44 | 44.26 | 5.55 | 175.1 | 84.88 | 88.52 | 11.1 | 3.49 | 6.98 | 0.34 | 0.68
Уд | 1. 101-1703 | Прокладки резиновые (пластина техническая прессованная) | кг | 0,08 0,16 | 21.24 |  |  |  | 3.4
Уд | 2. 101-1977 | Болты с гайками и шайбами строительные | кг | 0,17 0,34 | 15.32 |  |  |  | 5.21
285 | Материал заказчика | Шпилька М16х90 Ст35 | шт | 16
286 | Материал заказчика | Гайка М16 Ст35 | шт | 32
287 | ТЕРм12-12-001-09 Приказ Минстроя России от 12.11.14 №703/пр | Демонтаж. Арматура фланцевая с ручным приводом или без привода водопроводная на условное давление до 4 МПа, диаметр условного прохода: 80 мм (Приказ от 04.09.2019 № 519/пр табл.3 п.2 Демонтаж оборудования, пригодного для дальнейшего использования, со снятием с места установки, необходимой (частичной) разборкой без надобности хранения (перемещается на другое место установки и т.п.) ОЗП=0,6; ЭМ=0,6 к расх.; ЗПМ=0,6; МАТ=0 к расх.; ТЗ=0,6; ТЗМ=0,6) НР (78,62 руб.): 90% от ФОТ (87,35 руб.) СП (40,18 руб.): 46% от ФОТ (87,35 руб.) | 1 шт. | 2 | 81.09 | 31.81 | 49.28 | 6.17 | 162.18 | 63.62 | 98.56 | 12.34 | 2.616 | 5.23 | 0.378 | 0.76
288 | ТЕРм12-12-001-09 Приказ Минстроя России от 12.11.14 №703/пр | Арматура фланцевая с ручным приводом или без привода водопроводная на условное давление до 4 МПа, диаметр условного прохода: 80 мм 136,21 = 144,28 - 0,12 x 21,24 - 0,36 x 15,32 НР (131,06 руб.): 90% от ФОТ (145,62 руб.) СП (66,99 руб.): 46% от ФОТ (145,62 руб.) | 1 шт. | 2 | 136.21 | 53.02 | 82.14 | 10.29 | 272.42 | 106.04 | 164.28 | 20.58 | 4.36 | 8.72 | 0.63 | 1.26
Уд | 1. 101-1703 | Прокладки резиновые (пластина техническая прессованная) | кг | 0,12 0,24 | 21.24 |  |  |  | 5.1
Уд | 2. 101-1977 | Болты с гайками и шайбами строительные | кг | 0,36 0,72 | 15.32 |  |  |  | 11.03
289 | Материал заказчика | Шпилька М16х90 Ст35 | шт | 32
290 | Материал заказчика | Гайка М16 Ст35 | шт | 64
291 | ТЕРм12-12-009-02 Приказ Минстроя России от 12.11.14 №703/пр | Демонтаж. Арматура муфтовая с ручным приводом или без привода водопроводная на условное давление до 10 МПа, диаметр условного прохода: 15 мм (Приказ от 04.09.2019 № 519/пр табл.3 п.4 Демонтаж оборудования, не пригодного для дальнейшего использования (предназначено в лом), без разборки и резки ОЗП=0,3; ЭМ=0,3 к расх.; ЗПМ=0,3; МАТ=0 к расх.; ТЗ=0,3; ТЗМ=0,3) НР (54,37 руб.): 90% от ФОТ (60,41 руб.) СП (27,79 руб.): 46% от ФОТ (60,41 руб.) | 1 шт. | 3 | 19.13 | 17.51 | 1.62 |  | 57.39 | 52.53 | 4.86 |  | 1.44 | 4.32
292 | ТЕРм12-12-009-02 Приказ Минстроя России от 12.11.14 №703/пр | Арматура муфтовая с ручным приводом или без привода водопроводная на условное давление до 10 МПа, диаметр условного прохода: 15 мм НР (181,24 руб.): 90% от ФОТ (201,38 руб.) СП (92,63 руб.): 46% от ФОТ (201,38 руб.) | 1 шт. | 3 | 69.36 | 58.37 | 5.39 |  | 208.08 | 175.11 | 16.17 |  | 4.8 | 14.4
293 | Материал заказчика | Вентиль 15с54бк Ду15 Ру160 | шт | 10
Итого прямые затраты по разделу в базисных ценах | [8 empty] | 2997.48 | 2339.11 | 565.77 | 56.43 |  | 195.12 |  | 3.48
Итого прямые затраты по разделу с учетом коэффициентов к итогам | [8 empty] | 3433.22 | 2689.98 | 650.64 | 64.89 |  | 224.39 |  | 4.01
В том числе, справочно:
Стесненные условия ОЗП=15%; ЭМ=15%; ЗПМ=15%; ТЗ=15%; ТЗМ=15% (Поз. 273-274, 269, 275, 277-278, 281-284, 287-288, 291-292) | [8 empty] | 435.74 | 350.87 | 84.87 | 8.46 |  | 29.268 |  | 0.522
Накладные расходы | [8 empty] | 2471.51
В том числе, справочно:
73% ФОТ (от 52,69) (Поз. 275) | [8 empty] | 38.46
90% ФОТ (от 2666,39) (Поз. 269, 277-278, 281-284, 287-288, 291-292) | [8 empty] | 2399.76
93% ФОТ (от 35,79) (Поз. 273-274) | [8 empty] | 33.29
Сметная прибыль | [8 empty] | 1264.63
В том числе, справочно:
34% ФОТ (от 52,69) (Поз. 275) | [8 empty] | 17.91
46% ФОТ (от 2666,39) (Поз. 269, 277-278, 281-284, 287-288, 291-292) | [8 empty] | 1226.54
62% ФОТ (от 13,45) (Поз. 273) | [8 empty] | 8.34
53% = 62%*0,85 ФОТ (от 22,34) (Поз. 274) | [8 empty] | 11.84
Итого по разделу 5 Паросборник поз.80/1, 81/1 | [8 empty] | 7169.36 |  |  |  |  | 224.39 |  | 4.01
Раздел 6. Электрофильтр поз. 18/1
294 | ТЕРм18-01-066-01 Приказ Минстроя России от 12.11.14 №703/пр | Снятие крышек люков, диаметр до 800 мм НР (269,49 руб.): 90% от ФОТ (299,43 руб.) СП (137,74 руб.): 46% от ФОТ (299,43 руб.) | 1 шт. | 1 | 274.32 | 260.37 | 8.74 |  | 274.32 | 260.37 | 8.74 |  | 22.7 | 22.7
ЗАМЕНУ МОЛОТКА УЧЕСТЬ ДОПОЛНИТЕЛЬНО ПО КАЛЬКУЛЯЦИИ ЦЕХА
Замена кран штраков на поворотные затворы
295 | ТЕРм12-12-001-12 Приказ Минстроя России от 12.11.14 №703/пр | Демонтаж. Арматура фланцевая с ручным приводом или без привода водопроводная на условное давление до 4 МПа, диаметр условного прохода: 150 мм (Приказ от 04.09.2019 № 519/пр табл.3 п.4 Демонтаж оборудования, не пригодного для дальнейшего использования (предназначено в лом), без разборки и резки ОЗП=0,3; ЭМ=0,3 к расх.; ЗПМ=0,3; МАТ=0 к расх.; ТЗ=0,3; ТЗМ=0,3) НР (137,35 руб.): 90% от ФОТ (152,61 руб.) СП (70,2 руб.): 46% от ФОТ (152,61 руб.) | 1 шт. | 5 | 62.23 | 21.49 | 40.74 | 5.05 | 311.15 | 107.45 | 203.7 | 25.25 | 1.767 | 8.84 | 0.309 | 1.55
296 | ТЕРм12-12-001-12 Приказ Минстроя России от 12.11.14 №703/пр | Арматура фланцевая с ручным приводом или без привода водопроводная на условное давление до 4 МПа, диаметр условного прохода: 150 мм 208,85 = 230,59 - 0,23 x 21,24 - 1,1 x 15,32 НР (457,69 руб.): 90% от ФОТ (508,54 руб.) СП (233,93 руб.): 46% от ФОТ (508,54 руб.) | 1 шт. | 5 | 208.85 | 71.62 | 135.8 | 16.82 | 1044.25 | 358.1 | 679 | 84.1 | 5.89 | 29.45 | 1.03 | 5.15
Уд | 1. 101-1703 | Прокладки резиновые (пластина техническая прессованная) | кг | 0,23 1,15 | 21.24 |  |  |  | 24.43
Уд | 2. 101-1977 | Болты с гайками и шайбами строительные | кг | 1,1 5,5 | 15.32 |  |  |  | 84.26
297 | ТЕРм12-20-001-35 Приказ Минстроя России от 12.11.14 №703/пр | Добавлять на 1 стык, диаметр трубопровода наружный: до 159 мм НР (988,74 руб.): 90% от ФОТ (1098,6 руб.) СП (505,36 руб.): 46% от ФОТ (1098,6 руб.) | 1 стык | 10 5*2 | 160.06 | 91.12 | 59.78 | 4.41 | 1600.6 | 911.2 | 597.8 | 44.1 | 6.77 | 67.7 | 0.27 | 2.7
298 | Материал заказчика | Поворотный затвор фланцевый Ду150 с КОФ | компл. | 5
Итого прямые затраты по разделу в базисных ценах | [8 empty] | 3230.32 | 1637.12 | 1489.24 | 153.45 |  | 128.69 |  | 9.4
Итого прямые затраты по разделу с учетом коэффициентов к итогам | [8 empty] | 3699.28 | 1882.69 | 1712.63 | 176.47 |  | 148 |  | 10.81
В том числе, справочно:
Стесненные условия ОЗП=15%; ЭМ=15%; ЗПМ=15%; ТЗ=15%; ТЗМ=15% (Поз. 294-297) | [8 empty] | 468.96 | 245.57 | 223.39 | 23.02 |  | 19.3035 |  | 1.41
Накладные расходы | [8 empty] | 1853.25
В том числе, справочно:
90% ФОТ (от 2059,16) (Поз. 294-297) | [8 empty] | 1853.25
Сметная прибыль | [8 empty] | 947.22
В том числе, справочно:
46% ФОТ (от 2059,16) (Поз. 294-297) | [8 empty] | 947.22
Итого по разделу 6 Электрофильтр поз. 18/1 | [8 empty] | 6499.75 |  |  |  |  | 148 |  | 10.81
Раздел 7. Печь поз. 4/1
Демонтаж, монтаж, изготовление смотровых окон, гляделок, форсунок
Ремонт гляделок учесть дополнительно /монтаж, демонтаж учтен/
299 | ТЕР09-06-024-13 Приказ Минстроя России от 12.11.14 №703/пр | Демонтаж. Монтаж: кронштейнов и подвесок стен и сводов, заслонок и обрамлений окон, амбразур, горелок и форсунок сечением в свету до 0,5 м2 (МДС36 п.3.3.1. Демонтаж (разборка) металлических конструкций ОЗП=0,7; ЭМ=0,7 к расх.; ЗПМ=0,7; МАТ=0 к расх.; ТЗ=0,7; ТЗМ=0,7) НР (184,37 руб.): 93% от ФОТ (198,25 руб.) СП (122,92 руб.): 62% от ФОТ (198,25 руб.) | 1 т конструкций | 0,495 0,015+0,36+0,12 | 552.89 | 336.82 | 216.07 | 11.43 | 273.68 | 166.73 | 106.95 | 5.66 | 27.699 | 13.71 | 0.7 | 0.35
Н | 1. 201-9002 | Конструкции стальные | т | 0
300 | ТЕР09-06-024-13 Приказ Минстроя России от 12.11.14 №703/пр | Монтаж: кронштейнов и подвесок стен и сводов, заслонок и обрамлений окон, амбразур, горелок и форсунок сечением в свету до 0,5 м2 (Приказ от 04.08.2020 № 421/пр п.58б При применении сметных норм, включенных в сборники ГЭСН (ФЕР, ТЕР), аналогичных технологическим процессам в новом строительстве, в том числе по возведению новых конструктивных элементов ОЗП=1,15; ЭМ=1,25 к расх.; ЗПМ=1,25; ТЗ=1,15; ТЗМ=1,25) НР (303,76 руб.): 93% от ФОТ (326,62 руб.) СП (173,11 руб.): 53%=62%*0.85 от ФОТ (326,62 руб.) | 1 т конструкций | 0,495 0,015+0,36+0,12 | 988.3 | 553.35 | 385.84 | 20.41 | 489.21 | 273.91 | 190.99 | 10.1 | 45.5055 | 22.53 | 1.25 | 0.62
Н | 1. 201-9002 | Конструкции стальные | т | 1 0,495
301 | ТЕРм38-01-001-04 Приказ Минстроя России от 12.11.14 №703/пр | Листовые конструкции массой свыше 0,5 т (бункеры, сборники, отстойники, мерники без внутренних устройств и др.), сборка с помощью: лебедок ручных (с установкой и снятием их в процессе работы) или вручную (мелких деталей) 2 345,15 = 10 084,62 - 1,042 x 7 427,51 НР (620,7 руб.): 73% от ФОТ (850,27 руб.) СП (289,09 руб.): 34% от ФОТ (850,27 руб.) | 1 т конструкций | 0,48 0,36+0,12 | 2345.15 | 1532.16 | 516.06 | 8.17 | 1125.68 | 735.44 | 247.71 | 3.92 | 126 | 60.48 | 0.5 | 0.24
Уд | 1. 101-2216 | Сталь листовая горячекатаная марки Ст3 толщиной 2-6 мм | т | 1,042 0,5002 | 7427.51 |  |  |  | 3715.24
302 | Материал заказчика Приказ Минстроя России от 12.11.14 №703/пр | Сталь листовая углеродистая обыкновенного качества марки ВСт3пс5 толщиной 8-20 мм /8мм./ | т | 0,37512 1,042*0,36
303 | Материал заказчика Приказ Минстроя России от 12.11.14 №703/пр | Сталь листовая углеродистая обыкновенного качества марки ВСт3пс5 толщиной 4-6 мм /5мм./ | т | 0,12504 1,042*0,12
Замена вентилей на линии топ.газа
304 | ТЕРм12-12-001-02 Приказ Минстроя России от 12.11.14 №703/пр | Демонтаж. Арматура фланцевая с ручным приводом или без привода водопроводная на условное давление до 4 МПа, диаметр условного прохода: 15 мм (МДС37 п.3.2.1. Демонтаж оборудования, которое не подлежит дальнейшему использованию (предназначено в лом) без разборки и резки ОЗП=0,3; ЭМ=0,3 к расх.; ЗПМ=0,3; МАТ=0 к расх.; ТЗ=0,3; ТЗМ=0,3) НР (60,39 руб.): 80% от ФОТ (75,49 руб.) СП (45,29 руб.): 60% от ФОТ (75,49 руб.) | 1 шт. | 6 | 10.94 | 10.94 |  |  | 65.64 | 65.64 |  |  | 0.9 | 5.4
305 | ТЕРм12-12-001-02 Приказ Минстроя России от 12.11.14 №703/пр | Арматура фланцевая с ручным приводом или без привода водопроводная на условное давление до 4 МПа, диаметр условного прохода: 15 мм 37,21 = 38,92 - 0,02 x 21,24 - 0,084 x 15,32 НР (201,37 руб.): 80% от ФОТ (251,71 руб.) СП (151,03 руб.): 60% от ФОТ (251,71 руб.) | 1 шт. | 6 | 37.21 | 36.48 |  |  | 223.26 | 218.88 |  |  | 3 | 18
Уд | 1. 101-1703 | Прокладки резиновые (пластина техническая прессованная) | кг | 0,02 0,12 | 21.24 |  |  |  | 2.55
Уд | 2. 101-1977 | Болты с гайками и шайбами строительные | кг | 0,084 0,504 | 15.32 |  |  |  | 7.72
306 | ТЕРм12-20-001-26 Приказ Минстроя России от 12.11.14 №703/пр | Добавлять на 1 стык, диаметр трубопровода наружный: до 25 мм НР (480,53 руб.): 90% от ФОТ (533,92 руб.) СП (245,6 руб.): 46% от ФОТ (533,92 руб.) | 1 стык | 12 6*2 | 51.41 | 37.55 | 11.82 | 1.14 | 616.92 | 450.6 | 141.84 | 13.68 | 2.79 | 33.48 | 0.07 | 0.84
307 | Материал заказчика | Клапан 15с65нж Ду20 Ру16 с КОФ | компл | 6
Демонтаж, монтаж вентилей на линии топ.газа, для ревизии
308 | ТЕРм12-12-001-02 Приказ Минстроя России от 12.11.14 №703/пр | Демонтаж. Арматура фланцевая с ручным приводом или без привода водопроводная на условное давление до 4 МПа, диаметр условного прохода: 15 мм (Приказ от 04.09.2019 № 519/пр табл.3 п.2 Демонтаж оборудования, пригодного для дальнейшего использования, со снятием с места установки, необходимой (частичной) разборкой без надобности хранения (перемещается на другое место установки и т.п.) ОЗП=0,6; ЭМ=0,6 к расх.; ЗПМ=0,6; МАТ=0 к расх.; ТЗ=0,6; ТЗМ=0,6) НР (407,81 руб.): 90% от ФОТ (453,12 руб.) СП (208,44 руб.): 46% от ФОТ (453,12 руб.) | 1 шт. | 18 | 21.89 | 21.89 |  |  | 394.02 | 394.02 |  |  | 1.8 | 32.4
309 | ТЕРм12-12-001-02 Приказ Минстроя России от 12.11.14 №703/пр | Арматура фланцевая с ручным приводом или без привода водопроводная на условное давление до 4 МПа, диаметр условного прохода: 15 мм 37,21 = 38,92 - 0,02 x 21,24 - 0,084 x 15,32 НР (679,63 руб.): 90% от ФОТ (755,14 руб.) СП (347,36 руб.): 46% от ФОТ (755,14 руб.) | 1 шт. | 18 | 37.21 | 36.48 |  |  | 669.78 | 656.64 |  |  | 3 | 54
Уд | 1. 101-1703 | Прокладки резиновые (пластина техническая прессованная) | кг | 0,02 0,36 | 21.24 |  |  |  | 7.65
Уд | 2. 101-1977 | Болты с гайками и шайбами строительные | кг | 0,084 1,512 | 15.32 |  |  |  | 23.16
310 | Материал заказчика | Шпилька М12х90 Ст35 | шт | 160
311 | Материал заказчика | Гайка М12 Ст35 | шт | 320
Замена дефектных кирпичей /объем уточнить по факту /
312 | ТЕР45-08-001-02 Приказ Минстроя России от 12.11.14 №703/пр | Разборка кладки из огнеупорных изделий: неошлаковавшейся/объем уточнить по факту/ НР (448,59 руб.): 102% от ФОТ (439,79 руб.) СП (233,09 руб.): 53%=62%*0.85 от ФОТ (439,79 руб.) | 1 м3 кладки | 3,45 15*0,230 | 113.98 | 109.51 | 4.47 | 1.34 | 393.23 | 377.81 | 15.42 | 4.62 | 10.8 | 37.26 | 0.11 | 0.38
313 | ТЕР45-05-004-06 Приказ Минстроя России от 12.11.14 №703/пр | Кладка из шамотных фасонных изделий стен закругленных, сводов цилиндрических пролетом более 1 м, категория кладки: III 597,10 = 887,67 - 0,17 x 1 709,22 (Приказ от 04.08.2020 № 421/пр п.58б При применении сметных норм, включенных в сборники ГЭСН (ФЕР, ТЕР), аналогичных технологическим процессам в новом строительстве, в том числе по возведению новых конструктивных элементов ОЗП=1,15; ЭМ=1,25 к расх.; ЗПМ=1,25; ТЗ=1,15; ТЗМ=1,25) НР (1250,7 руб.): 102% от ФОТ (1226,18 руб.) СП (649,88 руб.): 53%=62%*0.85 от ФОТ (1226,18 руб.) | 1 м3 кладки | 3,45 15*0,230 | 721.87 | 281.05 | 440.53 | 28.01 | 2490.45 | 969.62 | 1519.83 | 96.63 | 21.4705 | 74.07 | 2.225 | 7.68
Уд | 1. 115-2540 | Мертели огнеупорные алюмосиликатные марки МШ-42 | т | 0,17 0,5865 | 1709.22 |  |  |  | 1002.46
Н | 2. 115-9022 | Изделия шамотные фасонные | т | 1,88 6,486
314 | Материал заказчика Приказ Минстроя России от 01.06.16 №380/пр | Мертели огнеупорные | т | 0.5865
Марку и количество шамотного кирпича уточнить и принять по факту
315 | Материал заказчика Приказ Минстроя России от 01.06.16 №380/пр | Изделия огнеупорные шамотные общего назначения: № 87, 91, 92, 2 подгруппы марки ША /шамот класса А/ 1К-98-11; КП-01; КП-02; КП-03; КП-49/ уточнить и принять по факту | т | 6.486
8. Восстановление огнестойкости изоляции горелок
316 | ТЕР45-05-011-05 Приказ Минстроя России от 12.11.14 №703/пр | Разборка футеровки. Изоляция кладки печей, котлов, трубопроводов: шамотным порошком или мертелем с асбестом (МДС36 п.3.3.1. Демонтаж (разборка) сборных деревянных конструкций ОЗП=0,8; ЭМ=0,8 к расх.; ЗПМ=0,8; МАТ=0 к расх.; ТЗ=0,8; ТЗМ=0,8) НР (167,98 руб.): 102% от ФОТ (164,69 руб.) СП (102,11 руб.): 62% от ФОТ (164,69 руб.) | 1 м3 заполнения | 1 | 447.08 | 114.22 | 332.86 | 28.99 | 447.08 | 114.22 | 332.86 | 28.99 | 11.584 | 11.58 | 2.008 | 2.01
317 | ТЕР45-05-011-05 Приказ Минстроя России от 12.11.14 №703/пр | Изоляция кладки печей, котлов, трубопроводов: шамотным порошком или мертелем с асбестом /прим./ 558,85 = 3 992,77 - 0,33 x 3 983,30 - 1,24 x 1 709,22 (Приказ от 04.08.2020 № 421/пр п.58б При применении сметных норм, включенных в сборники ГЭСН (ФЕР, ТЕР), аналогичных технологическим процессам в новом строительстве, в том числе по возведению новых конструктивных элементов ОЗП=1,15; ЭМ=1,25 к расх.; ЗПМ=1,25; ТЗ=1,15; ТЗМ=1,25) НР (245,74 руб.): 102% от ФОТ (240,92 руб.) СП (127,69 руб.): 53%=62%*0.85 от ФОТ (240,92 руб.) | 1 м3 заполнения | 1 | 684.29 | 164.19 | 520.1 | 45.3 | 684.29 | 164.19 | 520.1 | 45.3 | 16.652 | 16.65 | 3.1375 | 3.14
Уд | 1. 101-0006 | Асбест хризотиловый марки М-6-40 | т | 0,33 0,33 | 3983.3 |  |  |  | 1314.49
Уд | 2. 115-2540 | Мертели огнеупорные алюмосиликатные марки МШ-42 | т | 1,24 1,24 | 1709.22 |  |  |  | 2119.43
318 | Материал заказчика Приказ Минстроя России от 01.06.16 №380/пр | Мертель МШ-28, цемент гл. ГЦ50 | м3 | 1
9. Восстановление огнестойкой изоляции предохранительных и инспекционных окон
319 | ТЕР45-05-011-05 Приказ Минстроя России от 12.11.14 №703/пр | Разборка футеровки. Изоляция кладки печей, котлов, трубопроводов: шамотным порошком или мертелем с асбестом (МДС36 п.3.3.1. Демонтаж (разборка) сборных деревянных конструкций ОЗП=0,8; ЭМ=0,8 к расх.; ЗПМ=0,8; МАТ=0 к расх.; ТЗ=0,8; ТЗМ=0,8) НР (33,6 руб.): 102% от ФОТ (32,94 руб.) СП (20,42 руб.): 62% от ФОТ (32,94 руб.) | 1 м3 заполнения | 0.2 | 447.08 | 114.22 | 332.86 | 28.99 | 89.41 | 22.84 | 66.57 | 5.8 | 11.584 | 2.32 | 2.008 | 0.4
320 | ТЕР45-05-011-05 Приказ Минстроя России от 12.11.14 №703/пр | Изоляция кладки печей, котлов, трубопроводов: шамотным порошком или мертелем с асбестом /прим./ 558,85 = 3 992,77 - 0,33 x 3 983,30 - 1,24 x 1 709,22 (Приказ от 04.08.2020 № 421/пр п.58б При применении сметных норм, включенных в сборники ГЭСН (ФЕР, ТЕР), аналогичных технологическим процессам в новом строительстве, в том числе по возведению новых конструктивных элементов ОЗП=1,15; ЭМ=1,25 к расх.; ЗПМ=1,25; ТЗ=1,15; ТЗМ=1,25) НР (49,15 руб.): 102% от ФОТ (48,19 руб.) СП (25,54 руб.): 53%=62%*0.85 от ФОТ (48,19 руб.) | 1 м3 заполнения | 0.2 | 684.29 | 164.19 | 520.1 | 45.3 | 136.86 | 32.84 | 104.02 | 9.06 | 16.652 | 3.33 | 3.1375 | 0.63
Уд | 1. 101-0006 | Асбест хризотиловый марки М-6-40 | т | 0,33 0,066 | 3983.3 |  |  |  | 262.9
Уд | 2. 115-2540 | Мертели огнеупорные алюмосиликатные марки МШ-42 | т | 1,24 0,248 | 1709.22 |  |  |  | 423.89
321 | Материал заказчика Приказ Минстроя России от 01.06.16 №380/пр | Заполнитель огнеупорный ЗШБ | м3 | 0.2
Итого прямые затраты по разделу в базисных ценах | [8 empty] | 8099.51 | 4643.38 | 3246.29 | 223.76 |  | 385.21 |  | 16.29
Итого прямые затраты по разделу с учетом коэффициентов к итогам | [8 empty] | 9282.98 | 5339.9 | 3733.24 | 257.33 |  | 443 |  | 18.73
В том числе, справочно:
Стесненные условия ОЗП=15%; ЭМ=15%; ЗПМ=15%; ТЗ=15%; ТЗМ=15% (Поз. 299-300, 316, 319, 312-313, 317, 320, 301, 304-306, 308-309) | [8 empty] | 1183.47 | 696.51 | 486.94 | 33.56 |  | 57.7815 |  | 2.4435
Накладные расходы | [8 empty] | 5134.31
В том числе, справочно:
73% ФОТ (от 850,27) (Поз. 301) | [8 empty] | 620.7
80% ФОТ (от 327,2) (Поз. 304-305) | [8 empty] | 261.76
90% ФОТ (от 1742,18) (Поз. 306, 308-309) | [8 empty] | 1567.96
93% ФОТ (от 524,87) (Поз. 299-300) | [8 empty] | 488.13
102% ФОТ (от 2152,71) (Поз. 316, 319, 312-313, 317, 320) | [8 empty] | 2195.76
Сметная прибыль | [8 empty] | 2741.56
В том числе, справочно:
34% ФОТ (от 850,27) (Поз. 301) | [8 empty] | 289.09
46% ФОТ (от 1742,18) (Поз. 306, 308-309) | [8 empty] | 801.4
60% ФОТ (от 327,2) (Поз. 304-305) | [8 empty] | 196.32
62% ФОТ (от 395,88) (Поз. 299, 316, 319) | [8 empty] | 245.45
53% = 62%*0,85 ФОТ (от 2281,7) (Поз. 300, 312-313, 317, 320) | [8 empty] | 1209.3
Итого по разделу 7 Печь поз. 4/1 | [8 empty] | 17158.85 |  |  |  |  | 443 |  | 18.73
Раздел 8. Технологические трубопроводы
1. Ремонт трубопровода транспорта катализатора нисходящей и восходящей линии
/объем работ уточнить после диагностики/
Разборка изоляции
322 | ТЕР26-01-054-01 Приказ Минстроя России от 12.11.14 №703/пр | Разборка обертывания поверхности изоляции рулонными материалами насухо с проклейкой швов /Дн219/ (МДС38 п.3.3.1.Демонтаж (разборка) ОЗП=0,4; ЭМ=0,4 к расх.; ЗПМ=0,4; МАТ=0 к расх.; ТЗ=0,4; ТЗМ=0,4) НР (92,88 руб.): 97% от ФОТ (95,75 руб.) СП (52,66 руб.): 55% от ФОТ (95,75 руб.) | 100 м2 поверхности покрытия изоляции | 0,596 (3,14*(0,219+2*0,06)*56) / 100 | 159.21 | 139.69 | 19.52 |  | 94.89 | 83.26 | 11.63 |  | 12.792 | 7.62
323 | ТЕРр66-24-2 Приказ Минстроя России от 12.11.14 №703/пр | Разборка тепловой изоляции: из ваты минеральной НР (122,46 руб.): 89% от ФОТ (137,59 руб.) СП (60,54 руб.): 44% от ФОТ (137,59 руб.) | 100 м2 наружной площади разобранной изоляции | 0,596 (3,14*(0,219+2*0,06)*56) / 100 | 200.74 | 200.74 |  |  | 119.64 | 119.64 |  |  | 19.1 | 11.38
324 | ТЕР26-01-054-01 Приказ Минстроя России от 12.11.14 №703/пр | Разборка обертывания поверхности изоляции рулонными материалами насухо с проклейкой швов /Дн325/ (МДС38 п.3.3.1.Демонтаж (разборка) ОЗП=0,4; ЭМ=0,4 к расх.; ЗПМ=0,4; МАТ=0 к расх.; ТЗ=0,4; ТЗМ=0,4) НР (39,27 руб.): 97% от ФОТ (40,48 руб.) СП (22,26 руб.): 55% от ФОТ (40,48 руб.) | 100 м2 поверхности покрытия изоляции | 0,252 (3,14*(0,325+2*0,06)*18) / 100 | 159.21 | 139.69 | 19.52 |  | 40.12 | 35.2 | 4.92 |  | 12.792 | 3.22
325 | ТЕРр66-24-2 Приказ Минстроя России от 12.11.14 №703/пр | Разборка тепловой изоляции: из ваты минеральной НР (51,78 руб.): 89% от ФОТ (58,18 руб.) СП (25,6 руб.): 44% от ФОТ (58,18 руб.) | 100 м2 наружной площади разобранной изоляции | 0,252 (3,14*(0,325+2*0,06)*18) / 100 | 200.74 | 200.74 |  |  | 50.59 | 50.59 |  |  | 19.1 | 4.81
Демонтаж монтаж трубопроводов
Дн325
326 | ТЕРм12-01-048-10 Приказ Минстроя России от 12.11.14 №703/пр | Демонтаж. Трубопровод в помещениях или на открытых площадках в пределах цехов из труб легированных сталей, монтируемый из готовых узлов, на условное давление не более 2,5 МПа, диаметр трубопровода наружный: 325 мм 6 435,62 = 9 012,07 - 7,77 x 331,59 (МДС37 п.3.2.1. Демонтаж оборудования, которое не подлежит дальнейшему использованию (предназначено в лом) с разборкой и резкой на части ОЗП=0,5; ЭМ=0,5 к расх.; ЗПМ=0,5; МАТ=0 к расх.; ТЗ=0,5; ТЗМ=0,5) НР (269,78 руб.): 90% от ФОТ (299,76 руб.) СП (137,89 руб.): 46% от ФОТ (299,76 руб.) | 100 м трубопровода | 0,1854 (18+0,180*3) / 100 | 2698.7 | 1276.8 | 1421.9 | 129.1 | 500.34 | 236.72 | 263.62 | 23.94 | 105 | 19.47 | 11.79 | 2.19
Уд | 1. 150102 | Агрегаты наполнительно-опрессовочные до 300 м3/ч | маш.час | 3,885 0,72 | 331.59 |  | 331.59 | 14.02 | 238.74 |  | 238.74 | 10.09
327 | ТЕРм12-20-001-15 Приказ Минстроя России от 12.11.14 №703/пр | Трубопроводы в помещениях или на открытых площадках, монтируемые из труб и готовых деталей, на условное давление не более 2,5 МПа, диаметр трубопровода наружный: до 325 мм НР (551,11 руб.): 90% от ФОТ (612,34 руб.) СП (281,68 руб.): 46% от ФОТ (612,34 руб.) | 1 м | 18,54 18+0,180*3 | 134.13 | 21.01 | 108.67 | 7.71 | 2486.77 | 389.53 | 2014.74 | 142.94 | 1.81 | 33.56 | 0.5 | 9.27
328 | ТЕРм12-20-001-38 Приказ Минстроя России от 12.11.14 №703/пр | Добавлять на 1 стык, диаметр трубопровода наружный: до 325 мм /количество стыков уточнить и принять по факту/ 314,04 = 341,19 - 2,09 x 12,99 (МДС37 п.4.3.2. Для оборудования, изготовленного из нержавеющей стали, когда в процессе его монтажа имеет место сварка ОЗП=1,15; ТЗ=1,15) НР (1312,92 руб.): 90% от ФОТ (1458,8 руб.) СП (671,05 руб.): 46% от ФОТ (1458,8 руб.) | 1 стык | 6 3+3 | 340.68 | 204.23 | 123.55 | 7.19 | 2044.08 | 1225.38 | 741.3 | 43.14 | 14.973 | 89.84 | 0.44 | 2.64
Уд | 1. 101-1688 | Электроды диаметром 4 мм Э50 | кг | 2,09 12,54 | 12.99 |  |  |  | 162.89
329 | ТЕРм12-20-001-37 Приказ Минстроя России от 12.11.14 №703/пр | Добавлять на 1 стык, диаметр трубопровода наружный: до 273 мм /количество стыков уточнить и принять по факту/ 265,76 = 288,49 - 1,75 x 12,99 (Приказ от 04.09.2019 № 507/пр п.3.4 При применении сметных норм на работы, в технологии производства которых учтена сварка металлоконструкций, металлопроката, стальных труб, листового металла, закладных деталей и другие металлоизделий из нержавеющей стали ОЗП=1,15; ТЗ=1,15) НР (562,74 руб.): 90% от ФОТ (625,27 руб.) СП (287,62 руб.): 46% от ФОТ (625,27 руб.) | 1 стык | 3 | 288.65 | 175.52 | 102.06 | 5.72 | 865.95 | 526.56 | 306.18 | 17.16 | 12.8685 | 38.61 | 0.35 | 1.05
Уд | 1. 101-1688 | Электроды диаметром: 4 мм Э50 | кг | 1,75 5,25 | 12.99 |  |  |  | 68.2
330 | ТССЦ-101-4780 Приказ Минстроя России от 12.11.14 №703/пр | Электроды для сварки высоколегированных сталей диаметром 4 мм ОЗЛ-8 | кг | 17,79 12,54+5,25 | 74.51 |  |  |  | 1325.53
331 | Материал заказчика Приказ Минстроя России от 12.11.14 №703/пр | Трубы бесшовные горячедеформированные из коррозионностойкой стали, марки 12Х18Н10Т(8443) наружным диаметром 325 мм, толщиной стенки 14,0 мм | 10 м | 1,854 (1,03*18) / 10
332 | Материал заказчика | Переход 325х14/273х14 12Х18Н10Т | шт | 3
Дн219
333 | ТЕРм12-01-048-08 Приказ Минстроя России от 12.11.14 №703/пр | Демонтаж. Трубопровод в помещениях или на открытых площадках в пределах цехов из труб легированных сталей, монтируемый из готовых узлов, на условное давление не более 2,5 МПа, диаметр трубопровода наружный: 219 мм 4 631,87 = 7 208,32 - 7,77 x 331,59 (МДС37 п.3.2.1. Демонтаж оборудования, которое не подлежит дальнейшему использованию (предназначено в лом) с разборкой и резкой на части ОЗП=0,5; ЭМ=0,5 к расх.; ЗПМ=0,5; МАТ=0 к расх.; ТЗ=0,5; ТЗМ=0,5) НР (611,6 руб.): 90% от ФОТ (679,55 руб.) СП (312,59 руб.): 46% от ФОТ (679,55 руб.) | 100 м трубопровода | 0,5608 (24+31,38+0,14*5) / 100 | 2084 | 942.4 | 1141.6 | 111.28 | 1168.71 | 528.5 | 640.21 | 62.41 | 77.5 | 43.46 | 10.7 | 6
Уд | 1. 150102 | Агрегаты наполнительно-опрессовочные до 300 м3/ч | маш.час | 3,885 2,18 | 331.59 |  | 331.59 | 14.02 | 722.87 |  | 722.87 | 30.56
334 | ТЕРм12-20-001-13 Приказ Минстроя России от 12.11.14 №703/пр | Трубопроводы в помещениях или на открытых площадках, монтируемые из труб и готовых деталей, на условное давление не более 2,5 МПа, диаметр трубопровода наружный: до 219 мм НР (1246,75 руб.): 90% от ФОТ (1385,28 руб.) СП (637,23 руб.): 46% от ФОТ (1385,28 руб.) | 1 м | 56,08 24+31,38+0,14*5 | 103.96 | 15.67 | 86.22 | 5.81 | 5830.08 | 878.77 | 4835.22 | 325.82 | 1.35 | 75.71 | 0.38 | 21.31
335 | ТЕРм12-20-001-36 Приказ Минстроя России от 12.11.14 №703/пр | Добавлять на 1 стык, диаметр трубопровода наружный: до 219 мм 231,37 = 249,69 - 1,41 x 12,99 (МДС37 п.4.3.2. Для оборудования, изготовленного из нержавеющей стали, когда в процессе его монтажа имеет место сварка ОЗП=1,15; ТЗ=1,15) НР (1939,64 руб.): 90% от ФОТ (2155,15 руб.) СП (991,37 руб.): 46% от ФОТ (2155,15 руб.) | 1 стык | 12 7+5 | 250.99 | 150.45 | 91.24 | 5.72 | 3011.88 | 1805.4 | 1094.88 | 68.64 | 11.178 | 134.14 | 0.35 | 4.2
Уд | 1. 101-1688 | Электроды диаметром 4 мм Э50 | кг | 1,41 16,92 | 12.99 |  |  |  | 219.79
336 | ТЕРм12-20-001-37 Приказ Минстроя России от 12.11.14 №703/пр | Добавлять на 1 стык, диаметр трубопровода наружный: до 273 мм 265,76 = 288,49 - 1,75 x 12,99 (Приказ от 04.09.2019 № 507/пр п.3.4 При применении сметных норм на работы, в технологии производства которых учтена сварка металлоконструкций, металлопроката, стальных труб, листового металла, закладных деталей и другие металлоизделий из нержавеющей стали ОЗП=1,15; ТЗ=1,15) НР (937,92 руб.): 90% от ФОТ (1042,13 руб.) СП (479,38 руб.): 46% от ФОТ (1042,13 руб.) | 1 стык | 5 | 288.65 | 175.52 | 102.06 | 5.72 | 1443.25 | 877.6 | 510.3 | 28.6 | 12.8685 | 64.34 | 0.35 | 1.75
Уд | 1. 101-1688 | Электроды диаметром: 4 мм Э50 | кг | 1,75 8,75 | 12.99 |  |  |  | 113.66
337 | ТССЦ-101-4780 Приказ Минстроя России от 12.11.14 №703/пр | Электроды для сварки высоколегированных сталей диаметром 4 мм ОЗЛ-8 | кг | 25,67 16,92+8,75 | 74.51 |  |  |  | 1912.67
338 | Материал заказчика Приказ Минстроя России от 12.11.14 №703/пр | Трубы бесшовные горячедеформированные из коррозионностойкой стали, марки 12Х18Н10Т(8443) наружным диаметром 219 мм, толщиной стенки 12,0 мм /14мм./ | 10 м | 5,70414 (1,03*(24+31,38)) / 10
339 | Материал заказчика | Переход 273х14/219х14 12Х18Н10Т | шт | 5
Дн38
340 | ТЕРм12-01-051-03 Приказ Минстроя России от 12.11.14 №703/пр | Демонтаж. Трубопровод в помещениях или на открытых площадках в пределах цехов из труб легированных сталей, монтируемый из труб и готовых деталей, на условное давление не более 10 МПа, диаметр трубопровода наружный: 38 мм 6 263,39 = 7 918,02 - 4,99 x 331,59 (МДС37 п.3.2.1. Демонтаж оборудования, которое не подлежит дальнейшему использованию (предназначено в лом) с разборкой и резкой на части ОЗП=0,5; ЭМ=0,5 к расх.; ЗПМ=0,5; МАТ=0 к расх.; ТЗ=0,5; ТЗМ=0,5) НР (217,67 руб.): 90% от ФОТ (241,85 руб.) СП (111,25 руб.): 46% от ФОТ (241,85 руб.) | 100 м трубопровода | 0,15 15 / 100 | 3074.18 | 1179.52 | 1894.66 | 222.46 | 461.13 | 176.93 | 284.2 | 33.37 | 97 | 14.55 | 16.12 | 2.42
Уд | 1. 150102 | Агрегаты наполнительно-опрессовочные до 300 м3/ч | маш.час | 2,495 0,37 | 331.59 |  | 331.59 | 14.02 | 122.69 |  | 122.69 | 5.19
341 | ТЕРм12-20-001-05 Приказ Минстроя России от 12.11.14 №703/пр | Трубопроводы в помещениях или на открытых площадках, монтируемые из труб и готовых деталей, на условное давление не более 2,5 МПа, диаметр трубопровода наружный: до 38 мм НР (140,5 руб.): 90% от ФОТ (156,11 руб.) СП (71,81 руб.): 46% от ФОТ (156,11 руб.) | 1 м | 15 | 46.62 | 6.65 | 39.79 | 2.4 | 699.3 | 99.75 | 596.85 | 36 | 0.58 | 8.7 | 0.16 | 2.4
342 | ТЕРм12-20-001-28 Приказ Минстроя России от 12.11.14 №703/пр | Добавлять на 1 стык, диаметр трубопровода наружный: до 38 мм 58,86 = 59,31 - 0,035 x 12,99 (МДС37 п.4.3.2. Для оборудования, изготовленного из нержавеющей стали, когда в процессе его монтажа имеет место сварка ОЗП=1,15; ТЗ=1,15) НР (149,56 руб.): 90% от ФОТ (166,18 руб.) СП (76,44 руб.): 46% от ФОТ (166,18 руб.) | 1 стык | 3 | 64.93 | 46.54 | 16.61 | 1.63 | 194.79 | 139.62 | 49.83 | 4.89 | 3.5075 | 10.52 | 0.1 | 0.3
Уд | 1. 101-1688 | Электроды диаметром 4 мм Э50 | кг | 0,035 0,105 | 12.99 |  |  |  | 1.36
343 | ТССЦ-101-4780 Приказ Минстроя России от 12.11.14 №703/пр | Электроды для сварки высоколегированных сталей диаметром 4 мм ОЗЛ-8 | кг | 0.105 | 74.51 |  |  |  | 7.82
344 | Материал заказчика Приказ Минстроя России от 12.11.14 №703/пр | Трубы бесшовные холоднодеформированные из коррозионностойкой стали марки 12Х18Н10Т(8443) наружным диаметром 40 мм, толщиной стенки 3,0 мм /прим.38х6/ | 10 м | 1,545 (1,03*15) / 10
Дн57
345 | ТЕРм12-01-048-02 Приказ Минстроя России от 12.11.14 №703/пр | Демонтаж. Трубопровод в помещениях или на открытых площадках в пределах цехов из труб легированных сталей, монтируемый из готовых узлов, на условное давление не более 2,5 МПа, диаметр трубопровода наружный: 57 мм 2 459,09 = 4 113,72 - 4,99 x 331,59 (МДС37 п.3.2.1. Демонтаж оборудования, которое не подлежит дальнейшему использованию (предназначено в лом) с разборкой и резкой на части ОЗП=0,5; ЭМ=0,5 к расх.; ЗПМ=0,5; МАТ=0 к расх.; ТЗ=0,5; ТЗМ=0,5) НР (94,36 руб.): 90% от ФОТ (104,84 руб.) СП (48,23 руб.): 46% от ФОТ (104,84 руб.) | 100 м трубопровода | 0,15 15 / 100 | 1211.15 | 527.75 | 683.4 | 80.09 | 181.67 | 79.16 | 102.51 | 12.01 | 43.4 | 6.51 | 7.4 | 1.11
Уд | 1. 150102 | Агрегаты наполнительно-опрессовочные до 300 м3/ч | маш.час | 2,495 0,37 | 331.59 |  | 331.59 | 14.02 | 122.69 |  | 122.69 | 5.19
346 | ТЕРм12-20-001-07 Приказ Минстроя России от 12.11.14 №703/пр | Трубопроводы в помещениях или на открытых площадках, монтируемые из труб и готовых деталей, на условное давление не более 2,5 МПа, диаметр трубопровода наружный: до 57 мм НР (167,36 руб.): 90% от ФОТ (185,96 руб.) СП (85,54 руб.): 46% от ФОТ (185,96 руб.) | 1 м | 15 | 53.84 | 7.91 | 45.66 | 2.87 | 807.6 | 118.65 | 684.9 | 43.05 | 0.69 | 10.35 | 0.19 | 2.85
347 | ТЕРм12-20-001-30 Приказ Минстроя России от 12.11.14 №703/пр | Добавлять на 1 стык, диаметр трубопровода наружный: до 57 мм 69,59 = 70,47 - 0,068 x 12,99 (МДС37 п.4.3.2. Для оборудования, изготовленного из нержавеющей стали, когда в процессе его монтажа имеет место сварка ОЗП=1,15; ТЗ=1,15) НР (169,13 руб.): 90% от ФОТ (187,92 руб.) СП (86,44 руб.): 46% от ФОТ (187,92 руб.) | 1 стык | 3 | 76.42 | 52.35 | 22.06 | 2.12 | 229.26 | 157.05 | 66.18 | 6.36 | 3.9445 | 11.83 | 0.13 | 0.39
Уд | 1. 101-1688 | Электроды диаметром 4 мм Э50 | кг | 0,068 0,204 | 12.99 |  |  |  | 2.65
348 | ТССЦ-101-4780 Приказ Минстроя России от 12.11.14 №703/пр | Электроды для сварки высоколегированных сталей диаметром 4 мм ОЗЛ-8 | кг | 0.204 | 74.51 |  |  |  | 15.2
349 | Материал заказчика Приказ Минстроя России от 12.11.14 №703/пр | Трубы бесшовные холоднодеформированные из коррозионностойкой стали марки 12Х18Н10Т(8443) наружным диаметром 57 мм, толщиной стенки 4,0 мм | 10 м | 1,545 (1,03*15) / 10
350 | ТЕРм11-02-001-01 Приказ Минстроя России от 12.11.14 №703/пр прим. | Демонтаж. Прибор, устанавливаемый на резьбовых соединениях, масса: до 1,5 кг /кран пробковый/ (МДС37 п.3.2.1. Демонтаж оборудования, которое не подлежит дальнейшему использованию (предназначено в лом) без разборки и резки ОЗП=0,3; ЭМ=0,3 к расх.; ЗПМ=0,3; МАТ=0 к расх.; ТЗ=0,3; ТЗМ=0,3) НР (80,32 руб.): 90% от ФОТ (89,24 руб.) СП (41,05 руб.): 46% от ФОТ (89,24 руб.) | 1 шт. | 20 | 3.88 | 3.88 |  |  | 77.6 | 77.6 |  |  | 0.309 | 6.18
351 | ТЕРм11-02-001-01 Приказ Минстроя России от 12.11.14 №703/пр | Прибор, устанавливаемый на резьбовых соединениях, масса: до 1,5 кг НР (267,44 руб.): 90% от ФОТ (297,16 руб.) СП (136,69 руб.): 46% от ФОТ (297,16 руб.) | 1 шт. | 20 | 14.38 | 12.92 |  |  | 287.6 | 258.4 |  |  | 1.03 | 20.6
352 | Материал заказчика Приказ Минстроя России от 12.11.14 №703/пр | Краны проходные пробковые диаметром 25 мм | шт. | 20
Изготовление и замена заслонок Ду250
353 | ТЕРм12-01-048-09 Приказ Минстроя России от 12.11.14 №703/пр | Демонтаж. Трубопровод в помещениях или на открытых площадках в пределах цехов из труб легированных сталей, монтируемый из готовых узлов, на условное давление не более 2,5 МПа, диаметр трубопровода наружный: 273 мм 5 677,48 = 8 253,93 - 7,77 x 331,59 (МДС37 п.3.2.1. Демонтаж оборудования, которое не подлежит дальнейшему использованию (предназначено в лом) с разборкой и резкой на части ОЗП=0,5; ЭМ=0,5 к расх.; ЗПМ=0,5; МАТ=0 к расх.; ТЗ=0,5; ТЗМ=0,5) НР (26,52 руб.): 90% от ФОТ (29,47 руб.) СП (13,56 руб.): 46% от ФОТ (29,47 руб.) | 100 м трубопровода | 0,02 2 / 100 | 2466.16 | 1161.28 | 1304.88 | 120.17 | 49.33 | 23.23 | 26.1 | 2.4 | 95.5 | 1.91 | 11.245 | 0.22
Уд | 1. 150102 | Агрегаты наполнительно-опрессовочные до 300 м3/ч | маш.час | 3,885 0,08 | 331.59 |  | 331.59 | 14.02 | 26.53 |  | 26.53 | 1.12
354 | ТЕРм12-20-001-14 Приказ Минстроя России от 12.11.14 №703/пр | Трубопроводы в помещениях или на открытых площадках, монтируемые из труб и готовых деталей, на условное давление не более 2,5 МПа, диаметр трубопровода наружный: до 273 мм НР (52,48 руб.): 90% от ФОТ (58,31 руб.) СП (26,82 руб.): 46% от ФОТ (58,31 руб.) | 1 м | 2 | 123.12 | 18.46 | 101.27 | 6.89 | 246.24 | 36.92 | 202.54 | 13.78 | 1.59 | 3.18 | 0.45 | 0.9
355 | ТЕРм12-20-001-37 Приказ Минстроя России от 12.11.14 №703/пр | Добавлять на 1 стык, диаметр трубопровода наружный: до 273 мм /количество стыков уточнить и принять по факту/ 265,76 = 288,49 - 1,75 x 12,99 (МДС37 п.4.3.2. Для оборудования, изготовленного из нержавеющей стали, когда в процессе его монтажа имеет место сварка ОЗП=1,15; ТЗ=1,15) НР (1125,5 руб.): 90% от ФОТ (1250,56 руб.) СП (575,26 руб.): 46% от ФОТ (1250,56 руб.) | 1 стык | 6 | 288.65 | 175.52 | 102.06 | 5.72 | 1731.9 | 1053.12 | 612.36 | 34.32 | 12.8685 | 77.21 | 0.35 | 2.1
Уд | 1. 101-1688 | Электроды диаметром 4 мм Э50 | кг | 1,75 10,5 | 12.99 |  |  |  | 136.4
356 | ТССЦ-101-4780 Приказ Минстроя России от 12.11.14 №703/пр | Электроды для сварки высоколегированных сталей диаметром 4 мм ОЗЛ-8 | кг | 10.5 | 74.51 |  |  |  | 782.36
357 | Материал заказчика Приказ Минстроя России от 12.11.14 №703/пр | Трубы бесшовные горячедеформированные из коррозионностойкой стали, марки 12Х18Н10Т(8443) наружным диаметром 273 мм, толщиной стенки 14,0 мм | 10 м | 0,206 (1,03*2) / 10
358 | ТЕРм12-01-048-10 Приказ Минстроя России от 12.11.14 №703/пр | Демонтаж. Трубопровод в помещениях или на открытых площадках в пределах цехов из труб легированных сталей, монтируемый из готовых узлов, на условное давление не более 2,5 МПа, диаметр трубопровода наружный: 325 мм 6 435,62 = 9 012,07 - 7,77 x 331,59 (МДС37 п.3.2.1. Демонтаж оборудования, которое не подлежит дальнейшему использованию (предназначено в лом) с разборкой и резкой на части ОЗП=0,5; ЭМ=0,5 к расх.; ЗПМ=0,5; МАТ=0 к расх.; ТЗ=0,5; ТЗМ=0,5; ОП п.1.12.6 При производстве работ на высоте свыше 5 м, К=1+0,04М, где М - число метров сверх 5 1+0,04*4=1,16 ОЗП=1,16; ТЗ=1,16) НР (16,66 руб.): 90% от ФОТ (18,51 руб.) СП (8,51 руб.): 46% от ФОТ (18,51 руб.) | 100 м трубопровода | 0,01 1 / 100 | 2902.99 | 1481.09 | 1421.9 | 129.1 | 29.03 | 14.81 | 14.22 | 1.29 | 121.8 | 1.22 | 11.79 | 0.12
Уд | 1. 150102 | Агрегаты наполнительно-опрессовочные до 300 м3/ч | маш.час | 3,885 0,04 | 331.59 |  | 331.59 | 14.02 | 13.26 |  | 13.26 | 0.56
359 | ТЕРм12-20-001-15 Приказ Минстроя России от 12.11.14 №703/пр | Трубопроводы в помещениях или на открытых площадках, монтируемые из труб и готовых деталей, на условное давление не более 2,5 МПа, диаметр трубопровода наружный: до 325 мм НР (29,73 руб.): 90% от ФОТ (33,03 руб.) СП (15,19 руб.): 46% от ФОТ (33,03 руб.) | 1 м | 1 | 134.13 | 21.01 | 108.67 | 7.71 | 134.13 | 21.01 | 108.67 | 7.71 | 1.81 | 1.81 | 0.5 | 0.5
360 | ТЕРм12-20-001-38 Приказ Минстроя России от 12.11.14 №703/пр | Добавлять на 1 стык, диаметр трубопровода наружный: до 325 мм /количество стыков уточнить и принять по факту/ 314,04 = 341,19 - 2,09 x 12,99 (МДС37 п.4.3.2. Для оборудования, изготовленного из нержавеющей стали, когда в процессе его монтажа имеет место сварка ОЗП=1,15; ТЗ=1,15) НР (437,64 руб.): 90% от ФОТ (486,27 руб.) СП (223,68 руб.): 46% от ФОТ (486,27 руб.) | 1 стык | 2 | 340.68 | 204.23 | 123.55 | 7.19 | 681.36 | 408.46 | 247.1 | 14.38 | 14.973 | 29.95 | 0.44 | 0.88
Уд | 1. 101-1688 | Электроды диаметром 4 мм Э50 | кг | 2,09 4,18 | 12.99 |  |  |  | 54.3
361 | ТССЦ-101-4780 Приказ Минстроя России от 12.11.14 №703/пр | Электроды для сварки высоколегированных сталей диаметром 4 мм ОЗЛ-8 | кг | 4.18 | 74.51 |  |  |  | 311.45
362 | Материал заказчика Приказ Минстроя России от 12.11.14 №703/пр | Трубы бесшовные горячедеформированные из коррозионностойкой стали, марки 12Х18Н10Т(8443) наружным диаметром 325 мм, толщиной стенки 14,0 мм | 10 м | 0,103 (1,03*1) / 10
УСТАНОВКУ ПНЕВМАТИЧЕСКИХ ЦИЛИНДРОВ УЧЕСТЬ ДОПОЛНИТЕЛЬНО
Ремонт дефектных участков
363 | ТЕРм12-01-048-08 Приказ Минстроя России от 12.11.14 №703/пр | Демонтаж. Трубопровод в помещениях или на открытых площадках в пределах цехов из труб легированных сталей, монтируемый из готовых узлов, на условное давление не более 2,5 МПа, диаметр трубопровода наружный: 219 мм 4 631,87 = 7 208,32 - 7,77 x 331,59 (МДС37 п.3.2.1. Демонтаж оборудования, которое не подлежит дальнейшему использованию (предназначено в лом) с разборкой и резкой на части ОЗП=0,5; ЭМ=0,5 к расх.; ЗПМ=0,5; МАТ=0 к расх.; ТЗ=0,5; ТЗМ=0,5) НР (21,82 руб.): 90% от ФОТ (24,24 руб.) СП (11,15 руб.): 46% от ФОТ (24,24 руб.) | 100 м трубопровода | 0,02 2 / 100 | 2084 | 942.4 | 1141.6 | 111.28 | 41.68 | 18.85 | 22.83 | 2.23 | 77.5 | 1.55 | 10.7 | 0.21
Уд | 1. 150102 | Агрегаты наполнительно-опрессовочные до 300 м3/ч | маш.час | 3,885 0,08 | 331.59 |  | 331.59 | 14.02 | 26.53 |  | 26.53 | 1.12
364 | ТЕРм12-20-001-13 Приказ Минстроя России от 12.11.14 №703/пр | Трубопроводы в помещениях или на открытых площадках, монтируемые из труб и готовых деталей, на условное давление не более 2,5 МПа, диаметр трубопровода наружный: до 219 мм НР (44,46 руб.): 90% от ФОТ (49,4 руб.) СП (22,72 руб.): 46% от ФОТ (49,4 руб.) | 1 м | 2 | 103.96 | 15.67 | 86.22 | 5.81 | 207.92 | 31.34 | 172.44 | 11.62 | 1.35 | 2.7 | 0.38 | 0.76
365 | ТЕРм12-20-001-36 Приказ Минстроя России от 12.11.14 №703/пр | Добавлять на 1 стык, диаметр трубопровода наружный: до 219 мм 231,37 = 249,69 - 1,41 x 12,99 (МДС37 п.4.3.2. Для оборудования, изготовленного из нержавеющей стали, когда в процессе его монтажа имеет место сварка ОЗП=1,15; ТЗ=1,15) НР (323,28 руб.): 90% от ФОТ (359,2 руб.) СП (165,23 руб.): 46% от ФОТ (359,2 руб.) | 1 стык | 2 | 250.99 | 150.45 | 91.24 | 5.72 | 501.98 | 300.9 | 182.48 | 11.44 | 11.178 | 22.36 | 0.35 | 0.7
Уд | 1. 101-1688 | Электроды диаметром 4 мм Э50 | кг | 1,41 2,82 | 12.99 |  |  |  | 36.63
366 | ТССЦ-101-4780 Приказ Минстроя России от 12.11.14 №703/пр | Электроды для сварки высоколегированных сталей диаметром 4 мм ОЗЛ-8 | кг | 2.82 | 74.51 |  |  |  | 210.12
367 | Материал в наличии Приказ Минстроя России от 12.11.14 №703/пр | Трубы бесшовные горячедеформированные из коррозионностойкой стали, марки 12Х18Н10Т(8443) наружным диаметром 219 мм, толщиной стенки 12,0 мм /14мм./ | 10 м | 0,206 (1,03*2) / 10
368 | ТЕРм12-01-051-03 Приказ Минстроя России от 12.11.14 №703/пр | Демонтаж. Трубопровод в помещениях или на открытых площадках в пределах цехов из труб легированных сталей, монтируемый из труб и готовых деталей, на условное давление не более 10 МПа, диаметр трубопровода наружный: 38 мм 6 263,39 = 7 918,02 - 4,99 x 331,59 (МДС37 п.3.2.1. Демонтаж оборудования, которое не подлежит дальнейшему использованию (предназначено в лом) с разборкой и резкой на части ОЗП=0,5; ЭМ=0,5 к расх.; ЗПМ=0,5; МАТ=0 к расх.; ТЗ=0,5; ТЗМ=0,5) НР (43,53 руб.): 90% от ФОТ (48,37 руб.) СП (22,25 руб.): 46% от ФОТ (48,37 руб.) | 100 м трубопровода | 0,03 3 / 100 | 3074.18 | 1179.52 | 1894.66 | 222.46 | 92.23 | 35.39 | 56.84 | 6.67 | 97 | 2.91 | 16.12 | 0.48
Уд | 1. 150102 | Агрегаты наполнительно-опрессовочные до 300 м3/ч | маш.час | 2,495 0,07 | 331.59 |  | 331.59 | 14.02 | 23.21 |  | 23.21 | 0.98
369 | ТЕРм12-20-001-05 Приказ Минстроя России от 12.11.14 №703/пр | Трубопроводы в помещениях или на открытых площадках, монтируемые из труб и готовых деталей, на условное давление не более 2,5 МПа, диаметр трубопровода наружный: до 38 мм НР (28,1 руб.): 90% от ФОТ (31,22 руб.) СП (14,36 руб.): 46% от ФОТ (31,22 руб.) | 1 м | 3 | 46.62 | 6.65 | 39.79 | 2.4 | 139.86 | 19.95 | 119.37 | 7.2 | 0.58 | 1.74 | 0.16 | 0.48
370 | ТЕРм12-20-001-28 Приказ Минстроя России от 12.11.14 №703/пр | Добавлять на 1 стык, диаметр трубопровода наружный: до 38 мм 58,86 = 59,31 - 0,035 x 12,99 (МДС37 п.4.3.2. Для оборудования, изготовленного из нержавеющей стали, когда в процессе его монтажа имеет место сварка ОЗП=1,15; ТЗ=1,15) НР (99,71 руб.): 90% от ФОТ (110,79 руб.) СП (50,96 руб.): 46% от ФОТ (110,79 руб.) | 1 стык | 2 | 64.93 | 46.54 | 16.61 | 1.63 | 129.86 | 93.08 | 33.22 | 3.26 | 3.5075 | 7.02 | 0.1 | 0.2
Уд | 1. 101-1688 | Электроды диаметром 4 мм Э50 | кг | 0,035 0,07 | 12.99 |  |  |  | 0.91
371 | ТССЦ-101-4780 Приказ Минстроя России от 12.11.14 №703/пр | Электроды для сварки высоколегированных сталей диаметром 4 мм ОЗЛ-8 | кг | 0.07 | 74.51 |  |  |  | 5.22
372 | Материал заказчика Приказ Минстроя России от 12.11.14 №703/пр | Трубы бесшовные холоднодеформированные из коррозионностойкой стали марки 12Х18Н10Т(8443) наружным диаметром 40 мм, толщиной стенки 3,0 мм /прим.38х6/ | 10 м | 0,309 (1,03*3) / 10
Замена арматуры на аэрационных точках
373 | ТЕРм11-02-001-01 Приказ Минстроя России от 12.11.14 №703/пр прим. | Демонтаж. Прибор, устанавливаемый на резьбовых соединениях, масса: до 1,5 кг /кран пробковый/ (МДС37 п.3.2.1. Демонтаж оборудования, которое не подлежит дальнейшему использованию (предназначено в лом) без разборки и резки ОЗП=0,3; ЭМ=0,3 к расх.; ЗПМ=0,3; МАТ=0 к расх.; ТЗ=0,3; ТЗМ=0,3) НР (32,13 руб.): 90% от ФОТ (35,7 руб.) СП (16,42 руб.): 46% от ФОТ (35,7 руб.) | 1 шт. | 8 | 3.88 | 3.88 |  |  | 31.04 | 31.04 |  |  | 0.309 | 2.47
374 | ТЕРм11-02-001-01 Приказ Минстроя России от 12.11.14 №703/пр | Прибор, устанавливаемый на резьбовых соединениях, масса: до 1,5 кг НР (106,97 руб.): 90% от ФОТ (118,86 руб.) СП (54,68 руб.): 46% от ФОТ (118,86 руб.) | 1 шт. | 8 | 14.38 | 12.92 |  |  | 115.04 | 103.36 |  |  | 1.03 | 8.24
375 | Материал в наличии Приказ Минстроя России от 12.11.14 №703/пр | Краны пробковые диаметром 25 мм | шт. | 8
Итого прямые затраты по разделу в базисных ценах | [8 empty] | 29297.22 | 10055.77 | 14005.64 | 964.63 |  | 779.67 |  | 65.43
Итого прямые затраты по разделу с учетом коэффициентов к итогам | [8 empty] | 32906.42 | 11564.13 | 16106.48 | 1109.32 |  | 896.62 |  | 75.24
В том числе, справочно:
Стесненные условия ОЗП=15%; ЭМ=15%; ЗПМ=15%; ТЗ=15%; ТЗМ=15% (Поз. 322, 324, 323, 325-329, 333-336, 340-342, 345-347, 353-355, 358-360, 363-365, 368-370, 350-351, 373-374) | [8 empty] | 3609.2 | 1508.37 | 2100.85 | 144.69 |  | 116.9505 |  | 9.8145
Накладные расходы | [8 empty] | 11413.68
В том числе, справочно:
89% ФОТ (от 195,76) (Поз. 323, 325) | [8 empty] | 174.23
90% ФОТ (от 12341,46) (Поз. 326-329, 333-336, 340-342, 345-347, 353-355, 358-360, 363-365, 368-370, 350-351, 373-374) | [8 empty] | 11107.31
97% ФОТ (от 136,23) (Поз. 322, 324) | [8 empty] | 132.14
Сметная прибыль | [8 empty] | 5838.13
В том числе, справочно:
44% ФОТ (от 195,76) (Поз. 323, 325) | [8 empty] | 86.13
46% ФОТ (от 12341,46) (Поз. 326-329, 333-336, 340-342, 345-347, 353-355, 358-360, 363-365, 368-370, 350-351, 373-374) | [8 empty] | 5677.07
55% ФОТ (от 136,23) (Поз. 322, 324) | [8 empty] | 74.93
Итого по разделу 8 Технологические трубопроводы | [8 empty] | 50158.23 |  |  |  |  | 896.62 |  | 75.24
ИТОГИ ПО СМЕТЕ:
Итого прямые затраты по смете в базисных ценах | [8 empty] | 234167.44 | 98282.84 | 86606.3 | 10482.73 |  | 8483.64 |  | 285.08
Итого прямые затраты по смете с учетом коэффициентов к итогам | [8 empty] | 261900.82 | 113025.28 | 99597.24 | 12055.15 |  | 9756.19 |  | 327.83
В том числе, справочно:
Стесненные условия ОЗП=15%; ЭМ=15%; ЗПМ=15%; ТЗ=15%; ТЗМ=15% (Поз. 266, 316, 319, 7, 38, 48, 53, 58, 144, 148, 153, 158, 186, 267, 312-313, 317, 320, 322, 324, 10, 50, 150, 189, 19, 31, 74, 109, 116, 125, 130, 138, 171, 196, 219, 258, 273, 299, 20, 28, 32, 42, 75, 115, 117, 122, 126, 131, 135, 139, 172, 197, 220, 259, 274, 300, 39, 41, 56, 145, 147, 156, 110, 323, 325, 1, 4, 180, 183, 243, 12-13, 29-30, 34, 60, 90, 92-96, 108, 121, 123-124, 136-137, 141, 191-192, 198, 210-211, 214, 217-218, 231, 246-248, 263, 269, 14, 25, 44, 76, 118, 127, 132, 173, 193, 221, 260, 275, 301, 62-64, 67-69, 72-73, 84-86, 99-101, 104-106, 160-162, 166-168, 176-177, 199-201, 204-206, 225-227, 233-235, 238-240, 277-278, 281-284, 287-288, 291-292, 295-297, 306, 308-309, 326-329, 333-336, 340-342, 345-347, 353-355, 358-360, 363-365, 368-370, 207, 294, 350-351, 373-374, 208, 249, 304-305) | [8 empty] | 27733.38 | 14742.43 | 12990.95 | 1572.41 |  | 1272.546 |  | 42.762
Накладные расходы | [8 empty] | 111882.86
В том числе, справочно:
73% ФОТ (от 14861,59) (Поз. 110, 14, 25, 44, 76, 118, 127, 132, 173, 193, 221, 260, 275, 301) | [8 empty] | 10848.96
80% ФОТ (от 1120,19) (Поз. 208, 249, 304-305) | [8 empty] | 896.15
89% ФОТ (от 195,76) (Поз. 323, 325) | [8 empty] | 174.23
90% ФОТ (от 78653,58) (Поз. 1, 4, 180, 183, 243, 12-13, 29-30, 34, 60, 90, 92-96, 108, 121, 123-124, 136-137, 141, 191-192, 198, 210-211, 214, 217-218, 231, 246-248, 263, 269, 62-64, 67-69, 72-73, 84-86, 99-101, 104-106, 160-162, 166-168, 176-177, 199-201, 204-206, 225-227, 233-235, 238-240, 277-278, 281-284, 287-288, 291-292, 295-297, 306, 308-309, 326-329, 333-336, 340-342, 345-347, 353-355, 358-360, 363-365, 368-370, 207, 294, 350-351, 373-374) | [8 empty] | 70788.22
93% ФОТ (от 17045,76) (Поз. 19, 31, 74, 109, 116, 125, 130, 138, 171, 196, 219, 258, 273, 299, 20, 28, 32, 42, 75, 115, 117, 122, 126, 131, 135, 139, 172, 197, 220, 259, 274, 300) | [8 empty] | 15852.56
94% ФОТ (от 932,75) (Поз. 39, 41, 56, 145, 147, 156) | [8 empty] | 876.79
97% ФОТ (от 1405,34) (Поз. 322, 324, 10, 50, 150, 189) | [8 empty] | 1363.18
102% ФОТ (от 10865,46) (Поз. 266, 316, 319, 7, 38, 48, 53, 58, 144, 148, 153, 158, 186, 267, 312-313, 317, 320) | [8 empty] | 11082.77
Сметная прибыль | [8 empty] | 58408.68
В том числе, справочно:
34% ФОТ (от 14861,59) (Поз. 110, 14, 25, 44, 76, 118, 127, 132, 173, 193, 221, 260, 275, 301) | [8 empty] | 5052.94
44% ФОТ (от 195,76) (Поз. 323, 325) | [8 empty] | 86.13
46% ФОТ (от 78653,58) (Поз. 1, 4, 180, 183, 243, 12-13, 29-30, 34, 60, 90, 92-96, 108, 121, 123-124, 136-137, 141, 191-192, 198, 210-211, 214, 217-218, 231, 246-248, 263, 269, 62-64, 67-69, 72-73, 84-86, 99-101, 104-106, 160-162, 166-168, 176-177, 199-201, 204-206, 225-227, 233-235, 238-240, 277-278, 281-284, 287-288, 291-292, 295-297, 306, 308-309, 326-329, 333-336, 340-342, 345-347, 353-355, 358-360, 363-365, 368-370, 207, 294, 350-351, 373-374) | [8 empty] | 36180.64
43% = 51%*0,85 ФОТ (от 932,75) (Поз. 39, 41, 56, 145, 147, 156) | [8 empty] | 401.08
55% ФОТ (от 136,23) (Поз. 322, 324) | [8 empty] | 74.93
47% = 55%*0,85 ФОТ (от 1269,11) (Поз. 10, 50, 150, 189) | [8 empty] | 596.48
60% ФОТ (от 1120,19) (Поз. 208, 249, 304-305) | [8 empty] | 672.11
62% ФОТ (от 6126,92) (Поз. 266, 316, 319, 19, 31, 74, 109, 116, 125, 130, 138, 171, 196, 219, 258, 273, 299) | [8 empty] | 3798.69
53% = 62%*0,85 ФОТ (от 21784,3) (Поз. 7, 38, 48, 53, 58, 144, 148, 153, 158, 186, 267, 312-313, 317, 320, 20, 28, 32, 42, 75, 115, 117, 122, 126, 131, 135, 139, 172, 197, 220, 259, 274, 300) | [8 empty] | 11545.68
Итоги по смете:
Итого | [8 empty] | 432192.36 |  |  |  |  | 9756.19 |  | 327.83
В том числе:
Материалы | [8 empty] | 49278.3
Машины и механизмы | [8 empty] | 99597.24
ФОТ | [8 empty] | 125080.43
Накладные расходы | [8 empty] | 111882.86
Сметная прибыль | [8 empty] | 58408.68
ВСЕГО по смете | [8 empty] | 432192.36 |  |  |  |  | 9756.19 |  | 327.83
ПОТРЕБНОЕ КОЛИЧЕСТВО РЕСУРСОВ:
№ п.п | Код ресурса | Наименование | Ед. изм. | Кол-во
Ресурсы подрядчика
Трудозатраты
1 | 1 | Затраты труда рабочих | чел.час | 2645.59
2 | 1-2-0 | Затраты труда рабочих (ср 2) | чел.час | 62.85
3 | 1-2-3 | Затраты труда рабочих (ср 2,3) | чел.час | 189.97
4 | 1-2-7 | Затраты труда рабочих (ср 2,7) | чел.час | 16.19
5 | 1-3-0 | Затраты труда рабочих (ср 3) | чел.час | 40.98
6 | 1-3-1 | Затраты труда рабочих (ср 3,1) | чел.час | 10.84
7 | 1-3-2 | Затраты труда рабочих (ср 3,2) | чел.-ч | 3.62
8 | 1-3-4 | Затраты труда рабочих (ср 3,4) | чел.час | 13.29
9 | 1-3-5 | Затраты труда рабочих (ср 3,5) | чел.-ч | 703.38
10 | 1-3-6 | Затраты труда рабочих (ср 3,6) | чел.час | 128.28
11 | 1-3-7 | Затраты труда рабочих (ср 3,7) | чел.час | 94
12 | 1-3-8 | Затраты труда рабочих (ср 3,8) | чел.-ч | 66.71
13 | 1-4-0 | Затраты труда рабочих (ср 4) | чел.час | 2833.79
14 | 1-4-2 | Затраты труда рабочих (ср 4,2) | чел.час | 37.49
15 | 1-4-3 | Затраты труда рабочих (ср 4,3) | чел.-ч | 15.08
16 | 1-4-5 | Затраты труда рабочих (ср 4,5) | чел.час | 438.66
17 | 1-4-6 | Затраты труда рабочих (ср 4,6) | чел.час | 397.23
18 | 1-4-7 | Затраты труда рабочих (ср 4,7) | чел.-ч | 455.78
19 | 1-4-8 | Затраты труда рабочих (ср 4,8) | чел.час | 329.9
20 | 2 | Затраты труда машинистов | чел.час | 285.08
Машины и механизмы
21 | 020403 | Краны козловые при работе на монтаже технологического оборудования 32 т | маш.час
22 | 020902 | Краны подвесные электрические (кран-балки) 5 т | маш.час | 47.19
23 | 021000 | Краны полноповоротные 10 т | маш.час | 6.33
24 | 021102 | Краны на автомобильном ходу при работе на монтаже технологического оборудования 10 т | маш.час | 117.04
25 | 021104 | Краны на автомобильном ходу при работе на монтаже технологического оборудования 16 т | маш.час | 3.58
26 | 021141 | Краны на автомобильном ходу при работе на других видах строительства 10 т | маш.час | 20.91
27 | 030101 | Автопогрузчики 5 т | маш.час | 15.29
28 | 030203 | Домкраты гидравлические грузоподъемностью 63-100 т | маш.час | 0.22
29 | 030401 | Лебедки электрические тяговым усилием до 5,79 кН (0,59 т) | маш.час | 0.95
30 | 030403 | Лебедки электрические тяговым усилием 19,62 кН (2 т) | маш.час | 199.85
31 | 030404 | Лебедки электрические тяговым усилием до 31,39 кН (3,2 т) | маш.час | 50.42
32 | 031860 | Конвейер ленточный секционный длиной 40 м | маш.час | 25.42
33 | 040300 | Автоматы сварочные с номинальным сварочным током 450-1250 А | маш.час | 18.27
34 | 040502 | Установки для сварки ручной дуговой (постоянного тока) | маш.час | 453.28
35 | 040504 | Аппарат для газовой сварки и резки | маш.час | 62.75
36 | 041000 | Преобразователи сварочные с номинальным сварочным током 315-500 А | маш.час | 514.59
37 | 041400 | Электрические печи для сушки сварочных материалов с регулированием температуры в пределах от 80 °С до 500 °С | маш.час | 0.02
38 | 050101 | Компрессоры передвижные с двигателем внутреннего сгорания давлением до 686 кПа (7 ат), производительность до 5 м3/мин | маш.час | 25.22
39 | 110601 | Растворосмесители для приготовления водоцементных и других растворов 350 л | маш.час | 7.42
40 | 110950 | Цемент-пушка | маш.час | 7.12
41 | 111501 | Растворонасосы 3 м3/ч | маш.час | 6.64
42 | 121011 | Котлы битумные передвижные 400 л | маш.час | 3
43 | 150102 | Агрегаты наполнительно-опрессовочные… | маш.час | 33.12
46 | 152800 | Компрессоры передвижные с двигателем внутреннего сгорания, давлением до 686 кПа (7 ат) производительностью 11,2 м3/мин | маш.час | 7.12
47 | 252302 | Тельферы электрические 1 т | маш.час | 1.11
48 | 252304 | Тельферы электрические 3,2 т | маш.час | 3.33
49 | 330206 | Дрели электрические | маш.час | 3.61
50 | 330301 | Машины шлифовальные... | маш.час | 16.66
53 | 330302 | Машины шлифовальные угловые | маш.час | 13.18
54 | 330400 | Машины электрозачистные | маш.час | 170.84
55 | 330900 | Ножницы листовые кривошипные гильотинные | маш.час | 18.06
56 | 331002 | Станок сверлильный | маш.час | 1.01
57 | 331010 | Станок для резки керамики | маш.час | 6.88
58 | 331305 | Пылесосы промышленные | маш.час | 7.48
59 | 331410 | Аппарат пескоструйный при работе от передвижного компрессора | маш.час | 20.54
60 | 332101 | Установки для изготовления бандажей, диафрагм, пряжек | маш.час | 0.43
61 | 350451 | Пресс гидравлический с электроприводом | маш.час | 4.84
62 | 350481 | Пресс-ножницы комбинированные | маш.час | 0.4
63 | 351210 | Рольганг приводной стоечный | маш.час | 0.75
64 | 400001 | Автомобили бортовые, грузоподъемность до 5 т | маш.час | 49.26
65 | 400002 | Автомобили бортовые, грузоподъемность до 8 т | маш.час | 3.7
66 | 400003 | Автомобили бортовые, грузоподъемность до 10 т | маш.час | 80.05
67 | 400101 | Тягачи седельные, грузоподъемность 12 т | маш.час | 0.36
68 | 400111 | Полуприцепы общего назначения, грузоподъемность 12 т | маш.час | 0.36
Материалы
70 |  | - 258,01*0,05=12,90 | руб. | 1
71 |  | - 270,72*0,05=13,54 | руб. | 1
72 |  | - 355,32*0,05=2,96 | руб. | 1
73 |  | - 812,81*0,05=40,61 | руб. | 1
74 |  | - Стоимость вспомогательных материалов- 5% от ОЗП 107,02*0,05=5,35 руб. | руб | 1
75 | 101-0006 | Асбест хризотиловый марки М-6-40 | т
76 | 101-0072 | Битумы нефтяные строительные изоляционные БНИ-IV-3, БНИ-IV, БНИ-V | т
77 | 101-0309 | Канаты пеньковые пропитанные | т
78 | 101-0309 | Канаты пеньковые пропитанные | т | 0.001
79 | 101-0324 | Кислород технический газообразный | м3 | 14.4798
80 | 101-0324 | Кислород технический газообразный | м3 | 45.2035
81 | 101-0324 | Кислород технический: газообразный | м3 | 9.3362
82 | 101-0540 | Лента стальная упаковочная, мягкая, нормальной точности 0,7х20-50 мм | т
83 | 101-0612 | Мастика клеящая морозостойкая битумно-масляная МБ-50 | т
84 | 101-0797 | Проволока горячекатаная в мотках, диаметром 6,3-6,5 мм | т | 0.0002
85 | 101-0797 | Проволока горячекатаная в мотках, диаметром 6,3-6,5 мм | т
86 | 101-0806 | Проволока сварочная легированная диаметром: 2 мм | т | 0.0022
87 | 101-1019 | Швеллеры № 40 из стали марки Ст0 | т | 0.0215
88 | 101-1019 | Швеллеры № 40 из стали марки: Ст0 | т | 0.0016
89 | 101-1513 | Электроды диаметром 4 мм Э42 | т
90 | 101-1515 | Электроды диаметром 4 мм Э46 | т | 0.0001
91 | 101-1519 | Электроды диаметром 4 мм Э55 | т
92 | 101-1519 | Электроды диаметром: 4 мм Э55 | т
93 | 101-1521 | Электроды диаметром 5 мм Э42 | т | 0.011
94 | 101-1537 | Электроды диаметром: 8 мм Э42 | т | 0.0005
95 | 101-1602 | Ацетилен газообразный технический | м3 | 0.099
96 | 101-1688 | Электроды диаметром 4 мм Э50 | кг | 1.2
97 | 101-1688 | Электроды диаметром: 4 мм Э50 | кг | 4.5
98 | 101-1703 | Прокладки резиновые (пластина техническая прессованная) | кг
99 | 101-1703 | Прокладки резиновые (пластина техническая прессованная) | кг
100 | 101-1714 | Болты с гайками и шайбами строительные | т | 0.0002
101 | 101-1714 | Болты с гайками и шайбами строительные | т | 0.0007
102 | 101-1757 | Ветошь | кг | 3.535
103 | 101-1794 | Бризол | 1000 м2
104 | 101-1805 | Гвозди строительные | т
105 | 101-1805 | Гвозди строительные | т | 0.0001
106 | 101-1977 | Болты с гайками и шайбами строительные | кг
107 | 101-1977 | Болты с гайками и шайбами строительные | кг
108 | 101-2111 | Проволока сварочная диаметром 2 мм СВ08Г2С | кг | 8.33
109 | 101-2111 | Проволока сварочная диаметром 2 мм: СВ08Г2С | кг | 2.28
110 | 101-2278 | Пропан-бутан, смесь техническая | кг | 1.8146
111 | 101-2278 | Пропан-бутан, смесь техническая | кг | 4.3514
112 | 101-2278 | Пропан-бутан, смесь техническая | кг | 8.8828
113 | 101-2467 | Растворитель марки Р-4 | т | 0.0066
114 | 101-2467 | Растворитель марки: Р-4 | т | 0.0006
115 | 102-0023 | Бруски обрезные хвойных пород длиной 4-6,5 м, шириной 75-150 мм, толщиной 40-75 мм, I сорта | м3 | 0.0195
116 | 102-0023 | Бруски обрезные хвойных пород длиной: 4-6,5 м, шириной 75-150 мм, толщиной 40-75 мм, I сорта | м3 | 0.0004
117 | 113-0021 | Грунтовка ГФ-021 красно-коричневая | т | 0.0033
118 | 113-0021 | Грунтовка: ГФ-021 красно-коричневая | т | 0.0002
119 | 113-0079 | Лак БТ-577 | т
120 | 115-2540 | Мертели огнеупорные алюмосиликатные марки МШ-42 | т
121 | 201-0756 | Отдельные конструктивные элементы зданий и сооружений с преобладанием горячекатаных профилей, средняя масса сборочной единицы от 0,1 до 0,5 т | т
122 | 411-0001 | Вода | м3 | 1.4301
123 | 411-0001 | Вода | м3 | 0.2828
124 | 411-0002 | Вода водопроводная | м3 | 54.6036
125 | 411-0002 | Вода водопроводная | м3 | 0.072
126 | 508-0097 | Канат двойной свивки типа ТК, конструкции 6х19(1+6+12)+1 о.с., оцинкованный из проволок марки В, маркировочная группа 1770 н/мм2, диаметром 5,5 мм | 10 м | 0.2069
127 | 508-0097 | Канат двойной свивки типа ТК, конструкции 6х19(1+6+12)+1 о.с., оцинкованный из проволок марки В, маркировочная группа: 1770 н/мм2, диаметром 5,5 мм | 10 м | 0.0158
128 | 509-2160 | Прокладки паронитовые | кг | 1.176
129 | 999-0005 | Масса | т | 3.55
130 | 999-0005 | Масса | кг | 4131.49
131 | 999-9950 | Вспомогательные ненормируемые материальные ресурсы (2% от оплаты труда рабочих) | руб. | 780.8211
132 | Материал в наличии | Краны пробковые диаметром 25 мм | шт. | 8
133 | Материал в наличии | Трубы бесшовные горячедеформированные из коррозионностойкой стали, марки 12Х18Н10Т(8443) наружным диаметром 219 мм, толщиной стенки 12,0 мм /14мм./ | 10 м | 0.206
134 | Материал в наличии | Трубы бесшовные горячедеформированные из коррозионностойкой стали, марки 12Х18Н10Т(8443) наружным диаметром 325 мм, толщиной стенки 14,0 мм | 10 м | 0.515
136 | Материал заказчика | - Заполнитель огнеупорный ЗШБ | м3 | 0.2
137 | Материал заказчика | - Мертель МШ-28, цемент гл. ГЦ50 | м3 | 1
139 | Материал заказчика | - Болты с гайками и шайбами строительные /Шпилька с гайками М16х120, М20х120/ | шт. | 120
140 | Материал заказчика | - Болты с гайками и шайбами строительные /Шпилька с гайками М20х100/ | шт. | 32
141 | Материал заказчика | - Гайка М20 Ст35 | шт. | 64
143 | Материал заказчика | - Болты с гайками и шайбами оцинкованные, диаметр 30 мм /прим.Болт, гайка М27х130 45Х14Н14В2М/ | кг | 9.198
144 | Материал заказчика | - Шайбы из жаростойкой стали /100х100х6 12Х18Н10Т/ | кг | 2.1
146 | материал заказчика | - Изделия огнеупорные муллитокремнеземистые, муллитовые, муллитокорундовые и корундовые для кладки воздухонагревателей: № 4, 7, 9, 11, 12, 17, 25, 44, 45, 47 марки МКС-72 | т | 30.57
147 | материал заказчика | - Изделия огнеупорные шамотные общего назначения: № 82-85, 88-90, 97, 98, 103-109, 2 подгруппы марки ШБ /ШБ-5/ | т | 3.1208
148 | материал заказчика | - Мертели огнеупорные | т | 2.8874
149 | материал заказчика | - Смеси огнеупорные Алиган 50/2,5 | т | 1.099
150 | материал заказчика | - Смеси огнеупорные Алиган 50/2,5 | т | 1.8318
151 | материал заказчика | - Смеси огнеупорные алюмосиликатные бетонные на высокоглиноземистом цементе, сухие марки: СШВЦ-40 /прим. Алиган 50/2,5/РАСХОД, МАРКУ И СТОИМОСТЬ УТОЧНИТЬ ПО ФАКТУ/ | т | 0.5186
152 | материал заказчика | - Стекло жидкое калийное | т | 0.405
154 | Материал заказчика | - Изделия огнеупорные шамотные общего назначения: № 87, 91, 92, 2 подгруппы марки ША /шамот класса А/ 1К-98-11; КП-01; КП-02; КП-03; КП-49/ уточнить и принять по факту | т | 6.486
155 | Материал заказчика | - Мертели огнеупорные | т | 0.5865
157 | Материал заказчика | - Вентиль 15с54бк Ду15 Ру160 | шт | 10
158 | Материал заказчика | - Гайка М12 Ст35 | шт | 448
159 | Материал заказчика | - Гайка М16 | шт | 64
160 | Материал заказчика | - Гайка М16 12Х18Н10Т | шт. | 640
161 | Материал заказчика | - Гайка М16 Ст35 | шт. | 356
162 | Материал заказчика | - Гайка М20 12Х18Н10Т | шт. | 64
163 | Материал заказчика | - Отвод 90гр. 219х6 Ст20 | шт | 1
164 | Материал заказчика | - Отвод 90гр. 89х6 12Х18Н10Т | шт. | 1
165 | Материал заказчика | - Отвод 90гр.57х4 Ст20 | шт | 8
166 | Материал заказчика | - Переход 273х14/219х14 12Х18Н10Т | шт | 5
167 | Материал заказчика | - Переход 325х14/273х14 12Х18Н10Т | шт | 3
168 | Материал заказчика | - Фланец | шт | 1
169 | Материал заказчика | - Фланец 50-16-11-1 Ст20 | шт | 8
170 | Материал заказчика | - Шайба35х21х3 | шт. | 64
171 | Материал заказчика | - Шпилька 1-М20 12Х18Н10Т | шт. | 32
172 | Материал заказчика | - Шпилька М12х90 Ст35 | шт | 224
173 | Материал заказчика | - Шпилька М16х90 12Х18Н10Т | шт. | 320
174 | Материал заказчика | - Шпилька М16х90 Ст35 | шт. | 178
175 | Материал заказчика | - Шпильки М16х90 | шт | 32
176 | Материал заказчика | - Шпильки с гайками М20х160 | шт. | 60
177 | Материал заказчика | - Шпильки с гайками М27х160 | шт. | 30
178 | Материал заказчика | - Шпильки с гайками М30х140 | шт. | 40
180 | Материал заказчика | - Сталь круглая нержавеющая марки 12Х18Н10Т диаметром 10-250 мм /16мм./ | т | 0.04521
181 | Материал заказчика | - Сталь круглая нержавеющая, марка 12Х18Н10Т, толщиной 10мм. | т | 0.00212
182 | Материал заказчика | - Сталь листовая горячекатаная марки 09Г2С-12 толщиной 40мм. | т | 0.06252
183 | Материал заказчика | - Сталь листовая нержавеющая, марка 08Х18Н10Т, толщиной 20мм. | т | 0.521
184 | Материал заказчика | - Сталь листовая нержавеющая, марка 08Х18Н10Т, толщиной 24,0мм. | т | 0.0521
185 | Материал заказчика | - Сталь листовая нержавеющая, марка 08Х18Н10Т, толщиной 55мм. | т | 0.0521
186 | Материал заказчика | - Сталь листовая нержавеющая, марка 12Х18Н10Т, толщиной 10 мм | т | 1.4588
187 | Материал заказчика | - Сталь листовая нержавеющая, марка 12Х18Н10Т, толщиной 10,0 мм | т | 0.02605
188 | Материал заказчика | - Сталь листовая нержавеющая, марка 12Х18Н10Т, толщиной 10мм. | т | 0.021882
189 | Материал заказчика | - Сталь листовая нержавеющая, марка 12Х18Н10Т, толщиной 12 мм | т | 1.7912
190 | Материал заказчика | - Сталь листовая нержавеющая, марка 12Х18Н10Т, толщиной 16мм. | т | 0.1563
191 | Материал заказчика | - Сталь листовая нержавеющая, марка 12Х18Н10Т, толщиной 4,0-6,0 мм /6мм./ | т | 1.04
192 | Материал заказчика | - Сталь листовая нержавеющая, марка 12Х18Н10Т, толщиной 4мм | т | 1.8756
193 | Материал заказчика | - Сталь листовая нержавеющая, марка 12Х18Н10Т, толщиной 5мм. | т | 0.12614
194 | Материал заказчика | - Сталь листовая нержавеющая, марка 12Х18Н10Т, толщиной 6мм. | т | 0.2084
195 | Материал заказчика | - Сталь листовая нержавеющая, марка 12Х18Н10Т, толщиной 6мм., 8ММ. | т | 0.7
196 | Материал заказчика | - Сталь листовая нержавеющая, марка 12Х18Н10Т, толщиной 8,0 мм | т | 0.02605
197 | Материал заказчика | - Сталь листовая нержавеющая, марка 12Х18Н10Т, толщиной 8,0-22,0 мм /12мм./ | т | 0.27092
198 | Материал заказчика | - Сталь листовая углеродистая обыкновенного качества марки ВСт3пс5 толщиной 4-6 мм /5мм./ | т | 0.12504
199 | Материал заказчика | - Сталь листовая углеродистая обыкновенного качества марки ВСт3пс5 толщиной 8-20 мм /8мм./ | т | 0.37512
200 | Материал заказчика | - Труба Дн159х8 12Х18Н10Т | т | 0.318
202 | Материал заказчика | - Клапан 15с65нж Ду20 Ру16 с КОФ | компл. | 30
203 | Материал заказчика | - Поворотный затвор фланцевый Ду150 с КОФ | компл. | 5
204 | Материал заказчика | Гильза защитная 1250мм. | шт | 7
205 | Материал заказчика | Краны проходные пробковые диаметром 25 мм | шт. | 20
207 | Материал заказчика | - Лист 1а 10,0-1000х2000х3,0 /уточнить по факту/ | тн. | 0.032405
208 | Материал заказчика | - Лист 6мм.Ст20 | тн | 0.048
209 | материал заказчика | Маты без связующего прошивные из супертонкого стекловолокна толщиной: 30 мм /Cerablanket - 25мм./ | м3 | 4.5
210 | Материал заказчика | Отвод 90гр. 89х5 12Х18Н10Т | шт | 18
211 | материал Заказчика | Отвод 90гр. 89х6 12Х18Н10Т | шт. | 2
212 | Материал заказчика | Паронит армированный 3мм | кг. | 25
213 | Материал заказчика | Песок природный для строительных растворов средний | м3 | 1.4488
214 | материал заказчика | Прокладка ленточная ПМБ 16 мм. | м.п. | 20
216 | материал заказчика | - Прокладка ПМБ 645х625 | шт | 10
217 | материал заказчика | - Прокладка ПМБ 650х620 | шт | 5
218 | Материал заказчика | Прокладки из паронита марки ПМБ, толщиной 1 мм, диаметром 500 мм, 600 мм. | 1000 шт. | 0.004
220 | материал Заказчика | - Сталь круглая нержавеющая марки 12Х18Н10Т диаметром 10-250 мм /16мм./ | т | 0.04
221 | материал Заказчика | - Сталь листовая нержавеющая, марка 12Х18Н10Т, толщиной 4,0-6,0 мм /6мм./ | т | 0.1
222 | материал Заказчика | - Сталь листовая нержавеющая, марка 12Х18Н10Т, толщиной 8,0-22,0 мм / 10мм./ | т | 0.14067
223 | материал заказчика | Сталь листовая нержавеющая, марка 12Х18Н10Т, толщиной 4,0-6,0 мм /4мм./ | т | 0.03126
224 | Материал заказчика | Торкрет-бетон | м3 | 0.2
226 | Материал заказчика | - Труба 219х6 Ст20 | м.п. | 2
227 | Материал заказчика | - Труба 57х4 Ст20 | м.п. | 11.2
228 | Материал заказчика | - Труба 89х6 12Х18Н10Т | м.п. | 12.36
229 | Материал заказчика | Трубы бесшовные горячедеформированные из коррозионностойкой стали, марки 12Х18Н10Т(8443) наружным диаметром 219 мм, толщиной стенки 12,0 мм /14мм./ | 10 м | 5.7041
230 | Материал заказчика | Трубы бесшовные горячедеформированные из коррозионностойкой стали, марки 12Х18Н10Т(8443) наружным диаметром 273 мм, толщиной стенки 14,0 мм | 10 м | 0.206
231 | Материал заказчика | Трубы бесшовные горячедеформированные из коррозионностойкой стали, марки 12Х18Н10Т(8443) наружным диаметром 325 мм, толщиной стенки 14,0 мм | 10 м | 1.957
232 | Материал заказчика | Трубы бесшовные горячедеформированные из коррозионностойкой стали, марки 12Х18Н10Т(8443) наружным диаметром 89 мм, толщиной стенки 5,0 мм | 10 м | 3.399
234 | Материал заказчика | - Трубы бесшовные холоднодеформированные из коррозионностойкой стали марки 12Х18Н10Т(8443) наружным диаметром 20х2,5мм. | 10 м | 1.4832
235 | Материал заказчика | - Трубы бесшовные холоднодеформированные из коррозионностойкой стали марки 12Х18Н10Т(8443) наружным диаметром 40 мм, толщиной стенки 3,0 мм /38х3,5мм./ | 10 м | 4.1406
236 | Материал заказчика | - Трубы бесшовные холоднодеформированные из коррозионностойкой стали марки 12Х18Н10Т(8443) наружным диаметром 40 мм, толщиной стенки 3,0 мм /прим.38х6/ | 10 м | 1.854
237 | материал заказчика | Трубы бесшовные холоднодеформированные из коррозионностойкой стали марки 12Х18Н10Т(8443) наружным диаметром 25 мм, толщиной стенки 3,0 мм | 10 м | 2.06
238 | Материал заказчика | Трубы бесшовные холоднодеформированные из коррозионностойкой стали марки 12Х18Н10Т(8443) наружным диаметром 25 мм, толщиной стенки 3,0 мм | 10 м | 1.854
239 | Материал заказчика | Трубы бесшовные холоднодеформированные из коррозионностойкой стали марки 12Х18Н10Т(8443) наружным диаметром 57 мм, толщиной стенки 4,0 мм | 10 м | 1.545
240 | материал Заказчика | Трубы бесшовные холоднодеформированные из коррозионностойкой стали марки 12Х18Н10Т(8443) наружным диаметром 89 мм, толщиной стенки 5,0 мм | 10 м | 1.03
241 | Материал заказчика | Трубы бесшовные холоднодеформированные из коррозионностойкой стали марки 12Х18Н10Т(8443) наружным диаметром: 89 мм, толщиной стенки 4,5 мм | 10 м | 2
242 | Материал заказчика | Шайбы из жаростойкой стали /100х100х6 12Х18Н10Т/ | т | 0.1
243 | Материал заказчика | Электроды для сварки высоколегированных сталей диаметром 4 мм ОЗЛ-8 | кг | 79.4
244 | ТССЦ-101-2293 | Кислота ортофосфорная: техническая, сорт I | т | 0.0234
245 | ТССЦ-101-4780 | Электроды для сварки высоколегированных сталей диаметром 4 мм ОЗЛ-8 | кг | 78.279
246 | ТССЦ-101-4780 | Электроды для сварки высоколегированных сталей диаметром: 4 мм ОЗЛ-8 | кг | 204.95
247 | ТССЦ-115-2458 | Муллитокремнеземистый рулонный материал марки МКРР-130 | т | 0.408
Составил: ___________________________Чибдаева Н.Л