## ЛСР 17 граф
СОГЛАСОВАНО: | [11 empty] | УТВЕРЖДАЮ:
_________________ | [11 empty] | _________________
" _____ " ________________ 2021 г. | [11 empty] | "____" ______________2021 г.
АО СИНТЕЗ-КАУЧУК
(наименование стройки)
ЛОКАЛЬНЫЙ СМЕТНЫЙ РАСЧЕТ № 183-22
|  | на | Устройство трубопровода обессоленной воды в ёмкость № 242-1
И-7-10
Основание: 19416-АС
|  |  | Сметная стоимость строительных работ _______________________________________________________________________________________________ | [5 empty] | ___________________________0,385 |  | тыс. руб.
|  |  | Средства на оплату труда _______________________________________________________________________________________________ | [5 empty] | ___________________________0,078 |  | тыс. руб.
|  |  | Сметная трудоемкость _______________________________________________________________________________________________ | [5 empty] | _______________________________________________________________________________________________6,52 |  | чел.час
Составлен в ценах 2001 года
№ пп | Обосно- вание | Наименование | Ед. изм. | Кол. | Стоимость единицы, руб. |  |  |  | Общая стоимость, руб. |  |  |  | Т/з осн. раб.на ед. | Т/з осн. раб. Всего | Т/з мех. на ед. | Т/з мех. Всего
[5 empty] | Всего | В том числе |  |  | Всего | В том числе
[6 empty] | Осн.З/п | Эк.Маш | З/пМех |  | Осн.З/п | Эк.Маш | З/пМех
1 | 2 | 3 | 4 | 5 | 6 | 7 | 8 | 9 | 10 | 11 | 12 | 13 | 14 | 15 | 16 | 17
Раздел 1. Металлоконструкции
Опора ОМ1
1 | ТЕР09-03-039-01 Приказ Минстроя России от 12.11.14 №703/пр | Монтаж опорных конструкций: для крепления трубопроводов внутри зданий и сооружений массой до 0,1 т Строительные металлические конструкции: НР (11,64 руб.): 93% от ФОТ (12,52 руб.) СП (7,76 руб.): 62% от ФОТ (12,52 руб.) | 1 т конструкций | 0,011817 (6,9+2,8+1,2+0,8)*1,01/1000 | 1503.8 | 920.12 | 278.11 | 1.8 | 17.77 | 10.87 | 3.29 | 0.02 | 80.22 | 0.95 | 0.11
Н | 1. 201-9002 | Конструкции стальные | т | 1 0,011817
2 | ТЕРм38-01-003-04 Приказ Минстроя России от 12.11.14 №703/пр | Решетчатые конструкции (стойки, опоры, фермы и пр.), сборка с помощью: лебедок ручных (с установкой и снятием их в процессе работы) или вручную (мелких деталей) 2 192,38 = 10 166,57 - 1,032 x 7 726,93 Изготовление в построечных условиях материалов, полуфабрикатов, металлических и трубопроводных заготовок: НР (14,51 руб.): 73% от ФОТ (19,88 руб.) СП (6,76 руб.): 34% от ФОТ (19,88 руб.) | 1 т конструкций | 0,0117 (6,9+2,8+1,2+0,8)/1000 | 2192.38 | 1459.2 | 436.89 | 18.38 | 25.65 | 17.07 | 5.11 | 0.22 | 120 | 1.4 | 1.34 | 0.02
Уд | 1. 101-1026 | Швеллеры № 40 из стали марки: Ст3сп | т | 1,032 0,0120744 | 7726.93 |  |  |  | 93.3
4 | ТССЦ-101-5186 Приказ Минстроя России от 01.06.16 №380/пр | Сталь угловая равнополочная, марка стали: Ст3пс, шириной полок 75-75х5 мм Материалы | т | 0,01001 1,032*(6,9+2,8)/1000 | 6173.47 |  |  |  | 61.8
3 | ТССЦ-101-5184 Приказ Минстроя России от 01.06.16 №380/пр | Сталь угловая равнополочная, марка стали: Ст3пс, шириной полок 50-50х5 мм Материалы | т | 0,002064 1,032*(1,2+0,8)/1000 | 5673.67 |  |  |  | 11.71
Кронштейн КР1
5 | ТЕР09-03-039-01 Приказ Минстроя России от 12.11.14 №703/пр | Монтаж опорных конструкций: для крепления трубопроводов внутри зданий и сооружений массой до 0,1 т Строительные металлические конструкции: НР (7,95 руб.): 93% от ФОТ (8,55 руб.) СП (5,3 руб.): 62% от ФОТ (8,55 руб.) | 1 т конструкций | 0,00808 (3,5+2,8+0,9+0,8)*1,01/1000 | 1503.8 | 920.12 | 278.11 | 1.8 | 12.15 | 7.43 | 2.25 | 0.01 | 80.22 | 0.65 | 0.11
Н | 1. 201-9002 | Конструкции стальные | т | 1 0,00808
6 | ТЕРм38-01-003-04 Приказ Минстроя России от 12.11.14 №703/пр | Решетчатые конструкции (стойки, опоры, фермы и пр.), сборка с помощью: лебедок ручных (с установкой и снятием их в процессе работы) или вручную (мелких деталей) 2 192,38 = 10 166,57 - 1,032 x 7 726,93 Изготовление в построечных условиях материалов, полуфабрикатов, металлических и трубопроводных заготовок: НР (9,92 руб.): 73% от ФОТ (13,59 руб.) СП (4,62 руб.): 34% от ФОТ (13,59 руб.) | 1 т конструкций | 0,008 (3,5+2,8+0,9+0,8)/1000 | 2192.38 | 1459.2 | 436.89 | 18.38 | 17.54 | 11.67 | 3.5 | 0.15 | 120 | 0.96 | 1.34 | 0.01
Уд | 1. 101-1026 | Швеллеры № 40 из стали марки: Ст3сп | т | 1,032 0,008256 | 7726.93 |  |  |  | 63.79
7 | ТССЦ-101-5186 Приказ Минстроя России от 01.06.16 №380/пр | Сталь угловая равнополочная, марка стали: Ст3пс, шириной полок 75-75х5 мм Материалы | т | 0,006502 1,032*(3,5+2,8)/1000 | 6173.47 |  |  |  | 40.14
8 | ТССЦ-101-5184 Приказ Минстроя России от 01.06.16 №380/пр | Сталь угловая равнополочная, марка стали: Ст3пс, шириной полок 50-50х5 мм Материалы | т | 0,001754 1,032*(0,9+0,8)/1000 | 5673.67 |  |  |  | 9.95
Кронштейн КР2
9 | ТЕР09-03-039-01 Приказ Минстроя России от 12.11.14 №703/пр | Монтаж опорных конструкций: для крепления трубопроводов внутри зданий и сооружений массой до 0,1 т Строительные металлические конструкции: НР (6,86 руб.): 93% от ФОТ (7,38 руб.) СП (4,58 руб.): 62% от ФОТ (7,38 руб.) | 1 т конструкций | 0,006969 6,9*1,01/1000 | 1503.8 | 920.12 | 278.11 | 1.8 | 10.48 | 6.41 | 1.94 | 0.01 | 80.22 | 0.56 | 0.11
Н | 1. 201-9002 | Конструкции стальные | т | 1 0,006969
10 | ТЕРм38-01-003-04 Приказ Минстроя России от 12.11.14 №703/пр | Решетчатые конструкции (стойки, опоры, фермы и пр.), сборка с помощью: лебедок ручных (с установкой и снятием их в процессе работы) или вручную (мелких деталей) 2 192,38 = 10 166,57 - 1,032 x 7 726,93 Изготовление в построечных условиях материалов, полуфабрикатов, металлических и трубопроводных заготовок: НР (8,56 руб.): 73% от ФОТ (11,73 руб.) СП (3,99 руб.): 34% от ФОТ (11,73 руб.) | 1 т конструкций | 0,0069 6,9/1000 | 2192.38 | 1459.2 | 436.89 | 18.38 | 15.13 | 10.07 | 3.01 | 0.13 | 120 | 0.83 | 1.34 | 0.01
Уд | 1. 101-1026 | Швеллеры № 40 из стали марки: Ст3сп | т | 1,032 0,0071208 | 7726.93 |  |  |  | 55.02
11 | ТССЦ-101-5186 Приказ Минстроя России от 01.06.16 №380/пр | Сталь угловая равнополочная, марка стали: Ст3пс, шириной полок 75-75х5 мм Материалы | т | 0,007121 1,032*6,9/1000 | 6173.47 |  |  |  | 43.96
Итого прямые затраты по разделу в базисных ценах | [8 empty] | 266.28 | 63.52 | 19.1 | 0.54 |  | 5.35 |  | 0.04
Итого прямые затраты по разделу с учетом коэффициентов к итогам | [8 empty] | 278.67 | 73.05 | 21.96 | 0.63 |  | 6.15 |  | 0.05
В том числе, справочно:
Стесненные условия ОЗП=15%; ЭМ=15%; ЗПМ=15%; ТЗ=15%; ТЗМ=15% (Поз. 1, 5, 9, 2, 6, 10) | [8 empty] | 12.39 | 9.53 | 2.87 | 0.08 |  | 0.8025 |  | 0.006
Накладные расходы | [8 empty] | 59.48
В том числе, справочно:
73% ФОТ (от 45,21) (Поз. 2, 6, 10) | [8 empty] | 33
93% ФОТ (от 28,47) (Поз. 1, 5, 9) | [8 empty] | 26.48
Сметная прибыль | [8 empty] | 33.02
В том числе, справочно:
34% ФОТ (от 45,21) (Поз. 2, 6, 10) | [8 empty] | 15.37
62% ФОТ (от 28,47) (Поз. 1, 5, 9) | [8 empty] | 17.65
Итого по разделу 1 Металлоконструкции | [8 empty] | 371.17 |  |  |  |  | 6.15 |  | 0.05
Раздел 2. Общестроительные работы
12 | ТЕР15-04-030-03 Приказ Минстроя России от 12.11.14 №703/пр | Масляная окраска металлических поверхностей: стальных балок, труб диаметром более 50 мм и т.п., количество окрасок 2 813,09 = 884,07 - 2,7 x 26,29 Отделочные работы: НР (4,19 руб.): 100% от ФОТ (4,19 руб.) СП (2,05 руб.): 49% от ФОТ (4,19 руб.) | 100 м2 окрашиваемой поверхности | 0,008 0,8 / 100 | 813.09 | 454.61 | 2.95 | 0.16 | 6.5 | 3.64 | 0.02 |  | 40.59 | 0.32 | 0.01
Уд | 1. 101-1825 | Олифа натуральная | кг | 2,7 0,0216 | 26.29 |  |  |  | 0.57
13 | ТССЦ-113-0021 Приказ Минстроя России от 01.06.16 №380/пр | Грунтовка: ГФ-021 красно-коричневая Материалы | т | 2,2E-5 0,0216/1000 | 17931 |  |  |  | 0.39
Итого прямые затраты по разделу в базисных ценах | [8 empty] | 6.89 | 3.64 | 0.02 |  |  | 0.32
Итого прямые затраты по разделу с учетом коэффициентов к итогам | [8 empty] | 7.44 | 4.19 | 0.02 |  |  | 0.37
В том числе, справочно:
Стесненные условия ОЗП=15%; ЭМ=15%; ЗПМ=15%; ТЗ=15%; ТЗМ=15% (Поз. 12) | [8 empty] | 0.55 | 0.55 |  |  |  | 0.048
Накладные расходы | [8 empty] | 4.19
В том числе, справочно:
100% ФОТ (от 4,19) (Поз. 12) | [8 empty] | 4.19
Сметная прибыль | [8 empty] | 2.05
В том числе, справочно:
49% ФОТ (от 4,19) (Поз. 12) | [8 empty] | 2.05
Итого по разделу 2 Общестроительные работы | [8 empty] | 13.68 |  |  |  |  | 0.37
ИТОГИ ПО СМЕТЕ:
Итого прямые затраты по смете в базисных ценах | [8 empty] | 273.17 | 67.16 | 19.12 | 0.54 |  | 5.67 |  | 0.04
Итого прямые затраты по смете с учетом коэффициентов к итогам | [8 empty] | 286.11 | 77.24 | 21.98 | 0.63 |  | 6.52 |  | 0.05
В том числе, справочно:
Стесненные условия ОЗП=15%; ЭМ=15%; ЗПМ=15%; ТЗ=15%; ТЗМ=15% (Поз. 1, 5, 9, 2, 6, 10, 12) | [8 empty] | 12.94 | 10.07 | 2.87 | 0.08 |  | 0.8505 |  | 0.006
Накладные расходы | [8 empty] | 63.67
В том числе, справочно:
73% ФОТ (от 45,21) (Поз. 2, 6, 10) | [8 empty] | 33
93% ФОТ (от 28,47) (Поз. 1, 5, 9) | [8 empty] | 26.48
100% ФОТ (от 4,19) (Поз. 12) | [8 empty] | 4.19
Сметная прибыль | [8 empty] | 35.07
В том числе, справочно:
34% ФОТ (от 45,21) (Поз. 2, 6, 10) | [8 empty] | 15.37
49% ФОТ (от 4,19) (Поз. 12) | [8 empty] | 2.05
62% ФОТ (от 28,47) (Поз. 1, 5, 9) | [8 empty] | 17.65
Итоги по смете:
Итого | [8 empty] | 384.85 |  |  |  |  | 6.52 |  | 0.05
В том числе:
Материалы | [8 empty] | 186.89
Машины и механизмы | [8 empty] | 21.98
ФОТ | [8 empty] | 77.87
Накладные расходы | [8 empty] | 63.67
Сметная прибыль | [8 empty] | 35.07
ВСЕГО по смете | [8 empty] | 384.85 |  |  |  |  | 6.52 |  | 0.05
Составил: ___________________________Чибдаева Н.Л.