## ЛСР 17 граф
СОГЛАСОВАНО: | [11 empty] | УТВЕРЖДАЮ:
_________________ | [11 empty] | _________________
" _____ " ________________ 2015 г. | [11 empty] | "____" ______________2015 г.
ОАО СИНТЕЗ-КАУЧУК
(наименование стройки)
ЛОКАЛЬНЫЙ СМЕТНЫЙ РАСЧЕТ № 45-2-20
|  | на | ОКР-2020г. Капитальный ремонт колонны поз. 118/1
Цех И-3
Основание: Дефектная ведомость №106
|  |  | Сметная стоимость _______________________________________________________________________________________________ | [5 empty] | ___________________________41,780 |  | тыс. руб.
|  |  | строительных работ _______________________________________________________________________________________________ | [5 empty] | _______________________________________________________________________________________________9,706 |  | тыс. руб.
|  |  | монтажных работ _______________________________________________________________________________________________ | [5 empty] | _______________________________________________________________________________________________32,074 |  | тыс. руб.
|  |  | Средства на оплату труда _______________________________________________________________________________________________ | [5 empty] | ___________________________16,203 |  | тыс. руб.
|  |  | Сметная трудоемкость _______________________________________________________________________________________________ | [5 empty] | _______________________________________________________________________________________________1444,32 |  | чел.час
Составлен 22.06.2020г.
№ пп | Обосно- вание | Наименование | Ед. изм. | Кол. | Стоимость единицы, руб. |  |  |  | Общая стоимость, руб. |  |  |  | Т/з осн. раб.на ед. | Т/з осн. раб. Всего | Т/з мех. на ед. | Т/з мех. Всего
[5 empty] | Всего | В том числе |  |  | Всего | В том числе
[6 empty] | Осн.З/п | Эк.Маш | З/пМех |  | Осн.З/п | Эк.Маш | З/пМех
1 | 2 | 3 | 4 | 5 | 6 | 7 | 8 | 9 | 10 | 11 | 12 | 13 | 14 | 15 | 16 | 17
Раздел 1.
Снятие и закрытие люков (5=4+1 - в кубовой части)
1 | ТЕРм18-01-066-01 Приказ Минстроя России от 12.11.14 №703/пр | Снятие и установка крышек люков, диаметр до 800 мм (600 мм) с восстановлением шарнирно-поворотных устройств (смазка, раскачивание) НР (1197,7 руб.): 80% от ФОТ СП (898,28 руб.): 60% от ФОТ | 1 шт. | 5 4+1 | 274.32 | 260.37 | 8.74 |  | 1371.6 | 1301.85 | 43.7 |  | 22.7 | 113.5
2 | материал Заказчика | Смазка Литол 24 | кг | 5
3 | материал Заказчика | Лента ПМБ, шир.10мм.,3мм. | м | 10
-установка настилов для безопасного производства работ между люками учтено в расценке
Ремонт тарелок (опуск и подъем тарелок на высоту до 35м учтен в расценке на Ремонт)
4 | РН62-1-3 | Ремонт тарелок с колпачками желобчатого типа однопоточных диаметр тарелки 1400 мм (в ценах 2001 года ОЗП=16,92; ЭМ=21,28; ЗПМ=16,92; МАТ=19,35) НР (2355,53 руб.): 80% от ФОТ СП (1766,65 руб.): 60% от ФОТ | шт. | 4 | 836.7 | 495.42 | 296 | 144.67 | 3346.8 | 1981.68 | 1184 | 578.68 | 52 | 208
5 | РН62-1-16 | Ремонт каждой последующей тарелки с колпачками желобчатого типа однопоточной диаметр тарелки 1400 мм (в ценах 2001 года ОЗП=16,92; ЭМ=21,28; ЗПМ=16,92; МАТ=19,35) НР (5334,64 руб.): 80% от ФОТ СП (4000,98 руб.): 60% от ФОТ | шт. | 36 40-4 | 203.49 | 157.69 | 31.28 | 3.38 | 7325.64 | 5676.84 | 1126.08 | 121.68 | 16 | 576
6 | материал Заказчика | Шпилька М12х50 | компл. | 200
7 | материал Заказчика | Шпилька М10х50 | компл. | 200
8 | материал Заказчика | Гайка М10 | компл. | 2480
9 | материал Заказчика | Гайка М12 | компл. | 2480
Чистка тарелок щётками
10 | РН62-1-29 | Очистка тарелок с колпачками желобчатого типа однопоточных диаметр тарелки 1400 мм (в ценах 2001 года ОЗП=16,92; ЭМ=21,28; ЗПМ=16,92; МАТ=19,35) НР (342,61 руб.): 80% от ФОТ СП (256,96 руб.): 60% от ФОТ | шт. | 40 | 10.08 | 9.31 |  |  | 403.2 | 372.4 |  |  | 0.98 | 39.2
Гидрочистка тарелок -ПРИ НЕОБХОДИМОСТИ (ФАКТ ДАННОЙ РАБОТЫ - УТОЧНИТЬ ПРИ ВЫПОЛНЕНИИ )
11 | ТЕР46-08-044-03 Приказ Минстроя России от 12.11.14 №703/пр | Гидроструйная очистка: металлических поверхностей (прим.) 3,22 = 3,98 - 0,18 x 4,20 НР (319,2 руб.): 110% от ФОТ СП (174,11 руб.): 60%=70%*0.85 от ФОТ | 1 м2 поверхности | 123,088 3,14*0,7*0,7*2*40 | 3.22 | 2.05 | 1.17 |  | 396.34 | 252.33 | 144.01 |  | 0.19 | 23.39
Уд | 1. 411-0001 | Вода | м3 | 0,18 22,16 | 4.2 |  |  |  | 93.07
Погрузочно-разгрузочные работы (при перевозке на обжиг) ОБЪЕМ УТОЧНИТЬ ПО ФАКТУ
12 | ТССЦпг01-01-01-014 Приказ Минстроя России от 12.11.14 №703/пр | Погрузочные работы при автомобильных перевозках: изделий металлических (армокаркасы, заготовки трубные и др.) НР 0% от ФОТ СП 0% от ФОТ | 1 т груза | 29,84 373*40*2/1000 | 9.61 | 9.61 |  |  | 286.76 | 286.76
13 | ТССЦпг01-01-02-014 Приказ Минстроя России от 12.11.14 №703/пр | Разгрузочные работы при автомобильных перевозках: изделий металлических (армокаркасы, заготовки трубные и др.) НР 0% от ФОТ СП 0% от ФОТ | 1 т груза | 29,84 373*40*2/1000 | 9.61 | 9.61 |  |  | 286.76 | 286.76
Ремонт карманов, опорных рам, секций тарелок и колпачков (ПРИ НЕОБХОДИМОСТИ)
14 | ТЕРм38-01-006-08 Приказ Минстроя России от 12.11.14 №703/пр | Сборка с помощью лебедок ручных (с установкой и снятием их в процессе работы) или вручную (мелких деталей): стремянки, связи, кронштейны, тормозные конструкции и пр. 3 634,16 = 10 802,97 - 1,06 x 6 763,03 НР (335,38 руб.): 66% от ФОТ СП (203,26 руб.): 40% от ФОТ | 1 т конструкций | 0,2826 7,85*3*12/1000 | 3634.16 | 1545.7 | 1835.87 | 17.89 | 1027.01 | 436.81 | 518.82 | 5.06 | 130 | 36.74 | 1.3 | 0.37
Уд | 1. 101-1139 | Профили гнутые стальные из горячекатаного листового проката марки Ст3сп, нормальной точности прокатки, немерной длины толщиной 7-8 мм | т | 1,06 0,2996 | 6763.03 |  |  |  | 2026.2
15 | Материал заказчика Приказ Минстроя России от 12.11.14 №703/пр | Сталь листовая горячекатаная марки Ст3 толщиной 2-6 мм /3мм/ | т | 0,299556 1,06*7,85*3*12/1000
Восстановление шарнирно-поворотных устройств люков (данная работа учтена в расценке на Снятие и установку крышек люков)
Сбор полимера, опускание на отм. 0,00м, засыпка его в бочки с водой
16 | ТЕРр69-9-1 Приказ Минстроя России от 12.11.14 №703/пр | Очистка помещений от строительного мусора (прим.) НР (5,3 руб.): 78% от ФОТ СП (3,4 руб.): 50% от ФОТ | 100 т мусора | 0,003 0,3 / 100 | 1965.31 | 1965.31 |  |  | 5.9 | 5.9 |  |  | 214.32 | 0.64
17 | ТЕРр69-15-1 Приказ Минстроя России от 12.11.14 №703/пр | Затаривание строительного мусора в мешки (прим.) НР (2,52 руб.): 78% от ФОТ СП (1,62 руб.): 50% от ФОТ | 1 т | 0.3 | 27.16 | 9.36 |  |  | 8.15 | 2.81 |  |  | 1.03 | 0.31
Уборка мусора и металлолома с опусканием на отм. 0,000м и транспортировкой его до мусоросборника
18 | ТЕРр69-9-1 Приказ Минстроя России от 12.11.14 №703/пр | Очистка помещений от строительного мусора (прим.) НР (8,81 руб.): 78% от ФОТ СП (5,65 руб.): 50% от ФОТ | 100 т мусора | 0,005 0,5 / 100 | 1965.31 | 1965.31 |  |  | 9.83 | 9.83 |  |  | 214.32 | 1.07
19 | ТЕРм40-01-001-01 Приказ Минстроя России от 12.11.14 №703/пр | Горизонтальное перемещение сверх предусмотренного в ТЕРм: 100 м, на расстояние до 200 м НР (3,27 руб.): 80% от ФОТ СП (2,45 руб.): 60% от ФОТ | 10 т | 0,05 0,5 / 10 | 101.22 | 66.65 | 33.24 | 4.55 | 5.06 | 3.33 | 1.66 | 0.23 | 6.76 | 0.34 | 0.3 | 0.02
Итого прямые затраты по разделу в ценах 2001г. | [8 empty] | 14473.05 | 10617.3 | 3018.27 | 705.65 |  | 999.19 |  | 0.39
Итого прямые затраты по разделу с учетом коэффициентов к итогам | [8 empty] | 16518.39 | 12209.9 | 3471.01 | 811.5 |  | 1149.07 |  | 0.45
В том числе, справочно:
Стесненные условия ОЗП=15%; ЭМ=15%; ЗПМ=15%; ТЗ=15%; ТЗМ=15% (Поз. 11-13, 16-18, 1-10, 19, 14-15) | [8 empty] | 2045.34 | 1592.6 | 452.74 | 105.85 |  | 149.8785 |  | 0.0585
Накладные расходы | [8 empty] | 9904.97
В том числе, справочно:
66% ФОТ (от 508,15) (Поз. 14-15) | [8 empty] | 335.38
78% ФОТ (от 21,32) (Поз. 16-18) | [8 empty] | 16.63
80% ФОТ (от 11542,2) (Поз. 1-10, 19) | [8 empty] | 9233.76
110% ФОТ (от 290,18) (Поз. 11) | [8 empty] | 319.2
Сметная прибыль | [8 empty] | 7313.35
В том числе, справочно:
40% ФОТ (от 508,15) (Поз. 14-15) | [8 empty] | 203.26
50% ФОТ (от 21,32) (Поз. 16-18) | [8 empty] | 10.66
60% ФОТ (от 11542,2) (Поз. 1-10, 19) | [8 empty] | 6925.32
60% = 70%*0.85 ФОТ (от 290,18) (Поз. 11) | [8 empty] | 174.11
Итого по разделу 1 | [8 empty] | 33736.71 |  |  |  |  | 1149.07 |  | 0.45
Раздел 2. Чистка колонны (внутренней поверхности)
20 | ТЕР13-06-003-01 Приказ Минстроя России от 12.11.14 №703/пр | Очистка поверхности щетками (прим.) НР (2863,88 руб.): 90% от ФОТ СП (1909,25 руб.): 60%=70%*0.85 от ФОТ | 1 м2 очищаемой поверхности | 243 123+120 | 9.7 | 9.7 |  |  | 2357.1 | 2357.1 |  |  | 0.9 | 218.7
Итого прямые затраты по разделу в ценах 2001г. | [8 empty] | 2357.1 | 2357.1 |  |  |  | 218.7
Итого прямые затраты по разделу с учетом коэффициентов к итогам | [8 empty] | 3182.09 | 3182.09 |  |  |  | 295.25
В том числе, справочно:
Стесненные условия ОЗП=35%; ЭМ=35%; ЗПМ=35%; ТЗ=35%; ТЗМ=35% (Поз. 20) | [8 empty] | 824.99 | 824.99 |  |  |  | 76.545
Накладные расходы | [8 empty] | 2863.88
В том числе, справочно:
90% ФОТ (от 3182,09) (Поз. 20) | [8 empty] | 2863.88
Сметная прибыль | [8 empty] | 1909.25
В том числе, справочно:
60% = 70%*0.85 ФОТ (от 3182,09) (Поз. 20) | [8 empty] | 1909.25
Итого по разделу 2 Чистка колонны (внутренней поверхности) | [8 empty] | 7955.22 |  |  |  |  | 295.25
Раздел 3. Перевозка тарелок на обжиг и обратно - ПРИ НЕОБХОДИМОСТИ (ФАКТ ДАННОЙ РАБОТЫ УТОЧНИТЬ ПО ФАКТУ)
21 | ТССЦпг03-21-01-001 Приказ Минстроя России от 12.11.14 №703/пр | Перевозка грузов автомобилями-самосвалами грузоподъемностью 10 т, работающих вне карьера, на расстояние: до 1 км I класс груза НР 0% от ФОТ СП 0% от ФОТ | 1 т груза | 29,84 373*40*2/1000 | 2.95 |  | 2.95 |  | 88.03 |  | 88.03
Итого прямые затраты по разделу в ценах 2001г. | [8 empty] | 88.03 |  | 88.03
Итого по разделу 3 Перевозка тарелок на обжиг и обратно - ПРИ НЕОБХОДИМОСТИ (ФАКТ ДАННОЙ РАБОТЫ УТОЧНИТЬ ПО ФАКТУ) | [8 empty] | 88.03
ИТОГИ ПО СМЕТЕ:
Итого прямые затраты по смете в ценах 2001г. | [8 empty] | 16918.18 | 12974.4 | 3106.3 | 705.65 |  | 1217.89 |  | 0.39
Итого прямые затраты по смете с учетом коэффициентов к итогам | [8 empty] | 19788.51 | 15391.99 | 3559.04 | 811.5 |  | 1444.32 |  | 0.45
В том числе, справочно:
Стесненные условия ОЗП=15%; ЭМ=15%; ЗПМ=15%; ТЗ=15%; ТЗМ=15% (Поз. 11-13, 16-18, 1-10, 19, 14-15) | [8 empty] | 2045.34 | 1592.6 | 452.74 | 105.85 |  | 149.8785 |  | 0.0585
Стесненные условия ОЗП=35%; ЭМ=35%; ЗПМ=35%; ТЗ=35%; ТЗМ=35% (Поз. 20) | [8 empty] | 824.99 | 824.99 |  |  |  | 76.545
Накладные расходы | [8 empty] | 12768.85
В том числе, справочно:
66% ФОТ (от 508,15) (Поз. 14-15) | [8 empty] | 335.38
78% ФОТ (от 21,32) (Поз. 16-18) | [8 empty] | 16.63
80% ФОТ (от 11542,2) (Поз. 1-10, 19) | [8 empty] | 9233.76
90% ФОТ (от 3182,09) (Поз. 20) | [8 empty] | 2863.88
110% ФОТ (от 290,18) (Поз. 11) | [8 empty] | 319.2
Сметная прибыль | [8 empty] | 9222.6
В том числе, справочно:
40% ФОТ (от 508,15) (Поз. 14-15) | [8 empty] | 203.26
50% ФОТ (от 21,32) (Поз. 16-18) | [8 empty] | 10.66
60% ФОТ (от 11542,2) (Поз. 1-10, 19) | [8 empty] | 6925.32
60% = 70%*0.85 ФОТ (от 3472,27) (Поз. 11, 20) | [8 empty] | 2083.36
Итоги по смете:
Итого Строительные работы | [8 empty] | 9705.85 |  |  |  |  | 324.47
Итого Монтажные работы | [8 empty] | 32074.11 |  |  |  |  | 1119.85 |  | 0.45
Итого | [8 empty] | 41779.96 |  |  |  |  | 1444.32 |  | 0.45
В том числе:
Материалы | [8 empty] | 837.48
Машины и механизмы | [8 empty] | 3559.04
ФОТ | [8 empty] | 16203.49
Накладные расходы | [8 empty] | 12768.85
Сметная прибыль | [8 empty] | 9222.6
ВСЕГО по смете | [8 empty] | 41779.96 |  |  |  |  | 1444.32 |  | 0.45
ПОТРЕБНОЕ КОЛИЧЕСТВО РЕСУРСОВ:
№ п.п | Код ресурса | Наименование | Ед. изм. | Кол-во
Ресурсы подрядчика
Трудозатраты
1 | 1 | Затраты труда рабочих | чел.час | 823.2
2 | 1-1-0 | Затраты труда рабочих (ср 1) | чел.час | 0.31
3 | 1-1-1 | Затраты труда рабочих (ср 1,1) | чел.час | 1.71
4 | 1-2-0 | Затраты труда рабочих (ср 2) | чел.час | 0.34
5 | 1-3-0 | Затраты труда рабочих (ср 3) | чел.час | 242.09
6 | 1-3-5 | Затраты труда рабочих (ср 3,5) | чел.час | 113.5
7 | 1-3-8 | Затраты труда рабочих (ср 3,8) | чел.час | 36.74
8 | 2 | Затраты труда машинистов | чел.час | 0.39
Машины и механизмы
9 | 021102 | Краны на автомобильном ходу при работе на монтаже технологического оборудования 10 т | маш.час | 0.14
10 | 021312 | Краны на железнодорожном ходу 16 т | маш.час | 0.01
11 | 030404 | Лебедки электрические тяговым усилием до 31,39 кН (3,2 т) | маш.час | 7.34
12 | 040300 | Автоматы сварочные с номинальным сварочным током 450-1250 А | маш.час | 12.26
13 | 040504 | Аппарат для газовой сварки и резки | маш.час | 0.25
14 | 132601 | Платформы широкой колеи 71 т | маш.час | 0.01
15 | 330206 | Дрели электрические | маш.час | 0.08
16 | 330301 | Машины шлифовальные электрические | маш.час | 0.11
17 | 331002 | Станок сверлильный | маш.час | 0.68
18 | 332920 | Аппарат высокого давления | маш.час | 22.16
19 | 350481 | Пресс-ножницы комбинированные | маш.час | 0.23
20 | 400002 | Автомобили бортовые, грузоподъемность до 8 т | маш.час | 0.14
Материалы
21 | 101-0324 | Кислород технический газообразный | м3 | 0.1696
22 | 101-1521 | Электроды диаметром 5 мм Э42 | т | 0.0054
23 | 101-2278 | Пропан-бутан, смесь техническая | кг | 0.0565
24 | 101-5983 | Мешки полипропиленовые (50 кг) | шт. | 6
25 | 999-0005 | Масса | т | 0.5
26 | 999-9950 | Вспомогательные ненормируемые материальные ресурсы (2% от оплаты труда рабочих) | руб. | 34.8515
28 | материал Заказчика | - Гайка М10 | компл. | 2480
29 | материал Заказчика | - Гайка М12 | компл. | 2480
30 | материал Заказчика | - Шпилька М10х50 | компл. | 200
31 | материал Заказчика | - Шпилька М12х50 | компл. | 200
32 | материал Заказчика | Лента ПМБ, шир.10мм.,3мм. | м | 10
33 | материал Заказчика | Смазка Литол 24 | кг | 5
34 | Материал заказчика | Сталь листовая горячекатаная марки Ст3 толщиной 2-6 мм /3мм/ | т | 0.29956
Перевозка
35 | ТССЦпг03-21-01-001 | Перевозка грузов автомобилями-самосвалами грузоподъемностью 10 т, работающих вне карьера, на расстояние: до 1 км I класс груза | 1 т груза | 29.84
Погрузка/разгрузка
36 | ТССЦпг01-01-01-014 | Погрузочные работы при автомобильных перевозках: изделий металлических (армокаркасы, заготовки трубные и др.) | 1 т груза | 29.84
37 | ТССЦпг01-01-02-014 | Разгрузочные работы при автомобильных перевозках: изделий металлических (армокаркасы, заготовки трубные и др.) | 1 т груза | 29.84
Составил: ___________________________Чибдаева Н.Л.