## ЛСР 17 граф
СОГЛАСОВАНО: | [11 empty] | УТВЕРЖДАЮ:
_________________ | [11 empty] | _________________
" _____ " ________________ 2021 г. | [11 empty] | "____" ______________2021 г.
АО СИНТЕЗ-КАУЧУК
(наименование стройки)
ЛОКАЛЬНЫЙ СМЕТНЫЙ РАСЧЕТ № 184-22
|  | на | Устройство трубопровода обессоленной воды в ёмкость № 242/1
И-7-10
Основание: 19416-ТХ
|  |  | Сметная стоимость _______________________________________________________________________________________________ | [5 empty] | ___________________________30,385 |  | тыс. руб.
|  |  | строительных работ _______________________________________________________________________________________________ | [5 empty] | _______________________________________________________________________________________________16,108 |  | тыс. руб.
|  |  | монтажных работ _______________________________________________________________________________________________ | [5 empty] | _______________________________________________________________________________________________14,277 |  | тыс. руб.
|  |  | Средства на оплату труда _______________________________________________________________________________________________ | [5 empty] | ___________________________4,465 |  | тыс. руб.
|  |  | Сметная трудоемкость _______________________________________________________________________________________________ | [5 empty] | _______________________________________________________________________________________________319,35 |  | чел.час
Составлен в ц. 2001 года
№ пп | Обосно- вание | Наименование | Ед. изм. | Кол. | Стоимость единицы, руб. |  |  |  | Общая стоимость, руб. |  |  |  | Т/з осн. раб.на ед. | Т/з осн. раб. Всего | Т/з мех. на ед. | Т/з мех. Всего
[5 empty] | Всего | В том числе |  |  | Всего | В том числе
[6 empty] | Осн.З/п | Эк.Маш | З/пМех |  | Осн.З/п | Эк.Маш | З/пМех
1 | 2 | 3 | 4 | 5 | 6 | 7 | 8 | 9 | 10 | 11 | 12 | 13 | 14 | 15 | 16 | 17
Раздел 1. Технологические трубопроводы
Арматура
1 | ТЕРм12-12-001-07 Приказ Минстроя России от 12.11.14 №703/пр | Арматура фланцевая с ручным приводом или без привода водопроводная на условное давление до 4 МПа, диаметр условного прохода: 50 мм 87,55 = 91,85 - 0,08 x 21,24 - 0,17 x 15,32 Технологические трубопроводы: НР (198,68 руб.): 90% от ФОТ (220,75 руб.) СП (101,55 руб.): 46% от ФОТ (220,75 руб.) | 1 шт. | 4 3+1 | 87.55 | 42.44 | 44.26 | 5.55 | 350.2 | 169.76 | 177.04 | 22.2 | 3.49 | 13.96 | 0.34 | 1.36
Уд | 1. 101-1703 | Прокладки резиновые (пластина техническая прессованная) | кг | 0,08 0,32 | 21.24 |  |  |  | 6.8
Уд | 2. 101-1977 | Болты с гайками и шайбами строительные | кг | 0,17 0,68 | 15.32 |  |  |  | 10.42
2 | ТЕРм12-20-001-30 Приказ Минстроя России от 12.11.14 №703/пр | Добавлять на 1 стык, диаметр трубопровода наружный: до 57 мм Технологические трубопроводы: НР (394,45 руб.): 90% от ФОТ (438,28 руб.) СП (201,61 руб.): 46% от ФОТ (438,28 руб.) | 1 стык | 8 3*2+1*2 | 70.47 | 45.52 | 22.06 | 2.12 | 563.76 | 364.16 | 176.48 | 16.96 | 3.43 | 27.44 | 0.13 | 1.04
3 | Данные ОКОиМ | Задвижка ЗКЛ2 50-16 30с41нж Ду50 Ру16 с КОФ МАТ=13800/1,2/7,5 Материалы | компл. | 3 | 1533,33 13800/1,2/7,5 |  |  |  | 4599.99
7 | Данные ОКОиМ | Клапан обратный КОП 50-16 19с76нж Ду50 Ру16 с КОФ МАТ=13560/1,2/7,5 Материалы | компл. | 1 | 1506,67 13560/1,2/7,5 |  |  |  | 1506.67
4 | ТЕРм12-12-001-09 Приказ Минстроя России от 12.11.14 №703/пр | Арматура фланцевая с ручным приводом или без привода водопроводная на условное давление до 4 МПа, диаметр условного прохода: 80 мм 136,21 = 144,28 - 0,12 x 21,24 - 0,36 x 15,32 Технологические трубопроводы: НР (196,58 руб.): 90% от ФОТ (218,42 руб.) СП (100,47 руб.): 46% от ФОТ (218,42 руб.) | 1 шт. | 3 | 136.21 | 53.02 | 82.14 | 10.29 | 408.63 | 159.06 | 246.42 | 30.87 | 4.36 | 13.08 | 0.63 | 1.89
Уд | 1. 101-1703 | Прокладки резиновые (пластина техническая прессованная) | кг | 0,12 0,36 | 21.24 |  |  |  | 7.65
Уд | 2. 101-1977 | Болты с гайками и шайбами строительные | кг | 0,36 1,08 | 15.32 |  |  |  | 16.55
5 | ТЕРм12-20-001-32 Приказ Минстроя России от 12.11.14 №703/пр | отм. +6,855 Добавлять на 1 стык, диаметр трубопровода наружный: до 89 мм (ОП п.1.12.6 При производстве работ на высоте свыше 5 м, К=1+0,04М, где М - число метров сверх 5 1+0,04*1,855=1,074 ОЗП=1,074; ТЗ=1,074) Технологические трубопроводы: НР (119,87 руб.): 90% от ФОТ (133,19 руб.) СП (61,27 руб.): 46% от ФОТ (133,19 руб.) | 1 стык | 2 1*2 | 93.63 | 55.3 | 34.4 | 2.61 | 187.26 | 110.6 | 68.8 | 5.22 | 4.1671 | 8.33 | 0.16 | 0.32
23 | ТЕРм12-20-001-32 Приказ Минстроя России от 12.11.14 №703/пр | отм. +8,950 Добавлять на 1 стык, диаметр трубопровода наружный: до 89 мм (ОП п.1.12.6 При производстве работ на высоте свыше 5 м, К=1+0,04М, где М - число метров сверх 5 1+0,04*3,95=1,158 ОЗП=1,158; ТЗ=1,158) Технологические трубопроводы: НР (128,84 руб.): 90% от ФОТ (143,15 руб.) СП (65,85 руб.): 46% от ФОТ (143,15 руб.) | 1 стык | 2 1*2 | 97.96 | 59.63 | 34.4 | 2.61 | 195.92 | 119.26 | 68.8 | 5.22 | 4.493 | 8.99 | 0.16 | 0.32
24 | ТЕРм12-20-001-32 Приказ Минстроя России от 12.11.14 №703/пр | отм. +9,530 Добавлять на 1 стык, диаметр трубопровода наружный: до 89 мм (ОП п.1.12.6 При производстве работ на высоте свыше 5 м, К=1+0,04М, где М - число метров сверх 5 1+0,04*4,53=1,18 ОЗП=1,18; ТЗ=1,18) Технологические трубопроводы: НР (131,18 руб.): 90% от ФОТ (145,75 руб.) СП (67,05 руб.): 46% от ФОТ (145,75 руб.) | 1 стык | 2 1*2 | 99.09 | 60.76 | 34.4 | 2.61 | 198.18 | 121.52 | 68.8 | 5.22 | 4.5784 | 9.16 | 0.16 | 0.32
6 | Данные ОКОиМ | Задвижка ЗКЛ2 80-16 30с41нж Ду80 Ру16 с КОФ МАТ=22080/1,2/7,5 Материалы | компл. | 3 | 2453,33 22080/1,2/7,5 |  |  |  | 7359.99
Трубы, детали трубопроводов, материалы
Дн57
8 | ТЕРм12-20-001-07 Приказ Минстроя России от 12.11.14 №703/пр | Трубопроводы в помещениях или на открытых площадках, монтируемые из труб и готовых деталей, на условное давление не более 2,5 МПа, диаметр трубопровода наружный: до 57 мм Технологические трубопроводы: НР (61,66 руб.): 90% от ФОТ (68,51 руб.) СП (31,51 руб.): 46% от ФОТ (68,51 руб.) | 1 м | 5,526 4,7+0,118*7 | 53.84 | 7.91 | 45.66 | 2.87 | 297.52 | 43.71 | 252.32 | 15.86 | 0.69 | 3.81 | 0.19 | 1.05
9 | ТЕРм12-20-001-30 Приказ Минстроя России от 12.11.14 №703/пр | Добавлять на 1 стык, диаметр трубопровода наружный: до 57 мм Технологические трубопроводы: НР (936,84 руб.): 90% от ФОТ (1040,93 руб.) СП (478,83 руб.): 46% от ФОТ (1040,93 руб.) | 1 стык | 19 5+7*2 | 70.47 | 45.52 | 22.06 | 2.12 | 1338.93 | 864.88 | 419.14 | 40.28 | 3.43 | 65.17 | 0.13 | 2.47
10 | ТССЦ-103-0357 Приказ Минстроя России от 01.06.16 №380/пр | Трубы стальные бесшовные, горячедеформированные со снятой фаской из стали марок 15, 20, 25, наружным диаметром: 57 мм, толщина стенки 3,5 мм Материалы | м | 4.7 | 43.97 |  |  |  | 206.66
11 | Данные ОКОиМ | Отвод 90-57х3,5 ГОСТ 17375-2001 МАТ=150,29/7,5 Материалы | шт | 7 | 20,04 150,29/7,5 |  |  |  | 140.28
Дн89
12 | ТЕРм12-20-001-09 Приказ Минстроя России от 12.11.14 №703/пр | ср. отм. +8,400 м.п. Трубопроводы в помещениях или на открытых площадках, монтируемые из труб и готовых деталей, на условное давление не более 2,5 МПа, диаметр трубопровода наружный: до 89 мм (ОП п.1.12.6 При производстве работ на высоте свыше 5 м, К=1+0,04М, где М - число метров сверх 5 1+0,04*3,4=1,136 ОЗП=1,136; ТЗ=1,136) Технологические трубопроводы: НР (292,1 руб.): 90% от ФОТ (324,55 руб.) СП (149,29 руб.): 46% от ФОТ (324,55 руб.) | 1 м | 21,792 20,1+0,188*8+0,094*2 | 60.48 | 9.77 | 50.25 | 3.18 | 1317.98 | 212.91 | 1095.05 | 69.3 | 0.852 | 18.57 | 0.21 | 4.58
13 | ТЕРм12-20-001-32 Приказ Минстроя России от 12.11.14 №703/пр | ср. отм. +8,400 м.п. Добавлять на 1 стык, диаметр трубопровода наружный: до 89 мм (ОП п.1.12.6 При производстве работ на высоте свыше 5 м, К=1+0,04М, где М - число метров сверх 5 1+0,04*3,4=1,136 ОЗП=1,136; ТЗ=1,136) Технологические трубопроводы: НР (1517,72 руб.): 90% от ФОТ (1686,36 руб.) СП (775,73 руб.): 46% от ФОТ (1686,36 руб.) | 1 стык | 24 4+8*2+2*2 | 96.82 | 58.49 | 34.4 | 2.61 | 2323.68 | 1403.76 | 825.6 | 62.64 | 4.4077 | 105.78 | 0.16 | 3.84
14 | ТССЦ-103-0388 Приказ Минстроя России от 01.06.16 №380/пр | Трубы стальные бесшовные, горячедеформированные со снятой фаской из стали марок 15, 20, 25, наружным диаметром: 89 мм, толщина стенки 4 мм Материалы | м | 20.1 | 79.08 |  |  |  | 1589.51
15 | Данные ОКОиМ | Отвод 90-89х4ГОСТ 17375-2001 МАТ=321,08/7,5 Материалы | шт | 8 | 42,81 321,08/7,5 |  |  |  | 342.48
16 | ТССЦ-507-4409 Приказ Минстроя России от 01.06.16 №380/пр | Отводы крутоизогнутые бесшовные приварные из стали марок 20 и 09Г2С (ОСТ 34-10.699-97): 45 град., наружным диаметром 89 мм, толщиной стенки 3,5 мм /45-89х4/ Материалы | шт. | 2 | 96.33 |  |  |  | 192.66
17 | ТССЦ-507-2735 Приказ Минстроя России от 01.06.16 №380/пр | Опоры подвижные хомутовые для стальных трубопроводов Ду от 50 до 400 мм, с изоляцией типа ОПХ-2, высотой опоры: 100 мм, диаметром условного прохода 50 мм /57-ХБ-А/ Материалы | шт. | 1 | 23.22 |  |  |  | 23.22
18 | ТССЦ-507-2639 Приказ Минстроя России от 01.06.16 №380/пр | Опоры подвижные приварные для стальных трубопроводов Ду от 50 до 400 мм, с изоляцией типа ОПП-2, высотой опоры: 100 мм, диаметром условного прохода 80 мм /89-КП-А11/ Материалы | шт. | 2 | 15.13 |  |  |  | 30.26
19 | ТЕРм12-10-001-01 Приказ Минстроя России от 12.11.14 №703/пр | Бобышки, штуцеры на условное давление: до 10 МПа 2 379,40 = 3 398,40 - 100 x 10,19 Технологические трубопроводы: НР (8,23 руб.): 90% от ФОТ (9,14 руб.) СП (4,2 руб.): 46% от ФОТ (9,14 руб.) | 100 шт. | 0,01 1 / 100 | 2379.4 | 795.26 | 528.12 |  | 23.79 | 7.95 | 5.28 |  | 65.4 | 0.65
Уд | 1. 108-0081 | Бобышки скошенные | шт. | 100 1 | 10.19 |  |  |  | 10.19
20 | Чертеж ПКО 09-15892.00.001 | Бобышка Материалы | шт | 1
Итого прямые затраты по разделу в базисных ценах | [8 empty] | 23197.57 | 3577.57 | 3403.73 | 273.77 |  | 274.94 |  | 17.19
Итого прямые затраты по разделу с учетом коэффициентов к итогам | [8 empty] | 24244.77 | 4114.21 | 3914.29 | 314.84 |  | 316.18 |  | 19.77
В том числе, справочно:
Стесненные условия ОЗП=15%; ЭМ=15%; ЗПМ=15%; ТЗ=15%; ТЗМ=15% (Поз. 1-2, 4-5, 23-24, 8-9, 12-13, 19) | [8 empty] | 1047.2 | 536.64 | 510.56 | 41.07 |  | 41.241 |  | 2.5785
Накладные расходы | [8 empty] | 3986.15
В том числе, справочно:
90% ФОТ (от 4429,05) (Поз. 1-2, 4-5, 23-24, 8-9, 12-13, 19) | [8 empty] | 3986.15
Сметная прибыль | [8 empty] | 2037.36
В том числе, справочно:
46% ФОТ (от 4429,05) (Поз. 1-2, 4-5, 23-24, 8-9, 12-13, 19) | [8 empty] | 2037.36
Итого по разделу 1 Технологические трубопроводы | [8 empty] | 30268.28 |  |  |  |  | 316.18 |  | 19.77
Раздел 2. Общестроительные работы
21 | ТЕР15-04-030-03 Приказ Минстроя России от 12.11.14 №703/пр | Масляная окраска металлических поверхностей: стальных балок, труб диаметром более 50 мм и т.п., количество окрасок 2 813,09 = 884,07 - 2,7 x 26,29 Отделочные работы: НР (35,56 руб.): 100% от ФОТ (35,56 руб.) СП (17,42 руб.): 49% от ФОТ (35,56 руб.) | 100 м2 окрашиваемой поверхности | 0,068 6,8 / 100 | 813.09 | 454.61 | 2.95 | 0.16 | 55.29 | 30.91 | 0.2 | 0.01 | 40.59 | 2.76 | 0.01
Уд | 1. 101-1825 | Олифа натуральная | кг | 2,7 0,1836 | 26.29 |  |  |  | 4.83
22 | ТССЦ-113-0021 Приказ Минстроя России от 01.06.16 №380/пр | Грунтовка: ГФ-021 красно-коричневая Материалы | т | 0,000184 0,1836/1000 | 17931 |  |  |  | 3.3
Итого прямые затраты по разделу в базисных ценах | [8 empty] | 58.59 | 30.91 | 0.2 | 0.01 |  | 2.76
Итого прямые затраты по разделу с учетом коэффициентов к итогам | [8 empty] | 63.26 | 35.55 | 0.23 | 0.01 |  | 3.17
В том числе, справочно:
Стесненные условия ОЗП=15%; ЭМ=15%; ЗПМ=15%; ТЗ=15%; ТЗМ=15% (Поз. 21) | [8 empty] | 4.67 | 4.64 | 0.03 |  |  | 0.414
Накладные расходы | [8 empty] | 35.56
В том числе, справочно:
100% ФОТ (от 35,56) (Поз. 21) | [8 empty] | 35.56
Сметная прибыль | [8 empty] | 17.42
В том числе, справочно:
49% ФОТ (от 35,56) (Поз. 21) | [8 empty] | 17.42
Итого по разделу 2 Общестроительные работы | [8 empty] | 116.24 |  |  |  |  | 3.17
ИТОГИ ПО СМЕТЕ:
Итого прямые затраты по смете в базисных ценах | [8 empty] | 23256.16 | 3608.48 | 3403.93 | 273.78 |  | 277.7 |  | 17.19
Итого прямые затраты по смете с учетом коэффициентов к итогам | [8 empty] | 24308.03 | 4149.76 | 3914.52 | 314.85 |  | 319.35 |  | 19.77
В том числе, справочно:
Стесненные условия ОЗП=15%; ЭМ=15%; ЗПМ=15%; ТЗ=15%; ТЗМ=15% (Поз. 21, 1-2, 4-5, 23-24, 8-9, 12-13, 19) | [8 empty] | 1051.87 | 541.27 | 510.59 | 41.07 |  | 41.655 |  | 2.5785
Накладные расходы | [8 empty] | 4021.71
В том числе, справочно:
90% ФОТ (от 4429,05) (Поз. 1-2, 4-5, 23-24, 8-9, 12-13, 19) | [8 empty] | 3986.15
100% ФОТ (от 35,56) (Поз. 21) | [8 empty] | 35.56
Сметная прибыль | [8 empty] | 2054.78
В том числе, справочно:
46% ФОТ (от 4429,05) (Поз. 1-2, 4-5, 23-24, 8-9, 12-13, 19) | [8 empty] | 2037.36
49% ФОТ (от 35,56) (Поз. 21) | [8 empty] | 17.42
Итоги по смете:
Итого | [8 empty] | 30384.52 |  |  |  |  | 319.35 |  | 19.77
В том числе:
Материалы | [8 empty] | 16243.75
Машины и механизмы | [8 empty] | 3914.52
ФОТ | [8 empty] | 4464.61
Накладные расходы | [8 empty] | 4021.71
Сметная прибыль | [8 empty] | 2054.78
ВСЕГО по смете | [8 empty] | 30384.52 |  |  |  |  | 319.35 |  | 19.77
Составил: ___________________________Чибдаева Н.Л.