## ЛСР 17 граф
СОГЛАСОВАНО: | [11 empty] | УТВЕРЖДАЮ:
_________________ | [11 empty] | _________________
" _____ " ________________ 2021 г. | [11 empty] | "____" ______________2021 г.
АО СИНТЕЗ-КАУЧУК
(наименование стройки)
ЛОКАЛЬНЫЙ СМЕТНЫЙ РАСЧЕТ № 43-25-22
|  | на | Капитальный ремонт колонны поз. 7
И-7-10
Основание: Дефектная ведомость № 303
|  |  | Сметная стоимость _______________________________________________________________________________________________ | [5 empty] | ___________________________23,429 |  | тыс. руб.
|  |  | строительных работ _______________________________________________________________________________________________ | [5 empty] | _______________________________________________________________________________________________2,584 |  | тыс. руб.
|  |  | монтажных работ _______________________________________________________________________________________________ | [5 empty] | _______________________________________________________________________________________________20,845 |  | тыс. руб.
|  |  | Средства на оплату труда _______________________________________________________________________________________________ | [5 empty] | ___________________________8,954 |  | тыс. руб.
|  |  | Сметная трудоемкость _______________________________________________________________________________________________ | [5 empty] | _______________________________________________________________________________________________817,78 |  | чел.час
Составлен в ценах 2001 года
№ пп | Обосно- вание | Наименование | Ед. изм. | Кол. | Стоимость единицы, руб. |  |  |  | Общая стоимость, руб. |  |  |  | Т/з осн. раб.на ед. | Т/з осн. раб. Всего | Т/з мех. на ед. | Т/з мех. Всего
[5 empty] | Всего | В том числе |  |  | Всего | В том числе
[6 empty] | Осн.З/п | Эк.Маш | З/пМех |  | Осн.З/п | Эк.Маш | З/пМех
1 | 2 | 3 | 4 | 5 | 6 | 7 | 8 | 9 | 10 | 11 | 12 | 13 | 14 | 15 | 16 | 17
Раздел 1. Капитальный ремонт колонны поз. 7
Открытие и закрытие люков (1шт. - в кубовой части)
1 | ТЕРм18-01-066-01 Приказ Минстроя России от 12.11.14 №703/пр | Снятие и установка крышек люков, диаметр до 800 мм (600 мм) НР (808,45 руб.): 90% от ФОТ (898,28 руб.) СП (413,21 руб.): 46% от ФОТ (898,28 руб.) | 1 шт. | 3 2+1 | 274.32 | 260.37 | 8.74 |  | 822.96 | 781.11 | 26.22 |  | 22.7 | 68.1
2 | материал Заказчика | Прокладка паронитовая Ду 600мм | шт. | 3
Ремонт тарелок
3 | РН62-1-3 | Ремонт тарелок с колпачками желобчатого типа однопоточных диаметр тарелки 1400 мм (В цены 2001г. ОЗП=16,92; ЭМ=21,28; ЗПМ=16,92; МАТ=19,35) НР (1987,48 руб.): 90% от ФОТ (2208,31 руб.) СП (1015,82 руб.): 46% от ФОТ (2208,31 руб.) | шт | 3 | 836.7 | 495.42 | 296 | 144.67 | 2510.1 | 1486.26 | 888 | 434.01 | 52 | 156
4 | РН62-1-16 | Ремонт каждой последующей тарелки с колпачками желобчатого типа однопоточной диаметр тарелки 1400 мм (В цены 2001г. ОЗП=16,92; ЭМ=21,28; ЗПМ=16,92; МАТ=19,35) НР (3667,56 руб.): 90% от ФОТ (4075,07 руб.) СП (1874,53 руб.): 46% от ФОТ (4075,07 руб.) | шт | 22 25-3 | 203.48 | 157.69 | 31.28 | 3.38 | 4476.56 | 3469.18 | 688.16 | 74.36 | 16 | 352
5 | РН62-1-29 | Очистка тарелок с колпачками желобчатого типа однопоточных диаметр тарелки 1400 мм (В цены 2001г. ОЗП=16,92; ЭМ=21,28; ЗПМ=16,92; МАТ=19,35) НР (240,89 руб.): 90% от ФОТ (267,66 руб.) СП (123,12 руб.): 46% от ФОТ (267,66 руб.) | шт. | 25 | 10.08 | 9.31 |  |  | 252 | 232.75 |  |  | 0.98 | 24.5
Ремонт карманов колонны
6 | ТЕРм38-01-006-08 Приказ Минстроя России от 12.11.14 №703/пр | Сборка с помощью лебедок ручных (с установкой и снятием их в процессе работы) или вручную (мелких деталей): стремянки, связи, кронштейны, тормозные конструкции и пр. (прим.) 3 634,16 = 10 802,97 - 1,06 x 6 763,03 НР (328,16 руб.): 73% от ФОТ (449,53 руб.) СП (152,84 руб.): 34% от ФОТ (449,53 руб.) | 1 т конструкций | 0,25 0,1+0,15 | 3634.16 | 1545.7 | 1835.87 | 17.89 | 908.55 | 386.43 | 458.97 | 4.47 | 130 | 32.5 | 1.3 | 0.33
Уд | 1. 101-1139 | Профили гнутые стальные из горячекатаного листового проката марки Ст3сп, нормальной точности прокатки, немерной длины толщиной 7-8 мм | т | 1,06 0,265 | 6763.03 |  |  |  | 1792.2
7 | материал Заказчика | Лист толщ. 4мм Ст.3сп | тн | 0,106 1,06*0,1
8 | материал Заказчика | Уголок 63х63х6мм Ст.3сп | тн | 0,159 1,06*0,15
Опуск и подъём тарелок на отм. 0,00 м (учтен в работах на Ремонт тарелок. Высота, предусмотренная сборником до 35м)
Погрузочно-разгрузочные работы (при перевозке на обжиг)
9 | ТССЦпг01-01-01-014 Приказ Минстроя России от 12.11.14 №703/пр | Погрузочные работы при автомобильных перевозках: изделий металлических (армокаркасы, заготовки трубные и др.) прим. НР 0% от ФОТ СП 0% от ФОТ | 1 т груза | 4 25*80/1000*2 | 9.61 | 9.61 |  |  | 38.44 | 38.44
10 | ТССЦпг01-01-02-014 Приказ Минстроя России от 12.11.14 №703/пр | Разгрузочные работы при автомобильных перевозках: изделий металлических (армокаркасы, заготовки трубные и др.) прим. НР 0% от ФОТ СП 0% от ФОТ | 1 т груза | 4 25*80/1000*2 | 9.61 | 9.61 |  |  | 38.44 | 38.44
Гидроочистка тарелок с 2-х сторон (ФАКТ ДАННОЙ РАБОТЫ - УТОЧНИТЬ ПРИ ВЫПОЛНЕНИИ )
11 | ТЕР46-08-044-03 Приказ Минстроя России от 12.11.14 №703/пр | Гидроструйная очистка: металлических поверхностей (прим.) НР (186,81 руб.): 103% от ФОТ (181,37 руб.) СП (90,69 руб.): 50%=59%*0,85 от ФОТ (181,37 руб.) | 1 м2 поверхности | 76,93 3,14*0,7*0,7*2*25 | 3.98 | 2.05 | 1.17 |  | 306.19 | 157.71 | 90.01 |  | 0.19 | 14.62
Опрессовка колонны производится силами цеха
Итого прямые затраты по разделу в базисных ценах | [8 empty] | 9353.24 | 6590.32 | 2151.36 | 512.84 |  | 647.72 |  | 0.33
Итого прямые затраты по разделу с учетом коэффициентов к итогам | [8 empty] | 10664.5 | 7578.87 | 2474.07 | 589.77 |  | 744.88 |  | 0.38
В том числе, справочно:
Стесненные условия ОЗП=15%; ЭМ=15%; ЗПМ=15%; ТЗ=15%; ТЗМ=15% (Поз. 9-11, 1, 3-6) | [8 empty] | 1311.26 | 988.55 | 322.7 | 76.93 |  | 97.158 |  | 0.0495
Накладные расходы | [8 empty] | 7219.37
В том числе, справочно:
73% ФОТ (от 449,53) (Поз. 6) | [8 empty] | 328.16
90% ФОТ (от 7449,33) (Поз. 1, 3-5) | [8 empty] | 6704.4
103% ФОТ (от 181,37) (Поз. 11) | [8 empty] | 186.81
Сметная прибыль | [8 empty] | 3670.22
В том числе, справочно:
34% ФОТ (от 449,53) (Поз. 6) | [8 empty] | 152.84
46% ФОТ (от 7449,33) (Поз. 1, 3-5) | [8 empty] | 3426.69
50% = 59%*0,85 ФОТ (от 181,37) (Поз. 11) | [8 empty] | 90.69
Итого по разделу 1 Капитальный ремонт колонны поз. 7 | [8 empty] | 21554.09 |  |  |  |  | 744.88 |  | 0.38
Раздел 2. Чистка колонны (внутренней поверхности)
12 | ТЕР13-06-003-01 Приказ Минстроя России от 12.11.14 №703/пр | Очистка поверхности щетками (прим.) НР (738,56 руб.): 94% от ФОТ (785,7 руб.) СП (337,85 руб.): 43%=51%*0.85 от ФОТ (785,7 руб.) | 1 м2 очищаемой поверхности | 60 | 9.7 | 9.7 |  |  | 582 | 582 |  |  | 0.9 | 54
Итого прямые затраты по разделу в базисных ценах | [8 empty] | 582 | 582 |  |  |  | 54
Итого прямые затраты по разделу с учетом коэффициентов к итогам | [8 empty] | 785.7 | 785.7 |  |  |  | 72.9
В том числе, справочно:
Стесненные условия ОЗП=35%; ЭМ=35%; ЗПМ=35%; ТЗ=35%; ТЗМ=35% (Поз. 12) | [8 empty] | 203.7 | 203.7 |  |  |  | 18.9
Накладные расходы | [8 empty] | 738.56
В том числе, справочно:
94% ФОТ (от 785,7) (Поз. 12) | [8 empty] | 738.56
Сметная прибыль | [8 empty] | 337.85
В том числе, справочно:
43% = 51%*0,85 ФОТ (от 785,7) (Поз. 12) | [8 empty] | 337.85
Итого по разделу 2 Чистка колонны (внутренней поверхности) | [8 empty] | 1862.11 |  |  |  |  | 72.9
Раздел 3. Транспортировка тарелок на обжиг и обратно (ОБЪЕМ УТОЧНИТЬ ПО ФАКТУ)
13 | ТССЦпг03-21-01-001 Приказ Минстроя России от 12.11.14 №703/пр | Перевозка грузов автомобилями-самосвалами грузоподъемностью 10 т, работающих вне карьера, на расстояние: до 1 км I класс груза НР 0% от ФОТ СП 0% от ФОТ | 1 т груза | 3,7 25*74/1000*2 | 2.95 |  | 2.95 |  | 10.92 |  | 10.92
Итого прямые затраты по разделу в базисных ценах | [8 empty] | 10.92 |  | 10.92
Итого прямые затраты по разделу с учетом коэффициентов к итогам (Стесненные условия ОЗП=15%; ЭМ=15%; ЗПМ=15%; ТЗ=15%; ТЗМ=15% (Поз. 13)) | [8 empty] | 12.56 |  | 12.56
Итого по разделу 3 Транспортировка тарелок на обжиг и обратно (ОБЪЕМ УТОЧНИТЬ ПО ФАКТУ) | [8 empty] | 12.56
ИТОГИ ПО СМЕТЕ:
Итого прямые затраты по смете в базисных ценах | [8 empty] | 9946.16 | 7172.32 | 2162.28 | 512.84 |  | 701.72 |  | 0.33
Итого прямые затраты по смете с учетом коэффициентов к итогам | [8 empty] | 11462.76 | 8364.57 | 2486.63 | 589.77 |  | 817.78 |  | 0.38
В том числе, справочно:
Стесненные условия ОЗП=15%; ЭМ=15%; ЗПМ=15%; ТЗ=15%; ТЗМ=15% (Поз. 9-11, 13, 1, 3-6) | [8 empty] | 1312.9 | 988.55 | 324.34 | 76.93 |  | 97.158 |  | 0.0495
Стесненные условия ОЗП=35%; ЭМ=35%; ЗПМ=35%; ТЗ=35%; ТЗМ=35% (Поз. 12) | [8 empty] | 203.7 | 203.7 |  |  |  | 18.9
Накладные расходы | [8 empty] | 7957.93
В том числе, справочно:
73% ФОТ (от 449,53) (Поз. 6) | [8 empty] | 328.16
90% ФОТ (от 7449,33) (Поз. 1, 3-5) | [8 empty] | 6704.4
94% ФОТ (от 785,7) (Поз. 12) | [8 empty] | 738.56
103% ФОТ (от 181,37) (Поз. 11) | [8 empty] | 186.81
Сметная прибыль | [8 empty] | 4008.07
В том числе, справочно:
34% ФОТ (от 449,53) (Поз. 6) | [8 empty] | 152.84
46% ФОТ (от 7449,33) (Поз. 1, 3-5) | [8 empty] | 3426.69
43% = 51%*0,85 ФОТ (от 785,7) (Поз. 12) | [8 empty] | 337.85
50% = 59%*0,85 ФОТ (от 181,37) (Поз. 11) | [8 empty] | 90.69
Итоги по смете:
Итого | [8 empty] | 23428.76 |  |  |  |  | 817.78 |  | 0.38
В том числе:
Материалы | [8 empty] | 611.56
Машины и механизмы | [8 empty] | 2486.63
ФОТ | [8 empty] | 8954.34
Накладные расходы | [8 empty] | 7957.93
Сметная прибыль | [8 empty] | 4008.07
ВСЕГО по смете | [8 empty] | 23428.76 |  |  |  |  | 817.78 |  | 0.38
ПОТРЕБНОЕ КОЛИЧЕСТВО РЕСУРСОВ:
№ п.п | Код ресурса | Наименование | Ед. изм. | Кол-во
Ресурсы подрядчика
Трудозатраты
1 | 1 | Затраты труда рабочих | чел.час | 532.5
2 | 1-3-0 | Затраты труда рабочих (ср 3) | чел.час | 68.62
3 | 1-3-5 | Затраты труда рабочих (ср 3,5) | чел.час | 68.1
4 | 1-3-8 | Затраты труда рабочих (ср 3,8) | чел.час | 32.5
5 | 2 | Затраты труда машинистов | чел.час | 0.33
Машины и механизмы
6 | 021102 | Краны на автомобильном ходу при работе на монтаже технологического оборудования 10 т | маш.час | 0.13
7 | 030404 | Лебедки электрические тяговым усилием до 31,39 кН (3,2 т) | маш.час | 4.51
8 | 040300 | Автоматы сварочные с номинальным сварочным током 450-1250 А | маш.час | 10.85
9 | 040504 | Аппарат для газовой сварки и резки | маш.час | 0.23
10 | 330206 | Дрели электрические | маш.час | 0.08
11 | 330301 | Машины шлифовальные электрические | маш.час | 0.1
12 | 331002 | Станок сверлильный | маш.час | 0.6
13 | 332920 | Аппарат высокого давления | маш.час | 13.85
14 | 350481 | Пресс-ножницы комбинированные | маш.час | 0.2
15 | 400002 | Автомобили бортовые, грузоподъемность до 8 т | маш.час | 0.13
Материалы
16 | 101-0324 | Кислород технический газообразный | м3 | 0.15
17 | 101-1521 | Электроды диаметром 5 мм Э42 | т | 0.0048
18 | 101-2278 | Пропан-бутан, смесь техническая | кг | 0.05
19 | 411-0001 | Вода | м3 | 13.85
20 | 999-0005 | Масса | т | 0.3
21 | 999-9950 | Вспомогательные ненормируемые материальные ресурсы (2% от оплаты труда рабочих) | руб. | 23.358
23 | материал Заказчика | - Лист толщ. 4мм Ст.3сп | тн | 0.106
24 | материал Заказчика | - Уголок 63х63х6мм Ст.3сп | тн | 0.159
25 | материал Заказчика | Прокладка паронитовая Ду 600мм | шт. | 3
Перевозка
26 | ТССЦпг03-21-01-001 | Перевозка грузов автомобилями-самосвалами грузоподъемностью 10 т, работающих вне карьера, на расстояние: до 1 км I класс груза | 1 т груза | 3.7
Погрузка/разгрузка
27 | ТССЦпг01-01-01-014 | Погрузочные работы при автомобильных перевозках: изделий металлических (армокаркасы, заготовки трубные и др.) прим. | 1 т груза | 4
28 | ТССЦпг01-01-02-014 | Разгрузочные работы при автомобильных перевозках: изделий металлических (армокаркасы, заготовки трубные и др.) прим. | 1 т груза | 4
Составил: ___________________________Чибдаева Н.Л.