## ЛСР 17 граф
СОГЛАСОВАНО: | [11 empty] | УТВЕРЖДАЮ:
_________________ | [11 empty] | _________________
" _____ " ________________ 2021 г. | [11 empty] | "____" ______________2021 г.
(наименование стройки)
ЛОКАЛЬНЫЙ СМЕТНЫЙ РАСЧЕТ №
(локальная смета)
|  | на | 18473-ЭМ смета №21-19 Замена приборов уровня в верхнем барабане паровых котлов ПК-1-6
(наименование работ и затрат, наименование объекта)
Основание:
|  |  | Сметная стоимость _______________________________________________________________________________________________ | [5 empty] | ___________________________36,630 |  | тыс. руб.
|  |  | монтажных работ _______________________________________________________________________________________________ | [5 empty] | _______________________________________________________________________________________________14,517 |  | тыс. руб.
|  |  | оборудования _______________________________________________________________________________________________ | [5 empty] | _______________________________________________________________________________________________22,114 |  | тыс. руб.
|  |  | Средства на оплату труда _______________________________________________________________________________________________ | [5 empty] | ___________________________3,712 |  | тыс. руб.
|  |  | Сметная трудоемкость _______________________________________________________________________________________________ | [5 empty] | _______________________________________________________________________________________________296,45 |  | чел.час
Составлен(а) в текущих (прогнозных) ценах по состоянию на ______________
№ пп | Обосно- вание | Наименование | Ед. изм. | Кол. | Стоимость единицы, руб. |  |  |  | Общая стоимость, руб. |  |  |  | Т/з осн. раб.на ед. | Т/з осн. раб. Всего | Т/з мех. на ед. | Т/з мех. Всего
[5 empty] | Всего | В том числе |  |  | Всего | В том числе
[6 empty] | Осн.З/п | Эк.Маш | З/пМех |  | Осн.З/п | Эк.Маш | З/пМех
1 | 2 | 3 | 4 | 5 | 6 | 7 | 8 | 9 | 10 | 11 | 12 | 13 | 14 | 15 | 16 | 17
Раздел 1. Силовое электрооборудование
Демонтажные работы
1 | ТЕРм08-02-147-10 Приказ Минстроя России от 12.11.14 №703/пр | Кабель до 35 кВ по установленным конструкциям и лоткам с креплением по всей длине, масса 1 м кабеля: до 1 кг (МДС37 п.3.2.1. Демонтаж оборудования, которое не подлежит дальнейшему использованию (предназначено в лом) без разборки и резки ОЗП=0,3; ЭМ=0,3 к расх.; ЗПМ=0,3; МАТ=0 к расх.; ТЗ=0,3; ТЗМ=0,3) НР (400,27 руб.): 95% от ФОТ (421,34 руб.) СП (273,87 руб.): 65% от ФОТ (421,34 руб.) | 100 м кабеля | 7 700 / 100 | 69.87 | 51.36 | 18.51 | 0.98 | 489.09 | 359.52 | 129.57 | 6.86 | 4.224 | 29.57 | 0.06 | 0.42
Монтажные работы
2 | ТЕРм08-03-481-29 Приказ Минстроя России от 12.11.14 №703/пр | Подготовка электрической машины переменного тока с фазным ротором или возбудителем на валу или машины постоянного тока, со щитовыми подшипниками, поступающей в собранном виде, к испытанию, сдаче под наладку и пуску, присоединение к электрической сети, масса: до 0,1 т НР (66,03 руб.): 95% от ФОТ (69,51 руб.) СП (45,18 руб.): 65% от ФОТ (69,51 руб.) | 1 шт. | 2 | 51.06 | 30.22 | 1.12 |  | 102.12 | 60.44 | 2.24 |  | 2.41 | 4.82
3 | ТЕРм11-05-001-02 Приказ Минстроя России от 12.11.14 №703/пр | Механизм исполнительный, масса: до 50 кг (МЭО-100/10) НР (32,82 руб.): 80% от ФОТ (41,03 руб.) СП (24,62 руб.): 60% от ФОТ (41,03 руб.) | 1 шт. | 2 | 64.69 | 12.61 | 45.67 | 5.23 | 129.38 | 25.22 | 91.34 | 10.46 | 1.17 | 2.34 | 0.32 | 0.64
4 | ТЕРм08-03-526-01 Приказ Минстроя России от 12.11.14 №703/пр | Автомат одно-, двух-, трехполюсный, устанавливаемый на конструкции: на стене или колонне, на ток до 25 А НР (41,01 руб.): 95% от ФОТ (43,17 руб.) СП (28,06 руб.): 65% от ФОТ (43,17 руб.) | 1 шт. | 2 | 50 | 18.77 | 1.4 |  | 100 | 37.54 | 2.8 |  | 1.56 | 3.12
Устройство АВР:
5 | ТЕРм08-03-526-02 Приказ Минстроя России от 12.11.14 №703/пр | 1. Автомат одно-, двух-, трехполюсный, устанавливаемый на конструкции: на стене или колонне, на ток до 100 А НР (61,33 руб.): 95% от ФОТ (64,56 руб.) СП (41,96 руб.): 65% от ФОТ (64,56 руб.) | 1 шт. | 2 | 81 | 27.91 | 3.82 | 0.16 | 162 | 55.82 | 7.64 | 0.32 | 2.32 | 4.64 | 0.01 | 0.02
6 | ТЕРм08-03-529-03 Приказ Минстроя России от 12.11.14 №703/пр | 2. Контактор переменного тока на конструкции на ток: до 160 А НР (108,86 руб.): 95% от ФОТ (114,59 руб.) СП (74,48 руб.): 65% от ФОТ (114,59 руб.) | 1 шт. | 2 | 199.28 | 49.66 | 4.33 | 0.16 | 398.56 | 99.32 | 8.66 | 0.32 | 3.96 | 7.92 | 0.01 | 0.02
Кабели и провода
ВВГнг(А)
7 | ТЕРм08-02-147-10 Приказ Минстроя России от 12.11.14 №703/пр | Кабель до 35 кВ по установленным конструкциям и лоткам с креплением по всей длине, масса 1 м кабеля: до 1 кг НР (1944,31 руб.): 95% от ФОТ (2046,64 руб.) СП (1330,32 руб.): 65% от ФОТ (2046,64 руб.) | 100 м кабеля | 10,2 1020 / 100 | 271.53 | 171.21 | 61.7 | 3.27 | 2769.61 | 1746.34 | 629.34 | 33.35 | 14.08 | 143.62 | 0.2 | 2.04
КВВГЭнг(А) 4х1,5
8 | ТЕРм08-02-146-01 Приказ Минстроя России от 12.11.14 №703/пр | Кабель до 35 кВ с креплением накладными скобами, масса 1 м кабеля: до 0,5 кг НР (135,59 руб.): 95% от ФОТ (142,73 руб.) СП (92,77 руб.): 65% от ФОТ (142,73 руб.) | 100 м кабеля | 0,6 60 / 100 | 692.02 | 143 | 482.67 | 63.85 | 415.21 | 85.8 | 289.6 | 38.31 | 11.76 | 7.06 | 3.91 | 2.35
9 | ТЕРм08-03-574-01 Приказ Минстроя России от 12.11.14 №703/пр | Разводка по устройствам и подключение жил кабелей или проводов сечением: до 10 мм2 НР (221,11 руб.): 95% от ФОТ (232,75 руб.) СП (151,29 руб.): 65% от ФОТ (232,75 руб.) | 100 жил | 0,96 96 / 100 | 322.41 | 210.67 | 2.15 | 0.16 | 309.51 | 202.24 | 2.06 | 0.15 | 16.8 | 16.13 | 0.01 | 0.01
Материалы
10 | ТЕРм08-01-082-01 Приказ Минстроя России от 12.11.14 №703/пр | Зажим наборный без кожуха 652,31 = 1 065,41 - 102 x 4,05 НР (12,53 руб.): 95% от ФОТ (13,19 руб.) СП (8,57 руб.): 65% от ФОТ (13,19 руб.) | 100 шт. | 0,02 2 / 100 | 652.31 | 571.52 | 25.52 | 1.8 | 13.05 | 11.43 | 0.51 | 0.04 | 47 | 0.94 | 0.11
З | 1. 509-0100 | Зажимы наборные | шт. | 0 | 4.05
Уд | 2. 509-0100 | Зажимы наборные | шт. | 102 2,04 | 4.05 |  |  |  | 8.26
11 | ТЕРм08-02-472-06 Приказ Минстроя России от 12.11.14 №703/пр | Проводник заземляющий открыто по строительным основаниям: из полосовой стали сечением 100 мм2 372,46 = 394,82 - 0,004 x 5 590,25 НР (212,67 руб.): 95% от ФОТ (223,86 руб.) СП (145,51 руб.): 65% от ФОТ (223,86 руб.) | 100 м | 0,85 85 / 100 | 372.46 | 225.91 | 73.27 | 3.1 | 316.59 | 192.02 | 62.28 | 2.64 | 19 | 16.15 | 0.19 | 0.16
Уд | 1. 101-1627 | Сталь листовая углеродистая обыкновенного качества марки ВСт3пс5 толщиной 4-6 мм | т | 0,004 0,0034 | 5590.25 |  |  |  | 19.01
12 | ТЕРм08-02-472-07 Приказ Минстроя России от 12.11.14 №703/пр | Проводник заземляющий открыто по строительным основаниям: из полосовой стали сечением 160 мм2 431,78 = 454,14 - 0,004 x 5 590,25 НР (281,14 руб.): 95% от ФОТ (295,94 руб.) СП (192,36 руб.): 65% от ФОТ (295,94 руб.) | 100 м | 1 100 / 100 | 431.78 | 253.26 | 86.19 | 4.08 | 431.78 | 253.26 | 86.19 | 4.08 | 21.3 | 21.3 | 0.25 | 0.25
Уд | 1. 101-1627 | Сталь листовая углеродистая обыкновенного качества марки ВСт3пс5 толщиной 4-6 мм | т | 0,004 0,004 | 5590.25 |  |  |  | 22.36
13 | ТЕРм08-02-397-01 Приказ Минстроя России от 12.11.14 №703/пр применительно | Профиль перфорированный монтажный длиной 2 м (DIN-рейка) НР (2,82 руб.): 95% от ФОТ (2,97 руб.) СП (1,93 руб.): 65% от ФОТ (2,97 руб.) | 100 м | 0,02 (1*2) / 100 | 882.81 | 101.78 | 120.81 | 26.8 | 17.66 | 2.04 | 2.42 | 0.54 | 8.56 | 0.17 | 2.17 | 0.04
Итого прямые затраты по разделу в базисных ценах | [8 empty] | 5654.56 | 3130.99 | 1314.65 | 97.07 |  | 257.78 |  | 5.95
Итого прямые затраты по разделу с учетом коэффициентов к итогам (МДС35 пр.1 т.2 п.4. Производство монтажных работ на открытых и полуоткрытых производственных площадках в стесненных условиях: с наличием в зоне производства работ действующего технологического оборудования или движения технологического транспорта ОЗП=1,15; ЭМ=1,15; ЗПМ=1,15; ТЗ=1,15; ТЗМ=1,15 (Поз. 1-2, 4-13, 3)) | [8 empty] | 6321.41 | 3600.64 | 1511.85 | 111.63 |  | 296.45 |  | 6.85
Накладные расходы | [8 empty] | 3520.5
Сметная прибыль | [8 empty] | 2410.93
Итоги по разделу 1 Силовое электрооборудование :
Электромонтажные работы на других объектах | [8 empty] | 12048.54 |  |  |  |  | 293.76 |  | 6.11
Монтаж оборудования | [8 empty] | 204.3 |  |  |  |  | 2.69 |  | 0.74
Итого | [8 empty] | 12252.84 |  |  |  |  | 296.45 |  | 6.85
В том числе:
Материалы | [8 empty] | 1208.92
Машины и механизмы | [8 empty] | 1511.85
ФОТ | [8 empty] | 3712.27
Накладные расходы | [8 empty] | 3520.5
Сметная прибыль | [8 empty] | 2410.93
Итого по разделу 1 Силовое электрооборудование | [8 empty] | 12252.84 |  |  |  |  | 296.45 |  | 6.85
Раздел 2. Стоимость оборудования (уточнить по факту)
14 О | Оборудование Заказчика | МЭО-100/100-0,25ЭБУК002 У2 Механизм электрический однооборотный | шт. | 2
15 О | Поставка заказчика | Выключатель автоматический OptiDin BM63-3C3-УХЛ3 | шт. | 2
16 О | текущ.ориентир.цены/5,0 прайс ООО "ЭТМ" | Выключатель автоматический модульный OptiDin BM63-3C40-УХЛ3 ПЗ=714,00/5,0 | шт. | 2 | 142,8 714,00/5,0 |  |  |  | 285.6
17 О | текущ.ориентир.цены/5,0 прайс ООО "ЭТМ" | Контактор модульный OptiDin МК63-4022-230AC ПЗ=5626,00/5,0 | шт. | 2 | 1125,2 5626,00/5,0 |  |  |  | 2250.4
Итого прямые затраты по разделу в базисных ценах | [8 empty] | 2536
Итоги по разделу 2 Стоимость оборудования (уточнить по факту) :
Оборудование | [8 empty] | 2536
Итого | [8 empty] | 2536
В том числе:
Оборудование | [8 empty] | 2536
Итого по разделу 2 Стоимость оборудования (уточнить по факту) | [8 empty] | 2536
Раздел 3. Стоимость материалов
18 О | ТССЦ-501-8610 Приказ Минстроя России от 12.11.14 №703/пр применительно | Кабель силовой с медными жилами с изоляцией и оболочкой из ПВХ, не распространяющий горение, с низким дымо- и газовыделением, (ГОСТ Р 53769-2010), марки ВВГнг(A) 4х2,5 | 1000 м | 1,02 1020 / 1000 | 19193.78 |  |  |  | 19577.66
19 | текущ.ориентир.цены/5,0 прайс ООО "ЭТМ" | Кабель контрольный КВВГэнг(А) 4х1.5 МАТ=86,40/1,20/5,0 | м | 60 | 14,4 86,40/1,20/5,0 |  |  |  | 864
20 | ТССЦ-509-3660 Приказ Минстроя России от 12.11.14 №703/пр применительно | Блок зажимов наборный для соединения жил проводов сечением 4 мм2, количество пар винтовых зажимов 10, на ток 16 А, марка БЗН24-4П16-В/В-10 | шт. | 2 | 37.67 |  |  |  | 75.34
21 | ТССЦ-101-4672 Приказ Минстроя России от 12.11.14 №703/пр | Сталь полосовая 25х4 мм, марка Ст3сп | т | 0,066725 66,725/1000 | 7022.33 |  |  |  | 468.57
22 | ТССЦ-101-2548 Приказ Минстроя России от 12.11.14 №703/пр | Сталь полосовая 40х4 мм | т | 0,1256 125,6/1000 | 5178.2 |  |  |  | 650.38
23 | текущ.ориентир.цены/5,0 прайс АО "МЗЭМИ" | Держатели шин заземления К188У2 МАТ=7,88/1,20/5,0 | шт. | 125 | 1,31 7,88/1,20/5,0 |  |  |  | 163.75
24 | текущ.ориентиров.цены/5,0 прайс ООО "ЭТМ" | DIN-рейка 200см OMEGA 3F с отверстиями (02140) МАТ=250,00/1,20/5,0 | шт. | 1 | 41,67 250,00/1,20/5,0 |  |  |  | 41.67
Итого прямые затраты по разделу в базисных ценах | [8 empty] | 21841.37
Итоги по разделу 3 Стоимость материалов :
Итого Монтажные работы | [8 empty] | 2263.71
Итого Оборудование | [8 empty] | 19577.66
Итого | [8 empty] | 21841.37
В том числе:
Материалы | [8 empty] | 2263.71
Оборудование | [8 empty] | 19577.66
Итого по разделу 3 Стоимость материалов | [8 empty] | 21841.37
ИТОГИ ПО СМЕТЕ:
Итого прямые затраты по смете в базисных ценах | [8 empty] | 30031.93 | 3130.99 | 1314.65 | 97.07 |  | 257.78 |  | 5.95
Итого прямые затраты по смете с учетом коэффициентов к итогам (МДС35 пр.1 т.2 п.4. Производство монтажных работ на открытых и полуоткрытых производственных площадках в стесненных условиях: с наличием в зоне производства работ действующего технологического оборудования или движения технологического транспорта ОЗП=1,15; ЭМ=1,15; ЗПМ=1,15; ТЗ=1,15; ТЗМ=1,15 (Поз. 1-2, 4-13, 3)) | [8 empty] | 30698.78 | 3600.64 | 1511.85 | 111.63 |  | 296.45 |  | 6.85
Накладные расходы | [8 empty] | 3520.5
Сметная прибыль | [8 empty] | 2410.93
Итоги по смете:
Итого Монтажные работы | [8 empty] | 14516.55 |  |  |  |  | 296.45 |  | 6.85
Итого Оборудование | [8 empty] | 22113.66
Итого | [8 empty] | 36630.21 |  |  |  |  | 296.45 |  | 6.85
В том числе:
Материалы | [8 empty] | 3472.63
Машины и механизмы | [8 empty] | 1511.85
ФОТ | [8 empty] | 3712.27
Оборудование | [8 empty] | 22113.66
Накладные расходы | [8 empty] | 3520.5
Сметная прибыль | [8 empty] | 2410.93
ВСЕГО по смете | [8 empty] | 36630.21 |  |  |  |  | 296.45 |  | 6.85