## ЛСР 17 граф
СОГЛАСОВАНО: | [11 empty] | УТВЕРЖДАЮ:
_________________ | [11 empty] | _________________
" _____ " ________________ 2021 г. | [11 empty] | "____" ______________2021 г.
ОАО СИНТЕЗ-КАУЧУК
(наименование стройки)
ЛОКАЛЬНЫЙ СМЕТНЫЙ РАСЧЕТ № 18-28-21
|  | на | Демонтаж недействующих трубопроводов
Цех ПМЦК
Основание: Дефектная ведомость №301
|  |  | Сметная стоимость _______________________________________________________________________________________________ | [5 empty] | ___________________________270,763 |  | тыс. руб.
|  |  | строительных работ _______________________________________________________________________________________________ | [5 empty] | _______________________________________________________________________________________________131,020 |  | тыс. руб.
|  |  | монтажных работ _______________________________________________________________________________________________ | [5 empty] | _______________________________________________________________________________________________139,743 |  | тыс. руб.
|  |  | Средства на оплату труда _______________________________________________________________________________________________ | [5 empty] | ___________________________89,697 |  | тыс. руб.
|  |  | Сметная трудоемкость _______________________________________________________________________________________________ | [5 empty] | _______________________________________________________________________________________________6948,75 |  | чел.час
Составлен 21.10.2021год
№ пп | Обосно- вание | Наименование | Ед. изм. | Кол. | Стоимость единицы, руб. |  |  |  | Общая стоимость, руб. |  |  |  | Т/з осн. раб.на ед. | Т/з осн. раб. Всего | Т/з мех. на ед. | Т/з мех. Всего
[5 empty] | Всего | В том числе |  |  | Всего | В том числе
[6 empty] | Осн.З/п | Эк.Маш | З/пМех |  | Осн.З/п | Эк.Маш | З/пМех
1 | 2 | 3 | 4 | 5 | 6 | 7 | 8 | 9 | 10 | 11 | 12 | 13 | 14 | 15 | 16 | 17
Раздел 1. Демонтаж недействующих трубопроводов
ОБЪЕМ РАБОТ УТОЧНИТЬ ПО ФАКТУ
СТОИМОСТЬ АГП УЧЕСТЬ ДОПОЛНИТЕЛЬНО
- в районе отд. ИП-4-4д, опора №4026-4030
1 | ТЕР26-01-049-02 Приказ Минстроя России от 12.11.14 №703/пр | Демонтаж. Покрытие поверхности изоляции трубопроводов: сталью оцинкованной (Демонтаж изоляции ПЗ=0,4 (ОЗП=0,4; ЭМ=0,4 к расх.; ЗПМ=0,4; МАТ=0 к расх.; ТЗ=0,4; ТЗМ=0,4)) Теплоизоляционные работы: НР (187,84 руб.): 97% от ФОТ (193,65 руб.) СП (106,51 руб.): 55% от ФОТ (193,65 руб.) | 100 м2 поверхности покрытия изоляции | 0,229691 (3,14*(0,089+2*0,06)*35) / 100 | 834.88 | 733.1 | 101.78 |  | 191.76 | 168.39 | 23.37 |  | 59.408 | 13.65
2 | ТЕРр66-24-2 Приказ Минстроя России от 12.11.14 №703/пр | Разборка тепловой изоляции: из ваты минеральной Наружные инженерные сети: демонтаж, разборка, очистка (ремонтно-строительные): НР (47,26 руб.): 89% от ФОТ (53,1 руб.) СП (23,36 руб.): 44% от ФОТ (53,1 руб.) | 100 м2 наружной площади разобранной изоляции | 0,23 (3,14*(0,089+2*0,06)*35) / 100 | 200.74 | 200.74 |  |  | 46.17 | 46.17 |  |  | 19.1 | 4.39
3 | ТЕРм12-02-002-09 Приказ Минстроя России от 12.11.14 №703/пр | Демонтаж. Трубопровод из стальных труб с фланцами и сварными стыками на условное давление не более 2,5 МПа из готовых узлов и секций на эстакадах, кронштейнах и других специальных конструкциях, диаметр трубопровода наружный: 89 мм 2 205,11 = 4 052,07 - 5,57 x 331,59 (Приказ от 04.09.2019 № 519/пр табл.3 п.3 Демонтаж оборудования, не пригодного для дальнейшего использования (предназначено в лом), с разборкой и резкой на части ОЗП=0,5; ЭМ=0,5 к расх.; ЗПМ=0,5; МАТ=0 к расх.; ТЗ=0,5; ТЗМ=0,5; ОП п.1.12.13.1 При монтаже трубопроводов на эстакадах, кронштейнах и специальных конструкциях на высоте св. 5 м при одноярусном расположении трубопроводов ОЗП=1,05; ТЗ=1,05) Технологические трубопроводы: НР (177,88 руб.): 90% от ФОТ (197,64 руб.) СП (90,91 руб.): 46% от ФОТ (197,64 руб.) | 100 м трубопровода | 0,35 35 / 100 | 1103.26 | 404.74 | 698.52 | 86.28 | 386.14 | 141.66 | 244.48 | 30.2 | 33.285 | 11.65 | 8.07 | 2.82
Уд | 1. 150102 | Агрегаты наполнительно-опрессовочные: до 300 м3/ч | маш.час | 2,785 0,97 | 331.59 |  | 331.59 | 14.02 | 321.64 |  | 321.64 | 13.6
- в районе отд. ИП-4-4д, опора №4030-4034
4 | ТЕР26-01-049-02 Приказ Минстроя России от 12.11.14 №703/пр | Демонтаж. Покрытие поверхности изоляции трубопроводов: сталью оцинкованной (Демонтаж изоляции ПЗ=0,4 (ОЗП=0,4; ЭМ=0,4 к расх.; ЗПМ=0,4; МАТ=0 к расх.; ТЗ=0,4; ТЗМ=0,4)) Теплоизоляционные работы: НР (159,07 руб.): 97% от ФОТ (163,99 руб.) СП (90,19 руб.): 55% от ФОТ (163,99 руб.) | 100 м2 поверхности покрытия изоляции | 0,194523 (3,14*(0,057+2*0,06)*35) / 100 | 834.88 | 733.1 | 101.78 |  | 162.4 | 142.6 | 19.8 |  | 59.408 | 11.56
5 | ТЕРр66-24-2 Приказ Минстроя России от 12.11.14 №703/пр | Разборка тепловой изоляции: из ваты минеральной Наружные инженерные сети: демонтаж, разборка, очистка (ремонтно-строительные): НР (40,06 руб.): 89% от ФОТ (45,01 руб.) СП (19,8 руб.): 44% от ФОТ (45,01 руб.) | 100 м2 наружной площади разобранной изоляции | 0,195 (3,14*(0,057+2*0,06)*35) / 100 | 200.74 | 200.74 |  |  | 39.14 | 39.14 |  |  | 19.1 | 3.72
6 | ТЕРм12-02-002-07 Приказ Минстроя России от 12.11.14 №703/пр | Демонтаж. Трубопровод из стальных труб с фланцами и сварными стыками на условное давление не более 2,5 МПа из готовых узлов и секций на эстакадах, кронштейнах и других специальных конструкциях, диаметр трубопровода наружный: 57 мм 2 135,83 = 3 634,62 - 4,52 x 331,59 (Приказ от 04.09.2019 № 519/пр табл.3 п.3 Демонтаж оборудования, не пригодного для дальнейшего использования (предназначено в лом), с разборкой и резкой на части ОЗП=0,5; ЭМ=0,5 к расх.; ЗПМ=0,5; МАТ=0 к расх.; ТЗ=0,5; ТЗМ=0,5; ОП п.1.12.13.1 При монтаже трубопроводов на эстакадах, кронштейнах и специальных конструкциях на высоте св. 5 м при одноярусном расположении трубопроводов ОЗП=1,05; ТЗ=1,05) Технологические трубопроводы: НР (172,76 руб.): 90% от ФОТ (191,96 руб.) СП (88,3 руб.): 46% от ФОТ (191,96 руб.) | 100 м трубопровода | 0,35 35 / 100 | 1066.66 | 393.26 | 673.4 | 83.67 | 373.33 | 137.64 | 235.69 | 29.28 | 32.34 | 11.32 | 7.385 | 2.58
Уд | 1. 150102 | Агрегаты наполнительно-опрессовочные: до 300 м3/ч | маш.час | 2,26 0,79 | 331.59 |  | 331.59 | 14.02 | 261.96 |  | 261.96 | 11.08
- в районе цеха И-2, опора №647-648
7 | ТЕР26-01-049-02 Приказ Минстроя России от 12.11.14 №703/пр | Демонтаж. Покрытие поверхности изоляции трубопроводов: сталью оцинкованной (Демонтаж изоляции ПЗ=0,4 (ОЗП=0,4; ЭМ=0,4 к расх.; ЗПМ=0,4; МАТ=0 к расх.; ТЗ=0,4; ТЗМ=0,4)) Теплоизоляционные работы: НР (139,28 руб.): 97% от ФОТ (143,59 руб.) СП (78,97 руб.): 55% от ФОТ (143,59 руб.) | 100 м2 поверхности покрытия изоляции | 0,170314 (3,14*(0,219+2*0,06)*16) / 100 | 834.88 | 733.1 | 101.78 |  | 142.19 | 124.86 | 17.33 |  | 59.408 | 10.12
8 | ТЕРр66-24-2 Приказ Минстроя России от 12.11.14 №703/пр | Разборка тепловой изоляции: из ваты минеральной Наружные инженерные сети: демонтаж, разборка, очистка (ремонтно-строительные): НР (34,93 руб.): 89% от ФОТ (39,25 руб.) СП (17,27 руб.): 44% от ФОТ (39,25 руб.) | 100 м2 наружной площади разобранной изоляции | 0,17 (3,14*(0,219+2*0,06)*16) / 100 | 200.74 | 200.74 |  |  | 34.13 | 34.13 |  |  | 19.1 | 3.25
9 | ТЕРм12-02-002-13 Приказ Минстроя России от 12.11.14 №703/пр | Демонтаж. Трубопровод из стальных труб с фланцами и сварными стыками на условное давление не более 2,5 МПа из готовых узлов и секций на эстакадах, кронштейнах и других специальных конструкциях, диаметр трубопровода наружный: 219 мм 3 640,03 = 5 987,69 - 7,08 x 331,59 (Приказ от 04.09.2019 № 519/пр табл.3 п.3 Демонтаж оборудования, не пригодного для дальнейшего использования (предназначено в лом), с разборкой и резкой на части ОЗП=0,5; ЭМ=0,5 к расх.; ЗПМ=0,5; МАТ=0 к расх.; ТЗ=0,5; ТЗМ=0,5; ОП п.1.12.13.1 При монтаже трубопроводов на эстакадах, кронштейнах и специальных конструкциях на высоте св. 5 м при одноярусном расположении трубопроводов ОЗП=1,05; ТЗ=1,05) Технологические трубопроводы: НР (128,15 руб.): 90% от ФОТ (142,39 руб.) СП (65,5 руб.): 46% от ФОТ (142,39 руб.) | 100 м трубопровода | 0,16 16 / 100 | 1743.82 | 644.78 | 1099.04 | 129.14 | 279.01 | 103.16 | 175.85 | 20.66 | 53.025 | 8.48 | 11.445 | 1.83
Уд | 1. 150102 | Агрегаты наполнительно-опрессовочные: до 300 м3/ч | маш.час | 3,54 0,57 | 331.59 |  | 331.59 | 14.02 | 189.01 |  | 189.01 | 7.99
- в районе цеха И-2, опора №2560-2567
10 | ТЕР26-01-049-02 Приказ Минстроя России от 12.11.14 №703/пр | Демонтаж. Покрытие поверхности изоляции трубопроводов: сталью оцинкованной (Демонтаж изоляции ПЗ=0,4 (ОЗП=0,4; ЭМ=0,4 к расх.; ЗПМ=0,4; МАТ=0 к расх.; ТЗ=0,4; ТЗМ=0,4)) Теплоизоляционные работы: НР (522,3 руб.): 97% от ФОТ (538,45 руб.) СП (296,15 руб.): 55% от ФОТ (538,45 руб.) | 100 м2 поверхности покрытия изоляции | 0,638676 (3,14*(0,219+2*0,06)*60) / 100 | 834.88 | 733.1 | 101.78 |  | 533.22 | 468.22 | 65 |  | 59.408 | 37.94
11 | ТЕРр66-24-2 Приказ Минстроя России от 12.11.14 №703/пр | Разборка тепловой изоляции: из ваты минеральной Наружные инженерные сети: демонтаж, разборка, очистка (ремонтно-строительные): НР (131,28 руб.): 89% от ФОТ (147,51 руб.) СП (64,9 руб.): 44% от ФОТ (147,51 руб.) | 100 м2 наружной площади разобранной изоляции | 0,639 (3,14*(0,219+2*0,06)*60) / 100 | 200.74 | 200.74 |  |  | 128.27 | 128.27 |  |  | 19.1 | 12.2
12 | ТЕРм12-02-002-13 Приказ Минстроя России от 12.11.14 №703/пр | Демонтаж. Трубопровод из стальных труб с фланцами и сварными стыками на условное давление не более 2,5 МПа из готовых узлов и секций на эстакадах, кронштейнах и других специальных конструкциях, диаметр трубопровода наружный: 219 мм 3 640,03 = 5 987,69 - 7,08 x 331,59 (Приказ от 04.09.2019 № 519/пр табл.3 п.3 Демонтаж оборудования, не пригодного для дальнейшего использования (предназначено в лом), с разборкой и резкой на части ОЗП=0,5; ЭМ=0,5 к расх.; ЗПМ=0,5; МАТ=0 к расх.; ТЗ=0,5; ТЗМ=0,5; ОП п.1.12.13.1 При монтаже трубопроводов на эстакадах, кронштейнах и специальных конструкциях на высоте св. 5 м при одноярусном расположении трубопроводов ОЗП=1,05; ТЗ=1,05) Технологические трубопроводы: НР (480,6 руб.): 90% от ФОТ (534 руб.) СП (245,64 руб.): 46% от ФОТ (534 руб.) | 100 м трубопровода | 0,6 60 / 100 | 1743.82 | 644.78 | 1099.04 | 129.14 | 1046.29 | 386.87 | 659.42 | 77.48 | 53.025 | 31.82 | 11.445 | 6.87
Уд | 1. 150102 | Агрегаты наполнительно-опрессовочные: до 300 м3/ч | маш.час | 3,54 2,12 | 331.59 |  | 331.59 | 14.02 | 702.97 |  | 702.97 | 29.72
- в районе отд. И-7, опора №1225
13 | ТЕР26-01-049-02 Приказ Минстроя России от 12.11.14 №703/пр | Демонтаж. Покрытие поверхности изоляции трубопроводов: сталью оцинкованной (Демонтаж изоляции ПЗ=0,4 (ОЗП=0,4; ЭМ=0,4 к расх.; ЗПМ=0,4; МАТ=0 к расх.; ТЗ=0,4; ТЗМ=0,4)) Теплоизоляционные работы: НР (166,91 руб.): 97% от ФОТ (172,07 руб.) СП (94,64 руб.): 55% от ФОТ (172,07 руб.) | 100 м2 поверхности покрытия изоляции | 0,2041 (3,14*(0,530+2*0,06)*10) / 100 | 834.88 | 733.1 | 101.78 |  | 170.4 | 149.63 | 20.77 |  | 59.408 | 12.13
14 | ТЕРр66-24-2 Приказ Минстроя России от 12.11.14 №703/пр | Разборка тепловой изоляции: из ваты минеральной Наружные инженерные сети: демонтаж, разборка, очистка (ремонтно-строительные): НР (41,91 руб.): 89% от ФОТ (47,09 руб.) СП (20,72 руб.): 44% от ФОТ (47,09 руб.) | 100 м2 наружной площади разобранной изоляции | 0,204 (3,14*(0,530+2*0,06)*10) / 100 | 200.74 | 200.74 |  |  | 40.95 | 40.95 |  |  | 19.1 | 3.9
15 | ТЕРм12-02-002-18 Приказ Минстроя России от 12.11.14 №703/пр | Демонтаж. Трубопровод из стальных труб с фланцами и сварными стыками на условное давление не более 2,5 МПа из готовых узлов и секций на эстакадах, кронштейнах и других специальных конструкциях, диаметр трубопровода наружный: 530 мм 6 839,31 = 9 647,88 - 8,47 x 331,59 (Приказ от 04.09.2019 № 519/пр табл.3 п.3 Демонтаж оборудования, не пригодного для дальнейшего использования (предназначено в лом), с разборкой и резкой на части ОЗП=0,5; ЭМ=0,5 к расх.; ЗПМ=0,5; МАТ=0 к расх.; ТЗ=0,5; ТЗМ=0,5; ОП п.1.12.13.1 При монтаже трубопроводов на эстакадах, кронштейнах и специальных конструкциях на высоте св. 5 м при одноярусном расположении трубопроводов ОЗП=1,05; ТЗ=1,05) Технологические трубопроводы: НР (150,08 руб.): 90% от ФОТ (166,76 руб.) СП (76,71 руб.): 46% от ФОТ (166,76 руб.) | 100 м трубопровода | 0,1 10 / 100 | 3150.84 | 1232.11 | 1918.73 | 218.02 | 315.08 | 123.21 | 191.87 | 21.8 | 101.325 | 10.13 | 17.59 | 1.76
Уд | 1. 150102 | Агрегаты наполнительно-опрессовочные: до 300 м3/ч | маш.час | 4,235 0,42 | 331.59 |  | 331.59 | 14.02 | 139.27 |  | 139.27 | 5.89
- в районе отд. Ж-15, опора №1035
16 | ТЕР26-01-049-02 Приказ Минстроя России от 12.11.14 №703/пр | Демонтаж. Покрытие поверхности изоляции трубопроводов: сталью оцинкованной (Демонтаж изоляции ПЗ=0,4 (ОЗП=0,4; ЭМ=0,4 к расх.; ЗПМ=0,4; МАТ=0 к расх.; ТЗ=0,4; ТЗМ=0,4)) Теплоизоляционные работы: НР (45,44 руб.): 97% от ФОТ (46,85 руб.) СП (25,77 руб.): 55% от ФОТ (46,85 руб.) | 100 м2 поверхности покрытия изоляции | 0,055578 (3,14*(0,057+2*0,06)*10) / 100 | 834.88 | 733.1 | 101.78 |  | 46.4 | 40.74 | 5.66 |  | 59.408 | 3.3
17 | ТЕРр66-24-2 Приказ Минстроя России от 12.11.14 №703/пр | Разборка тепловой изоляции: из ваты минеральной Наружные инженерные сети: демонтаж, разборка, очистка (ремонтно-строительные): НР (11,51 руб.): 89% от ФОТ (12,93 руб.) СП (5,69 руб.): 44% от ФОТ (12,93 руб.) | 100 м2 наружной площади разобранной изоляции | 0,056 (3,14*(0,057+2*0,06)*10) / 100 | 200.74 | 200.74 |  |  | 11.24 | 11.24 |  |  | 19.1 | 1.07
18 | ТЕРм12-02-002-07 Приказ Минстроя России от 12.11.14 №703/пр | Демонтаж. Трубопровод из стальных труб с фланцами и сварными стыками на условное давление не более 2,5 МПа из готовых узлов и секций на эстакадах, кронштейнах и других специальных конструкциях, диаметр трубопровода наружный: 57 мм 2 135,83 = 3 634,62 - 4,52 x 331,59 (Приказ от 04.09.2019 № 519/пр табл.3 п.3 Демонтаж оборудования, не пригодного для дальнейшего использования (предназначено в лом), с разборкой и резкой на части ОЗП=0,5; ЭМ=0,5 к расх.; ЗПМ=0,5; МАТ=0 к расх.; ТЗ=0,5; ТЗМ=0,5; ОП п.1.12.13.1 При монтаже трубопроводов на эстакадах, кронштейнах и специальных конструкциях на высоте св. 5 м при одноярусном расположении трубопроводов ОЗП=1,05; ТЗ=1,05) Технологические трубопроводы: НР (49,37 руб.): 90% от ФОТ (54,86 руб.) СП (25,24 руб.): 46% от ФОТ (54,86 руб.) | 100 м трубопровода | 0,1 10 / 100 | 1066.66 | 393.26 | 673.4 | 83.67 | 106.67 | 39.33 | 67.34 | 8.37 | 32.34 | 3.23 | 7.385 | 0.74
Уд | 1. 150102 | Агрегаты наполнительно-опрессовочные: до 300 м3/ч | маш.час | 2,26 0,23 | 331.59 |  | 331.59 | 14.02 | 76.27 |  | 76.27 | 3.22
- в районе опор №1145-1148
19 | ТЕР26-01-049-02 Приказ Минстроя России от 12.11.14 №703/пр | Демонтаж. Покрытие поверхности изоляции трубопроводов: сталью оцинкованной (Демонтаж изоляции ПЗ=0,4 (ОЗП=0,4; ЭМ=0,4 к расх.; ЗПМ=0,4; МАТ=0 к расх.; ТЗ=0,4; ТЗМ=0,4)) Теплоизоляционные работы: НР (117,1 руб.): 97% от ФОТ (120,72 руб.) СП (66,4 руб.): 55% от ФОТ (120,72 руб.) | 100 м2 поверхности покрытия изоляции | 0,143184 (3,14*(0,032+2*0,06)*30) / 100 | 834.88 | 733.1 | 101.78 |  | 119.54 | 104.97 | 14.57 |  | 59.408 | 8.51
20 | ТЕРр66-24-2 Приказ Минстроя России от 12.11.14 №703/пр | Разборка тепловой изоляции: из ваты минеральной Наружные инженерные сети: демонтаж, разборка, очистка (ремонтно-строительные): НР (29,39 руб.): 89% от ФОТ (33,02 руб.) СП (14,53 руб.): 44% от ФОТ (33,02 руб.) | 100 м2 наружной площади разобранной изоляции | 0,143 (3,14*(0,032+2*0,06)*30) / 100 | 200.74 | 200.74 |  |  | 28.71 | 28.71 |  |  | 19.1 | 2.73
21 | ТЕРм12-02-002-04 Приказ Минстроя России от 12.11.14 №703/пр | Демонтаж. Трубопровод из стальных труб с фланцами и сварными стыками на условное давление не более 2,5 МПа из готовых узлов и секций на эстакадах, кронштейнах и других специальных конструкциях, диаметр трубопровода наружный: 32 мм 1 544,45 = 3 043,24 - 4,52 x 331,59 (Приказ от 04.09.2019 № 519/пр табл.3 п.3 Демонтаж оборудования, не пригодного для дальнейшего использования (предназначено в лом), с разборкой и резкой на части ОЗП=0,5; ЭМ=0,5 к расх.; ЗПМ=0,5; МАТ=0 к расх.; ТЗ=0,5; ТЗМ=0,5; ОП п.1.12.13.1 При монтаже трубопроводов на эстакадах, кронштейнах и специальных конструкциях на высоте св. 5 м при одноярусном расположении трубопроводов ОЗП=1,05; ТЗ=1,05) Технологические трубопроводы: НР (114,32 руб.): 90% от ФОТ (127,02 руб.) СП (58,43 руб.): 46% от ФОТ (127,02 руб.) | 100 м трубопровода | 0,3 30 / 100 | 775.2 | 310.26 | 464.94 | 57.89 | 232.56 | 93.08 | 139.48 | 17.37 | 25.515 | 7.65 | 5.805 | 1.74
Уд | 1. 150102 | Агрегаты наполнительно-опрессовочные: до 300 м3/ч | маш.час | 2,26 0,68 | 331.59 |  | 331.59 | 14.02 | 225.48 |  | 225.48 | 9.53
- в районе опоры №116
22 | ТЕР26-01-049-02 Приказ Минстроя России от 12.11.14 №703/пр | Демонтаж. Покрытие поверхности изоляции трубопроводов: сталью оцинкованной (Демонтаж изоляции ПЗ=0,4 (ОЗП=0,4; ЭМ=0,4 к расх.; ЗПМ=0,4; МАТ=0 к расх.; ТЗ=0,4; ТЗМ=0,4)) Теплоизоляционные работы: НР (42,38 руб.): 97% от ФОТ (43,69 руб.) СП (24,03 руб.): 55% от ФОТ (43,69 руб.) | 100 м2 поверхности покрытия изоляции | 0,05181 (3,14*(0,045+2*0,06)*10) / 100 | 834.88 | 733.1 | 101.78 |  | 43.26 | 37.99 | 5.27 |  | 59.408 | 3.08
23 | ТЕРр66-24-2 Приказ Минстроя России от 12.11.14 №703/пр | Разборка тепловой изоляции: из ваты минеральной Наружные инженерные сети: демонтаж, разборка, очистка (ремонтно-строительные): НР (10,69 руб.): 89% от ФОТ (12,01 руб.) СП (5,28 руб.): 44% от ФОТ (12,01 руб.) | 100 м2 наружной площади разобранной изоляции | 0,052 (3,14*(0,045+2*0,06)*10) / 100 | 200.74 | 200.74 |  |  | 10.44 | 10.44 |  |  | 19.1 | 0.99
24 | ТЕРм12-02-002-06 Приказ Минстроя России от 12.11.14 №703/пр | Демонтаж. Трубопровод из стальных труб с фланцами и сварными стыками на условное давление не более 2,5 МПа из готовых узлов и секций на эстакадах, кронштейнах и других специальных конструкциях, диаметр трубопровода наружный: 45 мм 1 801,73 = 3 300,52 - 4,52 x 331,59 (Приказ от 04.09.2019 № 519/пр табл.3 п.3 Демонтаж оборудования, не пригодного для дальнейшего использования (предназначено в лом), с разборкой и резкой на части ОЗП=0,5; ЭМ=0,5 к расх.; ЗПМ=0,5; МАТ=0 к расх.; ТЗ=0,5; ТЗМ=0,5; ОП п.1.12.13.1 При монтаже трубопроводов на эстакадах, кронштейнах и специальных конструкциях на высоте св. 5 м при одноярусном расположении трубопроводов ОЗП=1,05; ТЗ=1,05) Технологические трубопроводы: НР (42,86 руб.): 90% от ФОТ (47,62 руб.) СП (21,91 руб.): 46% от ФОТ (47,62 руб.) | 100 м трубопровода | 0,1 10 / 100 | 902.96 | 344.74 | 558.22 | 69.42 | 90.3 | 34.47 | 55.83 | 6.94 | 28.35 | 2.84 | 6.51 | 0.65
Уд | 1. 150102 | Агрегаты наполнительно-опрессовочные: до 300 м3/ч | маш.час | 2,26 0,23 | 331.59 |  | 331.59 | 14.02 | 76.27 |  | 76.27 | 3.22
- в районе опоры №187
25 | ТЕР26-01-049-02 Приказ Минстроя России от 12.11.14 №703/пр | Демонтаж. Покрытие поверхности изоляции трубопроводов: сталью оцинкованной (Демонтаж изоляции ПЗ=0,4 (ОЗП=0,4; ЭМ=0,4 к расх.; ЗПМ=0,4; МАТ=0 к расх.; ТЗ=0,4; ТЗМ=0,4)) Теплоизоляционные работы: НР (58,54 руб.): 97% от ФОТ (60,35 руб.) СП (33,19 руб.): 55% от ФОТ (60,35 руб.) | 100 м2 поверхности покрытия изоляции | 0,071592 (3,14*(0,108+2*0,06)*10) / 100 | 834.88 | 733.1 | 101.78 |  | 59.77 | 52.48 | 7.29 |  | 59.408 | 4.25
26 | ТЕРр66-24-2 Приказ Минстроя России от 12.11.14 №703/пр | Разборка тепловой изоляции: из ваты минеральной Наружные инженерные сети: демонтаж, разборка, очистка (ремонтно-строительные): НР (14,79 руб.): 89% от ФОТ (16,62 руб.) СП (7,31 руб.): 44% от ФОТ (16,62 руб.) | 100 м2 наружной площади разобранной изоляции | 0,072 (3,14*(0,108+2*0,06)*10) / 100 | 200.74 | 200.74 |  |  | 14.45 | 14.45 |  |  | 19.1 | 1.38
27 | ТЕРм12-02-002-10 Приказ Минстроя России от 12.11.14 №703/пр | Демонтаж. Трубопровод из стальных труб с фланцами и сварными стыками на условное давление не более 2,5 МПа из готовых узлов и секций на эстакадах, кронштейнах и других специальных конструкциях, диаметр трубопровода наружный: 108 мм 2 232,46 = 4 079,42 - 5,57 x 331,59 (Приказ от 04.09.2019 № 519/пр табл.3 п.3 Демонтаж оборудования, не пригодного для дальнейшего использования (предназначено в лом), с разборкой и резкой на части ОЗП=0,5; ЭМ=0,5 к расх.; ЗПМ=0,5; МАТ=0 к расх.; ТЗ=0,5; ТЗМ=0,5; ОП п.1.12.13.1 При монтаже трубопроводов на эстакадах, кронштейнах и специальных конструкциях на высоте св. 5 м при одноярусном расположении трубопроводов ОЗП=1,05; ТЗ=1,05) Технологические трубопроводы: НР (50,91 руб.): 90% от ФОТ (56,57 руб.) СП (26,02 руб.): 46% от ФОТ (56,57 руб.) | 100 м трубопровода | 0,1 10 / 100 | 1113.47 | 404.74 | 708.73 | 87.22 | 111.35 | 40.47 | 70.88 | 8.72 | 33.285 | 3.33 | 8.125 | 0.81
Уд | 1. 150102 | Агрегаты наполнительно-опрессовочные: до 300 м3/ч | маш.час | 2,785 0,28 | 331.59 |  | 331.59 | 14.02 | 92.85 |  | 92.85 | 3.93
- в районе опор №210-213
28 | ТЕР26-01-049-02 Приказ Минстроя России от 12.11.14 №703/пр | Демонтаж. Покрытие поверхности изоляции трубопроводов: сталью оцинкованной (Демонтаж изоляции ПЗ=0,4 (ОЗП=0,4; ЭМ=0,4 к расх.; ЗПМ=0,4; МАТ=0 к расх.; ТЗ=0,4; ТЗМ=0,4)) Теплоизоляционные работы: НР (111,71 руб.): 97% от ФОТ (115,16 руб.) СП (63,34 руб.): 55% от ФОТ (115,16 руб.) | 100 м2 поверхности покрытия изоляции | 0,13659 (3,14*(0,025+2*0,06)*30) / 100 | 834.88 | 733.1 | 101.78 |  | 114.04 | 100.14 | 13.9 |  | 59.408 | 8.11
29 | ТЕРр66-24-2 Приказ Минстроя России от 12.11.14 №703/пр | Разборка тепловой изоляции: из ваты минеральной Наружные инженерные сети: демонтаж, разборка, очистка (ремонтно-строительные): НР (28,15 руб.): 89% от ФОТ (31,63 руб.) СП (13,92 руб.): 44% от ФОТ (31,63 руб.) | 100 м2 наружной площади разобранной изоляции | 0,137 (3,14*(0,025+2*0,06)*30) / 100 | 200.74 | 200.74 |  |  | 27.5 | 27.5 |  |  | 19.1 | 2.62
30 | ТЕРм12-02-002-03 Приказ Минстроя России от 12.11.14 №703/пр | Демонтаж. Трубопровод из стальных труб с фланцами и сварными стыками на условное давление не более 2,5 МПа из готовых узлов и секций на эстакадах, кронштейнах и других специальных конструкциях, диаметр трубопровода наружный: 25 мм 1 533,71 = 3 032,50 - 4,52 x 331,59 (Приказ от 04.09.2019 № 519/пр табл.3 п.3 Демонтаж оборудования, не пригодного для дальнейшего использования (предназначено в лом), с разборкой и резкой на части ОЗП=0,5; ЭМ=0,5 к расх.; ЗПМ=0,5; МАТ=0 к расх.; ТЗ=0,5; ТЗМ=0,5; ОП п.1.12.13.1 При монтаже трубопроводов на эстакадах, кронштейнах и специальных конструкциях на высоте св. 5 м при одноярусном расположении трубопроводов ОЗП=1,05; ТЗ=1,05) Технологические трубопроводы: НР (113,13 руб.): 90% от ФОТ (125,7 руб.) СП (57,82 руб.): 46% от ФОТ (125,7 руб.) | 100 м трубопровода | 0,3 30 / 100 | 770.84 | 306.43 | 464.41 | 57.89 | 231.25 | 91.93 | 139.32 | 17.37 | 25.2 | 7.56 | 5.805 | 1.74
Уд | 1. 150102 | Агрегаты наполнительно-опрессовочные: до 300 м3/ч | маш.час | 2,26 0,68 | 331.59 |  | 331.59 | 14.02 | 225.48 |  | 225.48 | 9.53
- в районе опоры №819
31 | ТЕР26-01-049-02 Приказ Минстроя России от 12.11.14 №703/пр | Демонтаж. Покрытие поверхности изоляции трубопроводов: сталью оцинкованной (Демонтаж изоляции ПЗ=0,4 (ОЗП=0,4; ЭМ=0,4 к расх.; ЗПМ=0,4; МАТ=0 к расх.; ТЗ=0,4; ТЗМ=0,4)) Теплоизоляционные работы: НР (58,54 руб.): 97% от ФОТ (60,35 руб.) СП (33,19 руб.): 55% от ФОТ (60,35 руб.) | 100 м2 поверхности покрытия изоляции | 0,071592 (3,14*(0,108+2*0,06)*10) / 100 | 834.88 | 733.1 | 101.78 |  | 59.77 | 52.48 | 7.29 |  | 59.408 | 4.25
32 | ТЕРр66-24-2 Приказ Минстроя России от 12.11.14 №703/пр | Разборка тепловой изоляции: из ваты минеральной Наружные инженерные сети: демонтаж, разборка, очистка (ремонтно-строительные): НР (14,79 руб.): 89% от ФОТ (16,62 руб.) СП (7,31 руб.): 44% от ФОТ (16,62 руб.) | 100 м2 наружной площади разобранной изоляции | 0,072 (3,14*(0,108+2*0,06)*10) / 100 | 200.74 | 200.74 |  |  | 14.45 | 14.45 |  |  | 19.1 | 1.38
33 | ТЕРм12-02-002-10 Приказ Минстроя России от 12.11.14 №703/пр | Демонтаж. Трубопровод из стальных труб с фланцами и сварными стыками на условное давление не более 2,5 МПа из готовых узлов и секций на эстакадах, кронштейнах и других специальных конструкциях, диаметр трубопровода наружный: 108 мм 2 232,46 = 4 079,42 - 5,57 x 331,59 (Приказ от 04.09.2019 № 519/пр табл.3 п.3 Демонтаж оборудования, не пригодного для дальнейшего использования (предназначено в лом), с разборкой и резкой на части ОЗП=0,5; ЭМ=0,5 к расх.; ЗПМ=0,5; МАТ=0 к расх.; ТЗ=0,5; ТЗМ=0,5; ОП п.1.12.13.1 При монтаже трубопроводов на эстакадах, кронштейнах и специальных конструкциях на высоте св. 5 м при одноярусном расположении трубопроводов ОЗП=1,05; ТЗ=1,05) Технологические трубопроводы: НР (50,91 руб.): 90% от ФОТ (56,57 руб.) СП (26,02 руб.): 46% от ФОТ (56,57 руб.) | 100 м трубопровода | 0,1 10 / 100 | 1113.47 | 404.74 | 708.73 | 87.22 | 111.35 | 40.47 | 70.88 | 8.72 | 33.285 | 3.33 | 8.125 | 0.81
Уд | 1. 150102 | Агрегаты наполнительно-опрессовочные: до 300 м3/ч | маш.час | 2,785 0,28 | 331.59 |  | 331.59 | 14.02 | 92.85 |  | 92.85 | 3.93
- в районе опор №2299-2363
34 | ТЕР26-01-049-02 Приказ Минстроя России от 12.11.14 №703/пр | Демонтаж. Покрытие поверхности изоляции трубопроводов: сталью оцинкованной (Демонтаж изоляции ПЗ=0,4 (ОЗП=0,4; ЭМ=0,4 к расх.; ЗПМ=0,4; МАТ=0 к расх.; ТЗ=0,4; ТЗМ=0,4)) Теплоизоляционные работы: НР (3102,94 руб.): 97% от ФОТ (3198,91 руб.) СП (1759,4 руб.): 55% от ФОТ (3198,91 руб.) | 100 м2 поверхности покрытия изоляции | 3,794376 (3,14*(0,108+2*0,06)*530) / 100 | 834.88 | 733.1 | 101.78 |  | 3167.85 | 2781.66 | 386.19 |  | 59.408 | 225.42
35 | ТЕРр66-24-2 Приказ Минстроя России от 12.11.14 №703/пр | Разборка тепловой изоляции: из ваты минеральной Наружные инженерные сети: демонтаж, разборка, очистка (ремонтно-строительные): НР (779,51 руб.): 89% от ФОТ (875,85 руб.) СП (385,37 руб.): 44% от ФОТ (875,85 руб.) | 100 м2 наружной площади разобранной изоляции | 3,794 (3,14*(0,108+2*0,06)*530) / 100 | 200.74 | 200.74 |  |  | 761.61 | 761.61 |  |  | 19.1 | 72.47
36 | ТЕРм12-02-002-10 Приказ Минстроя России от 12.11.14 №703/пр | Демонтаж. Трубопровод из стальных труб с фланцами и сварными стыками на условное давление не более 2,5 МПа из готовых узлов и секций на эстакадах, кронштейнах и других специальных конструкциях, диаметр трубопровода наружный: 108 мм 2 232,46 = 4 079,42 - 5,57 x 331,59 (Приказ от 04.09.2019 № 519/пр табл.3 п.3 Демонтаж оборудования, не пригодного для дальнейшего использования (предназначено в лом), с разборкой и резкой на части ОЗП=0,5; ЭМ=0,5 к расх.; ЗПМ=0,5; МАТ=0 к расх.; ТЗ=0,5; ТЗМ=0,5; ОП п.1.12.13.1 При монтаже трубопроводов на эстакадах, кронштейнах и специальных конструкциях на высоте св. 5 м при одноярусном расположении трубопроводов ОЗП=1,05; ТЗ=1,05) Технологические трубопроводы: НР (2698,65 руб.): 90% от ФОТ (2998,5 руб.) СП (1379,31 руб.): 46% от ФОТ (2998,5 руб.) | 100 м трубопровода | 5,3 530 / 100 | 1113.47 | 404.74 | 708.73 | 87.22 | 5901.39 | 2145.12 | 3756.27 | 462.27 | 33.285 | 176.41 | 8.125 | 43.06
Уд | 1. 150102 | Агрегаты наполнительно-опрессовочные: до 300 м3/ч | маш.час | 2,785 14,76 | 331.59 |  | 331.59 | 14.02 | 4894.27 |  | 4894.27 | 206.94
- в районе опор №2423-2445
37 | ТЕР26-01-049-02 Приказ Минстроя России от 12.11.14 №703/пр | Демонтаж. Покрытие поверхности изоляции трубопроводов: сталью оцинкованной (Демонтаж изоляции ПЗ=0,4 (ОЗП=0,4; ЭМ=0,4 к расх.; ЗПМ=0,4; МАТ=0 к расх.; ТЗ=0,4; ТЗМ=0,4)) Теплоизоляционные работы: НР (1289,55 руб.): 97% от ФОТ (1329,43 руб.) СП (731,19 руб.): 55% от ФОТ (1329,43 руб.) | 100 м2 поверхности покрытия изоляции | 1,576908 (3,14*(0,159+2*0,06)*180) / 100 | 834.88 | 733.1 | 101.78 |  | 1316.53 | 1156.03 | 160.5 |  | 59.408 | 93.68
38 | ТЕРр66-24-2 Приказ Минстроя России от 12.11.14 №703/пр | Разборка тепловой изоляции: из ваты минеральной Наружные инженерные сети: демонтаж, разборка, очистка (ремонтно-строительные): НР (324,01 руб.): 89% от ФОТ (364,06 руб.) СП (160,19 руб.): 44% от ФОТ (364,06 руб.) | 100 м2 наружной площади разобранной изоляции | 1,577 (3,14*(0,159+2*0,06)*180) / 100 | 200.74 | 200.74 |  |  | 316.57 | 316.57 |  |  | 19.1 | 30.12
39 | ТЕРм12-02-002-12 Приказ Минстроя России от 12.11.14 №703/пр | Демонтаж. Трубопровод из стальных труб с фланцами и сварными стыками на условное давление не более 2,5 МПа из готовых узлов и секций на эстакадах, кронштейнах и других специальных конструкциях, диаметр трубопровода наружный: 159 мм 2 849,14 = 5 196,80 - 7,08 x 331,59 (Приказ от 04.09.2019 № 519/пр табл.3 п.3 Демонтаж оборудования, не пригодного для дальнейшего использования (предназначено в лом), с разборкой и резкой на части ОЗП=0,5; ЭМ=0,5 к расх.; ЗПМ=0,5; МАТ=0 к расх.; ТЗ=0,5; ТЗМ=0,5; ОП п.1.12.13.1 При монтаже трубопроводов на эстакадах, кронштейнах и специальных конструкциях на высоте св. 5 м при одноярусном расположении трубопроводов ОЗП=1,05; ТЗ=1,05) Технологические трубопроводы: НР (1165,93 руб.): 90% от ФОТ (1295,48 руб.) СП (595,92 руб.): 46% от ФОТ (1295,48 руб.) | 100 м трубопровода | 1,8 180 / 100 | 1401.56 | 519.02 | 882.54 | 106.81 | 2522.81 | 934.24 | 1588.57 | 192.26 | 42.6825 | 76.83 | 10.08 | 18.14
Уд | 1. 150102 | Агрегаты наполнительно-опрессовочные: до 300 м3/ч | маш.час | 3,54 6,37 | 331.59 |  | 331.59 | 14.02 | 2112.23 |  | 2112.23 | 89.31
- в районе опор №2426-2405
40 | ТЕР26-01-049-02 Приказ Минстроя России от 12.11.14 №703/пр | Демонтаж. Покрытие поверхности изоляции трубопроводов: сталью оцинкованной (Демонтаж изоляции ПЗ=0,4 (ОЗП=0,4; ЭМ=0,4 к расх.; ЗПМ=0,4; МАТ=0 к расх.; ТЗ=0,4; ТЗМ=0,4)) Теплоизоляционные работы: НР (995,28 руб.): 97% от ФОТ (1026,06 руб.) СП (564,33 руб.): 55% от ФОТ (1026,06 руб.) | 100 м2 поверхности покрытия изоляции | 1,217064 (3,14*(0,108+2*0,06)*170) / 100 | 834.88 | 733.1 | 101.78 |  | 1016.1 | 892.23 | 123.87 |  | 59.408 | 72.3
41 | ТЕРр66-24-2 Приказ Минстроя России от 12.11.14 №703/пр | Разборка тепловой изоляции: из ваты минеральной Наружные инженерные сети: демонтаж, разборка, очистка (ремонтно-строительные): НР (250,05 руб.): 89% от ФОТ (280,95 руб.) СП (123,62 руб.): 44% от ФОТ (280,95 руб.) | 100 м2 наружной площади разобранной изоляции | 1,217 (3,14*(0,108+2*0,06)*170) / 100 | 200.74 | 200.74 |  |  | 244.3 | 244.3 |  |  | 19.1 | 23.24
42 | ТЕРм12-02-002-10 Приказ Минстроя России от 12.11.14 №703/пр | Демонтаж. Трубопровод из стальных труб с фланцами и сварными стыками на условное давление не более 2,5 МПа из готовых узлов и секций на эстакадах, кронштейнах и других специальных конструкциях, диаметр трубопровода наружный: 108 мм 2 232,46 = 4 079,42 - 5,57 x 331,59 (Приказ от 04.09.2019 № 519/пр табл.3 п.3 Демонтаж оборудования, не пригодного для дальнейшего использования (предназначено в лом), с разборкой и резкой на части ОЗП=0,5; ЭМ=0,5 к расх.; ЗПМ=0,5; МАТ=0 к расх.; ТЗ=0,5; ТЗМ=0,5; ОП п.1.12.13.1 При монтаже трубопроводов на эстакадах, кронштейнах и специальных конструкциях на высоте св. 5 м при одноярусном расположении трубопроводов ОЗП=1,05; ТЗ=1,05) Технологические трубопроводы: НР (865,6 руб.): 90% от ФОТ (961,78 руб.) СП (442,42 руб.): 46% от ФОТ (961,78 руб.) | 100 м трубопровода | 1,7 170 / 100 | 1113.47 | 404.74 | 708.73 | 87.22 | 1892.9 | 688.06 | 1204.84 | 148.27 | 33.285 | 56.58 | 8.125 | 13.81
Уд | 1. 150102 | Агрегаты наполнительно-опрессовочные: до 300 м3/ч | маш.час | 2,785 4,73 | 331.59 |  | 331.59 | 14.02 | 1568.42 |  | 1568.42 | 66.31
- в районе опор №2418-2405
43 | ТЕР26-01-049-02 Приказ Минстроя России от 12.11.14 №703/пр | Демонтаж. Покрытие поверхности изоляции трубопроводов: сталью оцинкованной (Демонтаж изоляции ПЗ=0,4 (ОЗП=0,4; ЭМ=0,4 к расх.; ЗПМ=0,4; МАТ=0 к расх.; ТЗ=0,4; ТЗМ=0,4)) Теплоизоляционные работы: НР (788,07 руб.): 97% от ФОТ (812,44 руб.) СП (446,84 руб.): 55% от ФОТ (812,44 руб.) | 100 м2 поверхности покрытия изоляции | 0,963666 (3,14*(0,159+2*0,06)*110) / 100 | 834.88 | 733.1 | 101.78 |  | 804.55 | 706.47 | 98.08 |  | 59.408 | 57.25
44 | ТЕРр66-24-2 Приказ Минстроя России от 12.11.14 №703/пр | Разборка тепловой изоляции: из ваты минеральной Наружные инженерные сети: демонтаж, разборка, очистка (ремонтно-строительные): НР (198,06 руб.): 89% от ФОТ (222,54 руб.) СП (97,92 руб.): 44% от ФОТ (222,54 руб.) | 100 м2 наружной площади разобранной изоляции | 0,964 (3,14*(0,159+2*0,06)*110) / 100 | 200.74 | 200.74 |  |  | 193.51 | 193.51 |  |  | 19.1 | 18.41
45 | ТЕРм12-02-002-12 Приказ Минстроя России от 12.11.14 №703/пр | Демонтаж. Трубопровод из стальных труб с фланцами и сварными стыками на условное давление не более 2,5 МПа из готовых узлов и секций на эстакадах, кронштейнах и других специальных конструкциях, диаметр трубопровода наружный: 159 мм 2 849,14 = 5 196,80 - 7,08 x 331,59 (Приказ от 04.09.2019 № 519/пр табл.3 п.3 Демонтаж оборудования, не пригодного для дальнейшего использования (предназначено в лом), с разборкой и резкой на части ОЗП=0,5; ЭМ=0,5 к расх.; ЗПМ=0,5; МАТ=0 к расх.; ТЗ=0,5; ТЗМ=0,5; ОП п.1.12.13.1 При монтаже трубопроводов на эстакадах, кронштейнах и специальных конструкциях на высоте св. 5 м при одноярусном расположении трубопроводов ОЗП=1,05; ТЗ=1,05) Технологические трубопроводы: НР (712,5 руб.): 90% от ФОТ (791,67 руб.) СП (364,17 руб.): 46% от ФОТ (791,67 руб.) | 100 м трубопровода | 1,1 110 / 100 | 1401.56 | 519.02 | 882.54 | 106.81 | 1541.72 | 570.92 | 970.8 | 117.49 | 42.6825 | 46.95 | 10.08 | 11.09
Уд | 1. 150102 | Агрегаты наполнительно-опрессовочные: до 300 м3/ч | маш.час | 3,54 3,89 | 331.59 |  | 331.59 | 14.02 | 1289.89 |  | 1289.89 | 54.54
- в районе опор №2426-2405
46 | ТЕР26-01-049-02 Приказ Минстроя России от 12.11.14 №703/пр | Демонтаж. Покрытие поверхности изоляции трубопроводов: сталью оцинкованной (Демонтаж изоляции ПЗ=0,4 (ОЗП=0,4; ЭМ=0,4 к расх.; ЗПМ=0,4; МАТ=0 к расх.; ТЗ=0,4; ТЗМ=0,4)) Теплоизоляционные работы: НР (912,34 руб.): 97% от ФОТ (940,56 руб.) СП (517,31 руб.): 55% от ФОТ (940,56 руб.) | 100 м2 поверхности покрытия изоляции | 1,115642 (3,14*(0,089+2*0,06)*170) / 100 | 834.88 | 733.1 | 101.78 |  | 931.43 | 817.88 | 113.55 |  | 59.408 | 66.28
47 | ТЕРр66-24-2 Приказ Минстроя России от 12.11.14 №703/пр | Разборка тепловой изоляции: из ваты минеральной Наружные инженерные сети: демонтаж, разборка, очистка (ремонтно-строительные): НР (229,29 руб.): 89% от ФОТ (257,63 руб.) СП (113,36 руб.): 44% от ФОТ (257,63 руб.) | 100 м2 наружной площади разобранной изоляции | 1,116 (3,14*(0,089+2*0,06)*170) / 100 | 200.74 | 200.74 |  |  | 224.03 | 224.03 |  |  | 19.1 | 21.32
48 | ТЕРм12-02-002-09 Приказ Минстроя России от 12.11.14 №703/пр | Демонтаж. Трубопровод из стальных труб с фланцами и сварными стыками на условное давление не более 2,5 МПа из готовых узлов и секций на эстакадах, кронштейнах и других специальных конструкциях, диаметр трубопровода наружный: 89 мм 2 205,11 = 4 052,07 - 5,57 x 331,59 (Приказ от 04.09.2019 № 519/пр табл.3 п.3 Демонтаж оборудования, не пригодного для дальнейшего использования (предназначено в лом), с разборкой и резкой на части ОЗП=0,5; ЭМ=0,5 к расх.; ЗПМ=0,5; МАТ=0 к расх.; ТЗ=0,5; ТЗМ=0,5; ОП п.1.12.13.1 При монтаже трубопроводов на эстакадах, кронштейнах и специальных конструкциях на высоте св. 5 м при одноярусном расположении трубопроводов ОЗП=1,05; ТЗ=1,05) Технологические трубопроводы: НР (863,96 руб.): 90% от ФОТ (959,95 руб.) СП (441,58 руб.): 46% от ФОТ (959,95 руб.) | 100 м трубопровода | 1,7 170 / 100 | 1103.26 | 404.74 | 698.52 | 86.28 | 1875.54 | 688.06 | 1187.48 | 146.68 | 33.285 | 56.58 | 8.07 | 13.72
Уд | 1. 150102 | Агрегаты наполнительно-опрессовочные: до 300 м3/ч | маш.час | 2,785 4,73 | 331.59 |  | 331.59 | 14.02 | 1568.42 |  | 1568.42 | 66.31
- в районе опор №210-213
49 | ТЕР26-01-049-02 Приказ Минстроя России от 12.11.14 №703/пр | Демонтаж. Покрытие поверхности изоляции трубопроводов: сталью оцинкованной (Демонтаж изоляции ПЗ=0,4 (ОЗП=0,4; ЭМ=0,4 к расх.; ЗПМ=0,4; МАТ=0 к расх.; ТЗ=0,4; ТЗМ=0,4)) Теплоизоляционные работы: НР (179,1 руб.): 97% от ФОТ (184,64 руб.) СП (101,55 руб.): 55% от ФОТ (184,64 руб.) | 100 м2 поверхности покрытия изоляции | 0,219015 (3,14*(0,159+2*0,06)*25) / 100 | 834.88 | 733.1 | 101.78 |  | 182.85 | 160.56 | 22.29 |  | 59.408 | 13.01
50 | ТЕРр66-24-2 Приказ Минстроя России от 12.11.14 №703/пр | Разборка тепловой изоляции: из ваты минеральной Наружные инженерные сети: демонтаж, разборка, очистка (ремонтно-строительные): НР (44,99 руб.): 89% от ФОТ (50,55 руб.) СП (22,24 руб.): 44% от ФОТ (50,55 руб.) | 100 м2 наружной площади разобранной изоляции | 0,219 (3,14*(0,159+2*0,06)*25) / 100 | 200.74 | 200.74 |  |  | 43.96 | 43.96 |  |  | 19.1 | 4.18
51 | ТЕРм12-02-002-12 Приказ Минстроя России от 12.11.14 №703/пр | Демонтаж. Трубопровод из стальных труб с фланцами и сварными стыками на условное давление не более 2,5 МПа из готовых узлов и секций на эстакадах, кронштейнах и других специальных конструкциях, диаметр трубопровода наружный: 159 мм 2 849,14 = 5 196,80 - 7,08 x 331,59 (Приказ от 04.09.2019 № 519/пр табл.3 п.3 Демонтаж оборудования, не пригодного для дальнейшего использования (предназначено в лом), с разборкой и резкой на части ОЗП=0,5; ЭМ=0,5 к расх.; ЗПМ=0,5; МАТ=0 к расх.; ТЗ=0,5; ТЗМ=0,5; ОП п.1.12.13.1 При монтаже трубопроводов на эстакадах, кронштейнах и специальных конструкциях на высоте св. 5 м при одноярусном расположении трубопроводов ОЗП=1,05; ТЗ=1,05) Технологические трубопроводы: НР (161,94 руб.): 90% от ФОТ (179,93 руб.) СП (82,77 руб.): 46% от ФОТ (179,93 руб.) | 100 м трубопровода | 0,25 25 / 100 | 1401.56 | 519.02 | 882.54 | 106.81 | 350.39 | 129.76 | 220.63 | 26.7 | 42.6825 | 10.67 | 10.08 | 2.52
Уд | 1. 150102 | Агрегаты наполнительно-опрессовочные: до 300 м3/ч | маш.час | 3,54 0,89 | 331.59 |  | 331.59 | 14.02 | 295.12 |  | 295.12 | 12.48
- в районе опор №2421-2425
52 | ТЕР26-01-049-02 Приказ Минстроя России от 12.11.14 №703/пр | Демонтаж. Покрытие поверхности изоляции трубопроводов: сталью оцинкованной (Демонтаж изоляции ПЗ=0,4 (ОЗП=0,4; ЭМ=0,4 к расх.; ЗПМ=0,4; МАТ=0 к расх.; ТЗ=0,4; ТЗМ=0,4)) Теплоизоляционные работы: НР (204,92 руб.): 97% от ФОТ (211,26 руб.) СП (116,19 руб.): 55% от ФОТ (211,26 руб.) | 100 м2 поверхности покрытия изоляции | 0,250572 (3,14*(0,108+2*0,06)*35) / 100 | 834.88 | 733.1 | 101.78 |  | 209.2 | 183.7 | 25.5 |  | 59.408 | 14.89
53 | ТЕРр66-24-2 Приказ Минстроя России от 12.11.14 №703/пр | Разборка тепловой изоляции: из ваты минеральной Наружные инженерные сети: демонтаж, разборка, очистка (ремонтно-строительные): НР (51,58 руб.): 89% от ФОТ (57,95 руб.) СП (25,5 руб.): 44% от ФОТ (57,95 руб.) | 100 м2 наружной площади разобранной изоляции | 0,251 (3,14*(0,108+2*0,06)*35) / 100 | 200.74 | 200.74 |  |  | 50.39 | 50.39 |  |  | 19.1 | 4.79
54 | ТЕРм12-02-002-10 Приказ Минстроя России от 12.11.14 №703/пр | Демонтаж. Трубопровод из стальных труб с фланцами и сварными стыками на условное давление не более 2,5 МПа из готовых узлов и секций на эстакадах, кронштейнах и других специальных конструкциях, диаметр трубопровода наружный: 108 мм 2 232,46 = 4 079,42 - 5,57 x 331,59 (Приказ от 04.09.2019 № 519/пр табл.3 п.3 Демонтаж оборудования, не пригодного для дальнейшего использования (предназначено в лом), с разборкой и резкой на части ОЗП=0,5; ЭМ=0,5 к расх.; ЗПМ=0,5; МАТ=0 к расх.; ТЗ=0,5; ТЗМ=0,5; ОП п.1.12.13.1 При монтаже трубопроводов на эстакадах, кронштейнах и специальных конструкциях на высоте св. 5 м при одноярусном расположении трубопроводов ОЗП=1,05; ТЗ=1,05) Технологические трубопроводы: НР (178,22 руб.): 90% от ФОТ (198,02 руб.) СП (91,09 руб.): 46% от ФОТ (198,02 руб.) | 100 м трубопровода | 0,35 35 / 100 | 1113.47 | 404.74 | 708.73 | 87.22 | 389.71 | 141.66 | 248.05 | 30.53 | 33.285 | 11.65 | 8.125 | 2.84
Уд | 1. 150102 | Агрегаты наполнительно-опрессовочные: до 300 м3/ч | маш.час | 2,785 0,97 | 331.59 |  | 331.59 | 14.02 | 321.64 |  | 321.64 | 13.6
- в районе опор №284-285
55 | ТЕР26-01-049-02 Приказ Минстроя России от 12.11.14 №703/пр | Демонтаж. Покрытие поверхности изоляции трубопроводов: сталью оцинкованной (Демонтаж изоляции ПЗ=0,4 (ОЗП=0,4; ЭМ=0,4 к расх.; ЗПМ=0,4; МАТ=0 к расх.; ТЗ=0,4; ТЗМ=0,4)) Теплоизоляционные работы: НР (71,63 руб.): 97% от ФОТ (73,85 руб.) СП (40,62 руб.): 55% от ФОТ (73,85 руб.) | 100 м2 поверхности покрытия изоляции | 0,087606 (3,14*(0,159+2*0,06)*10) / 100 | 834.88 | 733.1 | 101.78 |  | 73.14 | 64.22 | 8.92 |  | 59.408 | 5.2
56 | ТЕРр66-24-2 Приказ Минстроя России от 12.11.14 №703/пр | Разборка тепловой изоляции: из ваты минеральной Наружные инженерные сети: демонтаж, разборка, очистка (ремонтно-строительные): НР (18,08 руб.): 89% от ФОТ (20,32 руб.) СП (8,94 руб.): 44% от ФОТ (20,32 руб.) | 100 м2 наружной площади разобранной изоляции | 0,088 (3,14*(0,159+2*0,06)*10) / 100 | 200.74 | 200.74 |  |  | 17.67 | 17.67 |  |  | 19.1 | 1.68
57 | ТЕРм12-02-002-12 Приказ Минстроя России от 12.11.14 №703/пр | Демонтаж. Трубопровод из стальных труб с фланцами и сварными стыками на условное давление не более 2,5 МПа из готовых узлов и секций на эстакадах, кронштейнах и других специальных конструкциях, диаметр трубопровода наружный: 159 мм 2 849,14 = 5 196,80 - 7,08 x 331,59 (Приказ от 04.09.2019 № 519/пр табл.3 п.3 Демонтаж оборудования, не пригодного для дальнейшего использования (предназначено в лом), с разборкой и резкой на части ОЗП=0,5; ЭМ=0,5 к расх.; ЗПМ=0,5; МАТ=0 к расх.; ТЗ=0,5; ТЗМ=0,5; ОП п.1.12.13.1 При монтаже трубопроводов на эстакадах, кронштейнах и специальных конструкциях на высоте св. 5 м при одноярусном расположении трубопроводов ОЗП=1,05; ТЗ=1,05) Технологические трубопроводы: НР (64,77 руб.): 90% от ФОТ (71,97 руб.) СП (33,11 руб.): 46% от ФОТ (71,97 руб.) | 100 м трубопровода | 0,1 10 / 100 | 1401.56 | 519.02 | 882.54 | 106.81 | 140.16 | 51.9 | 88.26 | 10.68 | 42.6825 | 4.27 | 10.08 | 1.01
Уд | 1. 150102 | Агрегаты наполнительно-опрессовочные: до 300 м3/ч | маш.час | 3,54 0,35 | 331.59 |  | 331.59 | 14.02 | 116.06 |  | 116.06 | 4.91
- в районе опор №316-318
58 | ТЕР26-01-049-02 Приказ Минстроя России от 12.11.14 №703/пр | Демонтаж. Покрытие поверхности изоляции трубопроводов: сталью оцинкованной (Демонтаж изоляции ПЗ=0,4 (ОЗП=0,4; ЭМ=0,4 к расх.; ЗПМ=0,4; МАТ=0 к расх.; ТЗ=0,4; ТЗМ=0,4)) Теплоизоляционные работы: НР (113,63 руб.): 97% от ФОТ (117,14 руб.) СП (64,43 руб.): 55% от ФОТ (117,14 руб.) | 100 м2 поверхности покрытия изоляции | 0,138945 (3,14*(0,057+2*0,06)*25) / 100 | 834.88 | 733.1 | 101.78 |  | 116 | 101.86 | 14.14 |  | 59.408 | 8.25
59 | ТЕРр66-24-2 Приказ Минстроя России от 12.11.14 №703/пр | Разборка тепловой изоляции: из ваты минеральной Наружные инженерные сети: демонтаж, разборка, очистка (ремонтно-строительные): НР (28,56 руб.): 89% от ФОТ (32,09 руб.) СП (14,12 руб.): 44% от ФОТ (32,09 руб.) | 100 м2 наружной площади разобранной изоляции | 0,139 (3,14*(0,057+2*0,06)*25) / 100 | 200.74 | 200.74 |  |  | 27.9 | 27.9 |  |  | 19.1 | 2.65
60 | ТЕРм12-02-002-07 Приказ Минстроя России от 12.11.14 №703/пр | Демонтаж. Трубопровод из стальных труб с фланцами и сварными стыками на условное давление не более 2,5 МПа из готовых узлов и секций на эстакадах, кронштейнах и других специальных конструкциях, диаметр трубопровода наружный: 57 мм 2 135,83 = 3 634,62 - 4,52 x 331,59 (Приказ от 04.09.2019 № 519/пр табл.3 п.3 Демонтаж оборудования, не пригодного для дальнейшего использования (предназначено в лом), с разборкой и резкой на части ОЗП=0,5; ЭМ=0,5 к расх.; ЗПМ=0,5; МАТ=0 к расх.; ТЗ=0,5; ТЗМ=0,5; ОП п.1.12.13.1 При монтаже трубопроводов на эстакадах, кронштейнах и специальных конструкциях на высоте св. 5 м при одноярусном расположении трубопроводов ОЗП=1,05; ТЗ=1,05) Технологические трубопроводы: НР (123,42 руб.): 90% от ФОТ (137,13 руб.) СП (63,08 руб.): 46% от ФОТ (137,13 руб.) | 100 м трубопровода | 0,25 25 / 100 | 1066.66 | 393.26 | 673.4 | 83.67 | 266.67 | 98.32 | 168.35 | 20.92 | 32.34 | 8.09 | 7.385 | 1.85
Уд | 1. 150102 | Агрегаты наполнительно-опрессовочные: до 300 м3/ч | маш.час | 2,26 0,57 | 331.59 |  | 331.59 | 14.02 | 189.01 |  | 189.01 | 7.99
- в районе опор №176-180
61 | ТЕР26-01-049-02 Приказ Минстроя России от 12.11.14 №703/пр | Демонтаж. Покрытие поверхности изоляции трубопроводов: сталью оцинкованной (Демонтаж изоляции ПЗ=0,4 (ОЗП=0,4; ЭМ=0,4 к расх.; ЗПМ=0,4; МАТ=0 к расх.; ТЗ=0,4; ТЗМ=0,4)) Теплоизоляционные работы: НР (176,16 руб.): 97% от ФОТ (181,61 руб.) СП (99,89 руб.): 55% от ФОТ (181,61 руб.) | 100 м2 поверхности покрытия изоляции | 0,215404 (3,14*(0,076+2*0,06)*35) / 100 | 834.88 | 733.1 | 101.78 |  | 179.84 | 157.92 | 21.92 |  | 59.408 | 12.8
62 | ТЕРр66-24-2 Приказ Минстроя России от 12.11.14 №703/пр | Разборка тепловой изоляции: из ваты минеральной Наружные инженерные сети: демонтаж, разборка, очистка (ремонтно-строительные): НР (44,17 руб.): 89% от ФОТ (49,63 руб.) СП (21,84 руб.): 44% от ФОТ (49,63 руб.) | 100 м2 наружной площади разобранной изоляции | 0,215 (3,14*(0,076+2*0,06)*35) / 100 | 200.74 | 200.74 |  |  | 43.16 | 43.16 |  |  | 19.1 | 4.11
63 | ТЕРм12-02-002-08 Приказ Минстроя России от 12.11.14 №703/пр | Демонтаж. Трубопровод из стальных труб с фланцами и сварными стыками на условное давление не более 2,5 МПа из готовых узлов и секций на эстакадах, кронштейнах и других специальных конструкциях, диаметр трубопровода наружный: 76 мм 2 157,44 = 4 004,40 - 5,57 x 331,59 (Приказ от 04.09.2019 № 519/пр табл.3 п.3 Демонтаж оборудования, не пригодного для дальнейшего использования (предназначено в лом), с разборкой и резкой на части ОЗП=0,5; ЭМ=0,5 к расх.; ЗПМ=0,5; МАТ=0 к расх.; ТЗ=0,5; ТЗМ=0,5; ОП п.1.12.13.1 При монтаже трубопроводов на эстакадах, кронштейнах и специальных конструкциях на высоте св. 5 м при одноярусном расположении трубопроводов ОЗП=1,05; ТЗ=1,05) Технологические трубопроводы: НР (177,17 руб.): 90% от ФОТ (196,86 руб.) СП (90,56 руб.): 46% от ФОТ (196,86 руб.) | 100 м трубопровода | 0,35 35 / 100 | 1081.65 | 405.38 | 676.27 | 83.72 | 378.58 | 141.88 | 236.7 | 29.3 | 33.3375 | 11.67 | 7.91 | 2.77
Уд | 1. 150102 | Агрегаты наполнительно-опрессовочные: до 300 м3/ч | маш.час | 2,785 0,97 | 331.59 |  | 331.59 | 14.02 | 321.64 |  | 321.64 | 13.6
- в районе опор №214
64 | ТЕР26-01-049-02 Приказ Минстроя России от 12.11.14 №703/пр | Демонтаж. Покрытие поверхности изоляции трубопроводов: сталью оцинкованной (Демонтаж изоляции ПЗ=0,4 (ОЗП=0,4; ЭМ=0,4 к расх.; ЗПМ=0,4; МАТ=0 к расх.; ТЗ=0,4; ТЗМ=0,4)) Теплоизоляционные работы: НР (53,67 руб.): 97% от ФОТ (55,33 руб.) СП (30,43 руб.): 55% от ФОТ (55,33 руб.) | 100 м2 поверхности покрытия изоляции | 0,065626 (3,14*(0,089+2*0,06)*10) / 100 | 834.88 | 733.1 | 101.78 |  | 54.79 | 48.11 | 6.68 |  | 59.408 | 3.9
65 | ТЕРр66-24-2 Приказ Минстроя России от 12.11.14 №703/пр | Разборка тепловой изоляции: из ваты минеральной Наружные инженерные сети: демонтаж, разборка, очистка (ремонтно-строительные): НР (13,56 руб.): 89% от ФОТ (15,24 руб.) СП (6,71 руб.): 44% от ФОТ (15,24 руб.) | 100 м2 наружной площади разобранной изоляции | 0,066 (3,14*(0,089+2*0,06)*10) / 100 | 200.74 | 200.74 |  |  | 13.25 | 13.25 |  |  | 19.1 | 1.26
66 | ТЕРм12-02-002-09 Приказ Минстроя России от 12.11.14 №703/пр | Демонтаж. Трубопровод из стальных труб с фланцами и сварными стыками на условное давление не более 2,5 МПа из готовых узлов и секций на эстакадах, кронштейнах и других специальных конструкциях, диаметр трубопровода наружный: 89 мм 2 205,11 = 4 052,07 - 5,57 x 331,59 (Приказ от 04.09.2019 № 519/пр табл.3 п.3 Демонтаж оборудования, не пригодного для дальнейшего использования (предназначено в лом), с разборкой и резкой на части ОЗП=0,5; ЭМ=0,5 к расх.; ЗПМ=0,5; МАТ=0 к расх.; ТЗ=0,5; ТЗМ=0,5; ОП п.1.12.13.1 При монтаже трубопроводов на эстакадах, кронштейнах и специальных конструкциях на высоте св. 5 м при одноярусном расположении трубопроводов ОЗП=1,05; ТЗ=1,05) Технологические трубопроводы: НР (50,81 руб.): 90% от ФОТ (56,46 руб.) СП (25,97 руб.): 46% от ФОТ (56,46 руб.) | 100 м трубопровода | 0,1 10 / 100 | 1103.26 | 404.74 | 698.52 | 86.28 | 110.33 | 40.47 | 69.86 | 8.63 | 33.285 | 3.33 | 8.07 | 0.81
Уд | 1. 150102 | Агрегаты наполнительно-опрессовочные: до 300 м3/ч | маш.час | 2,785 0,28 | 331.59 |  | 331.59 | 14.02 | 92.85 |  | 92.85 | 3.93
- в районе опор №391-393
67 | ТЕР26-01-049-02 Приказ Минстроя России от 12.11.14 №703/пр | Демонтаж. Покрытие поверхности изоляции трубопроводов: сталью оцинкованной (Демонтаж изоляции ПЗ=0,4 (ОЗП=0,4; ЭМ=0,4 к расх.; ЗПМ=0,4; МАТ=0 к расх.; ТЗ=0,4; ТЗМ=0,4)) Теплоизоляционные работы: НР (134,17 руб.): 97% от ФОТ (138,32 руб.) СП (76,08 руб.): 55% от ФОТ (138,32 руб.) | 100 м2 поверхности покрытия изоляции | 0,164065 (3,14*(0,089+2*0,06)*25) / 100 | 834.88 | 733.1 | 101.78 |  | 136.97 | 120.28 | 16.69 |  | 59.408 | 9.75
68 | ТЕРр66-24-2 Приказ Минстроя России от 12.11.14 №703/пр | Разборка тепловой изоляции: из ваты минеральной Наружные инженерные сети: демонтаж, разборка, очистка (ремонтно-строительные): НР (33,7 руб.): 89% от ФОТ (37,86 руб.) СП (16,66 руб.): 44% от ФОТ (37,86 руб.) | 100 м2 наружной площади разобранной изоляции | 0,164 (3,14*(0,089+2*0,06)*25) / 100 | 200.74 | 200.74 |  |  | 32.92 | 32.92 |  |  | 19.1 | 3.13
69 | ТЕРм12-02-002-09 Приказ Минстроя России от 12.11.14 №703/пр | Демонтаж. Трубопровод из стальных труб с фланцами и сварными стыками на условное давление не более 2,5 МПа из готовых узлов и секций на эстакадах, кронштейнах и других специальных конструкциях, диаметр трубопровода наружный: 89 мм 2 205,11 = 4 052,07 - 5,57 x 331,59 (Приказ от 04.09.2019 № 519/пр табл.3 п.3 Демонтаж оборудования, не пригодного для дальнейшего использования (предназначено в лом), с разборкой и резкой на части ОЗП=0,5; ЭМ=0,5 к расх.; ЗПМ=0,5; МАТ=0 к расх.; ТЗ=0,5; ТЗМ=0,5; ОП п.1.12.13.1 При монтаже трубопроводов на эстакадах, кронштейнах и специальных конструкциях на высоте св. 5 м при одноярусном расположении трубопроводов ОЗП=1,05; ТЗ=1,05) Технологические трубопроводы: НР (127,06 руб.): 90% от ФОТ (141,18 руб.) СП (64,94 руб.): 46% от ФОТ (141,18 руб.) | 100 м трубопровода | 0,25 25 / 100 | 1103.26 | 404.74 | 698.52 | 86.28 | 275.82 | 101.19 | 174.63 | 21.57 | 33.285 | 8.32 | 8.07 | 2.02
Уд | 1. 150102 | Агрегаты наполнительно-опрессовочные: до 300 м3/ч | маш.час | 2,785 0,7 | 331.59 |  | 331.59 | 14.02 | 232.11 |  | 232.11 | 9.81
- в районе опор №214
70 | ТЕР26-01-049-02 Приказ Минстроя России от 12.11.14 №703/пр | Демонтаж. Покрытие поверхности изоляции трубопроводов: сталью оцинкованной (Демонтаж изоляции ПЗ=0,4 (ОЗП=0,4; ЭМ=0,4 к расх.; ЗПМ=0,4; МАТ=0 к расх.; ТЗ=0,4; ТЗМ=0,4)) Теплоизоляционные работы: НР (45,44 руб.): 97% от ФОТ (46,85 руб.) СП (25,77 руб.): 55% от ФОТ (46,85 руб.) | 100 м2 поверхности покрытия изоляции | 0,055578 (3,14*(0,057+2*0,06)*10) / 100 | 834.88 | 733.1 | 101.78 |  | 46.4 | 40.74 | 5.66 |  | 59.408 | 3.3
71 | ТЕРр66-24-2 Приказ Минстроя России от 12.11.14 №703/пр | Разборка тепловой изоляции: из ваты минеральной Наружные инженерные сети: демонтаж, разборка, очистка (ремонтно-строительные): НР (11,51 руб.): 89% от ФОТ (12,93 руб.) СП (5,69 руб.): 44% от ФОТ (12,93 руб.) | 100 м2 наружной площади разобранной изоляции | 0,056 (3,14*(0,057+2*0,06)*10) / 100 | 200.74 | 200.74 |  |  | 11.24 | 11.24 |  |  | 19.1 | 1.07
72 | ТЕРм12-02-002-07 Приказ Минстроя России от 12.11.14 №703/пр | Демонтаж. Трубопровод из стальных труб с фланцами и сварными стыками на условное давление не более 2,5 МПа из готовых узлов и секций на эстакадах, кронштейнах и других специальных конструкциях, диаметр трубопровода наружный: 57 мм 2 135,83 = 3 634,62 - 4,52 x 331,59 (Приказ от 04.09.2019 № 519/пр табл.3 п.3 Демонтаж оборудования, не пригодного для дальнейшего использования (предназначено в лом), с разборкой и резкой на части ОЗП=0,5; ЭМ=0,5 к расх.; ЗПМ=0,5; МАТ=0 к расх.; ТЗ=0,5; ТЗМ=0,5; ОП п.1.12.13.1 При монтаже трубопроводов на эстакадах, кронштейнах и специальных конструкциях на высоте св. 5 м при одноярусном расположении трубопроводов ОЗП=1,05; ТЗ=1,05) Технологические трубопроводы: НР (49,37 руб.): 90% от ФОТ (54,86 руб.) СП (25,24 руб.): 46% от ФОТ (54,86 руб.) | 100 м трубопровода | 0,1 10 / 100 | 1066.66 | 393.26 | 673.4 | 83.67 | 106.67 | 39.33 | 67.34 | 8.37 | 32.34 | 3.23 | 7.385 | 0.74
Уд | 1. 150102 | Агрегаты наполнительно-опрессовочные: до 300 м3/ч | маш.час | 2,26 0,23 | 331.59 |  | 331.59 | 14.02 | 76.27 |  | 76.27 | 3.22
- в районе опор №861
73 | ТЕР26-01-049-02 Приказ Минстроя России от 12.11.14 №703/пр | Демонтаж. Покрытие поверхности изоляции трубопроводов: сталью оцинкованной (Демонтаж изоляции ПЗ=0,4 (ОЗП=0,4; ЭМ=0,4 к расх.; ЗПМ=0,4; МАТ=0 к расх.; ТЗ=0,4; ТЗМ=0,4)) Теплоизоляционные работы: НР (58,54 руб.): 97% от ФОТ (60,35 руб.) СП (33,19 руб.): 55% от ФОТ (60,35 руб.) | 100 м2 поверхности покрытия изоляции | 0,071592 (3,14*(0,108+2*0,06)*10) / 100 | 834.88 | 733.1 | 101.78 |  | 59.77 | 52.48 | 7.29 |  | 59.408 | 4.25
74 | ТЕРр66-24-2 Приказ Минстроя России от 12.11.14 №703/пр | Разборка тепловой изоляции: из ваты минеральной Наружные инженерные сети: демонтаж, разборка, очистка (ремонтно-строительные): НР (14,79 руб.): 89% от ФОТ (16,62 руб.) СП (7,31 руб.): 44% от ФОТ (16,62 руб.) | 100 м2 наружной площади разобранной изоляции | 0,072 (3,14*(0,108+2*0,06)*10) / 100 | 200.74 | 200.74 |  |  | 14.45 | 14.45 |  |  | 19.1 | 1.38
75 | ТЕРм12-02-002-10 Приказ Минстроя России от 12.11.14 №703/пр | Демонтаж. Трубопровод из стальных труб с фланцами и сварными стыками на условное давление не более 2,5 МПа из готовых узлов и секций на эстакадах, кронштейнах и других специальных конструкциях, диаметр трубопровода наружный: 108 мм 2 232,46 = 4 079,42 - 5,57 x 331,59 (Приказ от 04.09.2019 № 519/пр табл.3 п.3 Демонтаж оборудования, не пригодного для дальнейшего использования (предназначено в лом), с разборкой и резкой на части ОЗП=0,5; ЭМ=0,5 к расх.; ЗПМ=0,5; МАТ=0 к расх.; ТЗ=0,5; ТЗМ=0,5; ОП п.1.12.13.1 При монтаже трубопроводов на эстакадах, кронштейнах и специальных конструкциях на высоте св. 5 м при одноярусном расположении трубопроводов ОЗП=1,05; ТЗ=1,05) Технологические трубопроводы: НР (50,91 руб.): 90% от ФОТ (56,57 руб.) СП (26,02 руб.): 46% от ФОТ (56,57 руб.) | 100 м трубопровода | 0,1 10 / 100 | 1113.47 | 404.74 | 708.73 | 87.22 | 111.35 | 40.47 | 70.88 | 8.72 | 33.285 | 3.33 | 8.125 | 0.81
Уд | 1. 150102 | Агрегаты наполнительно-опрессовочные: до 300 м3/ч | маш.час | 2,785 0,28 | 331.59 |  | 331.59 | 14.02 | 92.85 |  | 92.85 | 3.93
- в районе опор №1034-1036
76 | ТЕР26-01-049-02 Приказ Минстроя России от 12.11.14 №703/пр | Демонтаж. Покрытие поверхности изоляции трубопроводов: сталью оцинкованной (Демонтаж изоляции ПЗ=0,4 (ОЗП=0,4; ЭМ=0,4 к расх.; ЗПМ=0,4; МАТ=0 к расх.; ТЗ=0,4; ТЗМ=0,4)) Теплоизоляционные работы: НР (113,63 руб.): 97% от ФОТ (117,14 руб.) СП (64,43 руб.): 55% от ФОТ (117,14 руб.) | 100 м2 поверхности покрытия изоляции | 0,138945 (3,14*(0,057+2*0,06)*25) / 100 | 834.88 | 733.1 | 101.78 |  | 116 | 101.86 | 14.14 |  | 59.408 | 8.25
77 | ТЕРр66-24-2 Приказ Минстроя России от 12.11.14 №703/пр | Разборка тепловой изоляции: из ваты минеральной Наружные инженерные сети: демонтаж, разборка, очистка (ремонтно-строительные): НР (28,56 руб.): 89% от ФОТ (32,09 руб.) СП (14,12 руб.): 44% от ФОТ (32,09 руб.) | 100 м2 наружной площади разобранной изоляции | 0,139 (3,14*(0,057+2*0,06)*25) / 100 | 200.74 | 200.74 |  |  | 27.9 | 27.9 |  |  | 19.1 | 2.65
78 | ТЕРм12-02-002-07 Приказ Минстроя России от 12.11.14 №703/пр | Демонтаж. Трубопровод из стальных труб с фланцами и сварными стыками на условное давление не более 2,5 МПа из готовых узлов и секций на эстакадах, кронштейнах и других специальных конструкциях, диаметр трубопровода наружный: 57 мм 2 135,83 = 3 634,62 - 4,52 x 331,59 (Приказ от 04.09.2019 № 519/пр табл.3 п.3 Демонтаж оборудования, не пригодного для дальнейшего использования (предназначено в лом), с разборкой и резкой на части ОЗП=0,5; ЭМ=0,5 к расх.; ЗПМ=0,5; МАТ=0 к расх.; ТЗ=0,5; ТЗМ=0,5; ОП п.1.12.13.1 При монтаже трубопроводов на эстакадах, кронштейнах и специальных конструкциях на высоте св. 5 м при одноярусном расположении трубопроводов ОЗП=1,05; ТЗ=1,05) Технологические трубопроводы: НР (123,42 руб.): 90% от ФОТ (137,13 руб.) СП (63,08 руб.): 46% от ФОТ (137,13 руб.) | 100 м трубопровода | 0,25 25 / 100 | 1066.66 | 393.26 | 673.4 | 83.67 | 266.67 | 98.32 | 168.35 | 20.92 | 32.34 | 8.09 | 7.385 | 1.85
Уд | 1. 150102 | Агрегаты наполнительно-опрессовочные: до 300 м3/ч | маш.час | 2,26 0,57 | 331.59 |  | 331.59 | 14.02 | 189.01 |  | 189.01 | 7.99
- в районе опор №2015
79 | ТЕР26-01-049-02 Приказ Минстроя России от 12.11.14 №703/пр | Демонтаж. Покрытие поверхности изоляции трубопроводов: сталью оцинкованной (Демонтаж изоляции ПЗ=0,4 (ОЗП=0,4; ЭМ=0,4 к расх.; ЗПМ=0,4; МАТ=0 к расх.; ТЗ=0,4; ТЗМ=0,4)) Теплоизоляционные работы: НР (45,44 руб.): 97% от ФОТ (46,85 руб.) СП (25,77 руб.): 55% от ФОТ (46,85 руб.) | 100 м2 поверхности покрытия изоляции | 0,055578 (3,14*(0,057+2*0,06)*10) / 100 | 834.88 | 733.1 | 101.78 |  | 46.4 | 40.74 | 5.66 |  | 59.408 | 3.3
80 | ТЕРр66-24-2 Приказ Минстроя России от 12.11.14 №703/пр | Разборка тепловой изоляции: из ваты минеральной Наружные инженерные сети: демонтаж, разборка, очистка (ремонтно-строительные): НР (11,51 руб.): 89% от ФОТ (12,93 руб.) СП (5,69 руб.): 44% от ФОТ (12,93 руб.) | 100 м2 наружной площади разобранной изоляции | 0,056 (3,14*(0,057+2*0,06)*10) / 100 | 200.74 | 200.74 |  |  | 11.24 | 11.24 |  |  | 19.1 | 1.07
81 | ТЕРм12-02-002-07 Приказ Минстроя России от 12.11.14 №703/пр | Демонтаж. Трубопровод из стальных труб с фланцами и сварными стыками на условное давление не более 2,5 МПа из готовых узлов и секций на эстакадах, кронштейнах и других специальных конструкциях, диаметр трубопровода наружный: 57 мм 2 135,83 = 3 634,62 - 4,52 x 331,59 (Приказ от 04.09.2019 № 519/пр табл.3 п.3 Демонтаж оборудования, не пригодного для дальнейшего использования (предназначено в лом), с разборкой и резкой на части ОЗП=0,5; ЭМ=0,5 к расх.; ЗПМ=0,5; МАТ=0 к расх.; ТЗ=0,5; ТЗМ=0,5; ОП п.1.12.13.1 При монтаже трубопроводов на эстакадах, кронштейнах и специальных конструкциях на высоте св. 5 м при одноярусном расположении трубопроводов ОЗП=1,05; ТЗ=1,05) Технологические трубопроводы: НР (49,37 руб.): 90% от ФОТ (54,86 руб.) СП (25,24 руб.): 46% от ФОТ (54,86 руб.) | 100 м трубопровода | 0,1 10 / 100 | 1066.66 | 393.26 | 673.4 | 83.67 | 106.67 | 39.33 | 67.34 | 8.37 | 32.34 | 3.23 | 7.385 | 0.74
Уд | 1. 150102 | Агрегаты наполнительно-опрессовочные: до 300 м3/ч | маш.час | 2,26 0,23 | 331.59 |  | 331.59 | 14.02 | 76.27 |  | 76.27 | 3.22
- в районе опор №617
82 | ТЕР26-01-049-02 Приказ Минстроя России от 12.11.14 №703/пр | Демонтаж. Покрытие поверхности изоляции трубопроводов: сталью оцинкованной (Демонтаж изоляции ПЗ=0,4 (ОЗП=0,4; ЭМ=0,4 к расх.; ЗПМ=0,4; МАТ=0 к расх.; ТЗ=0,4; ТЗМ=0,4)) Теплоизоляционные работы: НР (45,44 руб.): 97% от ФОТ (46,85 руб.) СП (25,77 руб.): 55% от ФОТ (46,85 руб.) | 100 м2 поверхности покрытия изоляции | 0,055578 (3,14*(0,057+2*0,06)*10) / 100 | 834.88 | 733.1 | 101.78 |  | 46.4 | 40.74 | 5.66 |  | 59.408 | 3.3
83 | ТЕРр66-24-2 Приказ Минстроя России от 12.11.14 №703/пр | Разборка тепловой изоляции: из ваты минеральной Наружные инженерные сети: демонтаж, разборка, очистка (ремонтно-строительные): НР (11,51 руб.): 89% от ФОТ (12,93 руб.) СП (5,69 руб.): 44% от ФОТ (12,93 руб.) | 100 м2 наружной площади разобранной изоляции | 0,056 (3,14*(0,057+2*0,06)*10) / 100 | 200.74 | 200.74 |  |  | 11.24 | 11.24 |  |  | 19.1 | 1.07
84 | ТЕРм12-02-002-07 Приказ Минстроя России от 12.11.14 №703/пр | Демонтаж. Трубопровод из стальных труб с фланцами и сварными стыками на условное давление не более 2,5 МПа из готовых узлов и секций на эстакадах, кронштейнах и других специальных конструкциях, диаметр трубопровода наружный: 57 мм 2 135,83 = 3 634,62 - 4,52 x 331,59 (Приказ от 04.09.2019 № 519/пр табл.3 п.3 Демонтаж оборудования, не пригодного для дальнейшего использования (предназначено в лом), с разборкой и резкой на части ОЗП=0,5; ЭМ=0,5 к расх.; ЗПМ=0,5; МАТ=0 к расх.; ТЗ=0,5; ТЗМ=0,5; ОП п.1.12.13.1 При монтаже трубопроводов на эстакадах, кронштейнах и специальных конструкциях на высоте св. 5 м при одноярусном расположении трубопроводов ОЗП=1,05; ТЗ=1,05) Технологические трубопроводы: НР (49,37 руб.): 90% от ФОТ (54,86 руб.) СП (25,24 руб.): 46% от ФОТ (54,86 руб.) | 100 м трубопровода | 0,1 10 / 100 | 1066.66 | 393.26 | 673.4 | 83.67 | 106.67 | 39.33 | 67.34 | 8.37 | 32.34 | 3.23 | 7.385 | 0.74
Уд | 1. 150102 | Агрегаты наполнительно-опрессовочные: до 300 м3/ч | маш.час | 2,26 0,23 | 331.59 |  | 331.59 | 14.02 | 76.27 |  | 76.27 | 3.22
- в районе опор №2493
85 | ТЕР26-01-049-02 Приказ Минстроя России от 12.11.14 №703/пр | Демонтаж. Покрытие поверхности изоляции трубопроводов: сталью оцинкованной (Демонтаж изоляции ПЗ=0,4 (ОЗП=0,4; ЭМ=0,4 к расх.; ЗПМ=0,4; МАТ=0 к расх.; ТЗ=0,4; ТЗМ=0,4)) Теплоизоляционные работы: НР (260,64 руб.): 97% от ФОТ (268,7 руб.) СП (147,79 руб.): 55% от ФОТ (268,7 руб.) | 100 м2 поверхности покрытия изоляции | 0,31871 (3,14*(0,025+2*0,06)*70) / 100 | 834.88 | 733.1 | 101.78 |  | 266.08 | 233.65 | 32.43 |  | 59.408 | 18.93
86 | ТЕРр66-24-2 Приказ Минстроя России от 12.11.14 №703/пр | Разборка тепловой изоляции: из ваты минеральной Наружные инженерные сети: демонтаж, разборка, очистка (ремонтно-строительные): НР (65,55 руб.): 89% от ФОТ (73,65 руб.) СП (32,41 руб.): 44% от ФОТ (73,65 руб.) | 100 м2 наружной площади разобранной изоляции | 0,319 (3,14*(0,025+2*0,06)*70) / 100 | 200.74 | 200.74 |  |  | 64.04 | 64.04 |  |  | 19.1 | 6.09
87 | ТЕРм12-02-002-03 Приказ Минстроя России от 12.11.14 №703/пр | Демонтаж. Трубопровод из стальных труб с фланцами и сварными стыками на условное давление не более 2,5 МПа из готовых узлов и секций на эстакадах, кронштейнах и других специальных конструкциях, диаметр трубопровода наружный: 25 мм 1 533,71 = 3 032,50 - 4,52 x 331,59 (Приказ от 04.09.2019 № 519/пр табл.3 п.3 Демонтаж оборудования, не пригодного для дальнейшего использования (предназначено в лом), с разборкой и резкой на части ОЗП=0,5; ЭМ=0,5 к расх.; ЗПМ=0,5; МАТ=0 к расх.; ТЗ=0,5; ТЗМ=0,5; ОП п.1.12.13.1 При монтаже трубопроводов на эстакадах, кронштейнах и специальных конструкциях на высоте св. 5 м при одноярусном расположении трубопроводов ОЗП=1,05; ТЗ=1,05) Технологические трубопроводы: НР (263,95 руб.): 90% от ФОТ (293,28 руб.) СП (134,91 руб.): 46% от ФОТ (293,28 руб.) | 100 м трубопровода | 0,7 70 / 100 | 770.84 | 306.43 | 464.41 | 57.89 | 539.59 | 214.5 | 325.09 | 40.52 | 25.2 | 17.64 | 5.805 | 4.06
Уд | 1. 150102 | Агрегаты наполнительно-опрессовочные: до 300 м3/ч | маш.час | 2,26 1,58 | 331.59 |  | 331.59 | 14.02 | 523.91 |  | 523.91 | 22.15
- в районе опор № 1117
88 | ТЕР26-01-049-02 Приказ Минстроя России от 12.11.14 №703/пр | Демонтаж. Покрытие поверхности изоляции трубопроводов: сталью оцинкованной (Демонтаж изоляции ПЗ=0,4 (ОЗП=0,4; ЭМ=0,4 к расх.; ЗПМ=0,4; МАТ=0 к расх.; ТЗ=0,4; ТЗМ=0,4)) Теплоизоляционные работы: НР (45,44 руб.): 97% от ФОТ (46,85 руб.) СП (25,77 руб.): 55% от ФОТ (46,85 руб.) | 100 м2 поверхности покрытия изоляции | 0,055578 (3,14*(0,057+2*0,06)*10) / 100 | 834.88 | 733.1 | 101.78 |  | 46.4 | 40.74 | 5.66 |  | 59.408 | 3.3
89 | ТЕРр66-24-2 Приказ Минстроя России от 12.11.14 №703/пр | Разборка тепловой изоляции: из ваты минеральной Наружные инженерные сети: демонтаж, разборка, очистка (ремонтно-строительные): НР (11,51 руб.): 89% от ФОТ (12,93 руб.) СП (5,69 руб.): 44% от ФОТ (12,93 руб.) | 100 м2 наружной площади разобранной изоляции | 0,056 (3,14*(0,057+2*0,06)*10) / 100 | 200.74 | 200.74 |  |  | 11.24 | 11.24 |  |  | 19.1 | 1.07
90 | ТЕРм12-02-002-07 Приказ Минстроя России от 12.11.14 №703/пр | Демонтаж. Трубопровод из стальных труб с фланцами и сварными стыками на условное давление не более 2,5 МПа из готовых узлов и секций на эстакадах, кронштейнах и других специальных конструкциях, диаметр трубопровода наружный: 57 мм 2 135,83 = 3 634,62 - 4,52 x 331,59 (Приказ от 04.09.2019 № 519/пр табл.3 п.3 Демонтаж оборудования, не пригодного для дальнейшего использования (предназначено в лом), с разборкой и резкой на части ОЗП=0,5; ЭМ=0,5 к расх.; ЗПМ=0,5; МАТ=0 к расх.; ТЗ=0,5; ТЗМ=0,5; ОП п.1.12.13.1 При монтаже трубопроводов на эстакадах, кронштейнах и специальных конструкциях на высоте св. 5 м при одноярусном расположении трубопроводов ОЗП=1,05; ТЗ=1,05) Технологические трубопроводы: НР (49,37 руб.): 90% от ФОТ (54,86 руб.) СП (25,24 руб.): 46% от ФОТ (54,86 руб.) | 100 м трубопровода | 0,1 10 / 100 | 1066.66 | 393.26 | 673.4 | 83.67 | 106.67 | 39.33 | 67.34 | 8.37 | 32.34 | 3.23 | 7.385 | 0.74
Уд | 1. 150102 | Агрегаты наполнительно-опрессовочные: до 300 м3/ч | маш.час | 2,26 0,23 | 331.59 |  | 331.59 | 14.02 | 76.27 |  | 76.27 | 3.22
- в районе опор №2316-2314
91 | ТЕР26-01-049-02 Приказ Минстроя России от 12.11.14 №703/пр | Демонтаж. Покрытие поверхности изоляции трубопроводов: сталью оцинкованной (Демонтаж изоляции ПЗ=0,4 (ОЗП=0,4; ЭМ=0,4 к расх.; ЗПМ=0,4; МАТ=0 к расх.; ТЗ=0,4; ТЗМ=0,4)) Теплоизоляционные работы: НР (72,72 руб.): 97% от ФОТ (74,97 руб.) СП (41,23 руб.): 55% от ФОТ (74,97 руб.) | 100 м2 поверхности покрытия изоляции | 0,088925 (3,14*(0,057+2*0,06)*16) / 100 | 834.88 | 733.1 | 101.78 |  | 74.24 | 65.19 | 9.05 |  | 59.408 | 5.28
92 | ТЕРр66-24-2 Приказ Минстроя России от 12.11.14 №703/пр | Разборка тепловой изоляции: из ваты минеральной Наружные инженерные сети: демонтаж, разборка, очистка (ремонтно-строительные): НР (18,29 руб.): 89% от ФОТ (20,55 руб.) СП (9,04 руб.): 44% от ФОТ (20,55 руб.) | 100 м2 наружной площади разобранной изоляции | 0,089 (3,14*(0,057+2*0,06)*16) / 100 | 200.74 | 200.74 |  |  | 17.87 | 17.87 |  |  | 19.1 | 1.7
93 | ТЕРм12-02-002-07 Приказ Минстроя России от 12.11.14 №703/пр | Демонтаж. Трубопровод из стальных труб с фланцами и сварными стыками на условное давление не более 2,5 МПа из готовых узлов и секций на эстакадах, кронштейнах и других специальных конструкциях, диаметр трубопровода наружный: 57 мм 2 135,83 = 3 634,62 - 4,52 x 331,59 (Приказ от 04.09.2019 № 519/пр табл.3 п.3 Демонтаж оборудования, не пригодного для дальнейшего использования (предназначено в лом), с разборкой и резкой на части ОЗП=0,5; ЭМ=0,5 к расх.; ЗПМ=0,5; МАТ=0 к расх.; ТЗ=0,5; ТЗМ=0,5; ОП п.1.12.13.1 При монтаже трубопроводов на эстакадах, кронштейнах и специальных конструкциях на высоте св. 5 м при одноярусном расположении трубопроводов ОЗП=1,05; ТЗ=1,05) Технологические трубопроводы: НР (78,98 руб.): 90% от ФОТ (87,76 руб.) СП (40,37 руб.): 46% от ФОТ (87,76 руб.) | 100 м трубопровода | 0,16 16 / 100 | 1066.66 | 393.26 | 673.4 | 83.67 | 170.67 | 62.92 | 107.75 | 13.39 | 32.34 | 5.17 | 7.385 | 1.18
Уд | 1. 150102 | Агрегаты наполнительно-опрессовочные: до 300 м3/ч | маш.час | 2,26 0,36 | 331.59 |  | 331.59 | 14.02 | 119.37 |  | 119.37 | 5.05
- в районе опор №2721
94 | ТЕР26-01-049-02 Приказ Минстроя России от 12.11.14 №703/пр | Демонтаж. Покрытие поверхности изоляции трубопроводов: сталью оцинкованной (Демонтаж изоляции ПЗ=0,4 (ОЗП=0,4; ЭМ=0,4 к расх.; ЗПМ=0,4; МАТ=0 к расх.; ТЗ=0,4; ТЗМ=0,4)) Теплоизоляционные работы: НР (107,33 руб.): 97% от ФОТ (110,65 руб.) СП (60,86 руб.): 55% от ФОТ (110,65 руб.) | 100 м2 поверхности покрытия изоляции | 0,131252 (3,14*(0,089+2*0,06)*20) / 100 | 834.88 | 733.1 | 101.78 |  | 109.58 | 96.22 | 13.36 |  | 59.408 | 7.8
95 | ТЕРр66-24-2 Приказ Минстроя России от 12.11.14 №703/пр | Разборка тепловой изоляции: из ваты минеральной Наружные инженерные сети: демонтаж, разборка, очистка (ремонтно-строительные): НР (26,92 руб.): 89% от ФОТ (30,25 руб.) СП (13,31 руб.): 44% от ФОТ (30,25 руб.) | 100 м2 наружной площади разобранной изоляции | 0,131 (3,14*(0,089+2*0,06)*20) / 100 | 200.74 | 200.74 |  |  | 26.3 | 26.3 |  |  | 19.1 | 2.5
96 | ТЕРм12-02-002-09 Приказ Минстроя России от 12.11.14 №703/пр | Демонтаж. Трубопровод из стальных труб с фланцами и сварными стыками на условное давление не более 2,5 МПа из готовых узлов и секций на эстакадах, кронштейнах и других специальных конструкциях, диаметр трубопровода наружный: 89 мм 2 205,11 = 4 052,07 - 5,57 x 331,59 (Приказ от 04.09.2019 № 519/пр табл.3 п.3 Демонтаж оборудования, не пригодного для дальнейшего использования (предназначено в лом), с разборкой и резкой на части ОЗП=0,5; ЭМ=0,5 к расх.; ЗПМ=0,5; МАТ=0 к расх.; ТЗ=0,5; ТЗМ=0,5; ОП п.1.12.13.1 При монтаже трубопроводов на эстакадах, кронштейнах и специальных конструкциях на высоте св. 5 м при одноярусном расположении трубопроводов ОЗП=1,05; ТЗ=1,05) Технологические трубопроводы: НР (101,65 руб.): 90% от ФОТ (112,94 руб.) СП (51,95 руб.): 46% от ФОТ (112,94 руб.) | 100 м трубопровода | 0,2 20 / 100 | 1103.26 | 404.74 | 698.52 | 86.28 | 220.65 | 80.95 | 139.7 | 17.26 | 33.285 | 6.66 | 8.07 | 1.61
Уд | 1. 150102 | Агрегаты наполнительно-опрессовочные: до 300 м3/ч | маш.час | 2,785 0,56 | 331.59 |  | 331.59 | 14.02 | 185.69 |  | 185.69 | 7.85
- в районе опор №4024-4025
97 | ТЕР26-01-049-02 Приказ Минстроя России от 12.11.14 №703/пр | Демонтаж. Покрытие поверхности изоляции трубопроводов: сталью оцинкованной (Демонтаж изоляции ПЗ=0,4 (ОЗП=0,4; ЭМ=0,4 к расх.; ЗПМ=0,4; МАТ=0 к расх.; ТЗ=0,4; ТЗМ=0,4)) Теплоизоляционные работы: НР (72,72 руб.): 97% от ФОТ (74,97 руб.) СП (41,23 руб.): 55% от ФОТ (74,97 руб.) | 100 м2 поверхности покрытия изоляции | 0,088925 (3,14*(0,057+2*0,06)*16) / 100 | 834.88 | 733.1 | 101.78 |  | 74.24 | 65.19 | 9.05 |  | 59.408 | 5.28
98 | ТЕРр66-24-2 Приказ Минстроя России от 12.11.14 №703/пр | Разборка тепловой изоляции: из ваты минеральной Наружные инженерные сети: демонтаж, разборка, очистка (ремонтно-строительные): НР (18,29 руб.): 89% от ФОТ (20,55 руб.) СП (9,04 руб.): 44% от ФОТ (20,55 руб.) | 100 м2 наружной площади разобранной изоляции | 0,089 (3,14*(0,057+2*0,06)*16) / 100 | 200.74 | 200.74 |  |  | 17.87 | 17.87 |  |  | 19.1 | 1.7
99 | ТЕРм12-02-002-07 Приказ Минстроя России от 12.11.14 №703/пр | Демонтаж. Трубопровод из стальных труб с фланцами и сварными стыками на условное давление не более 2,5 МПа из готовых узлов и секций на эстакадах, кронштейнах и других специальных конструкциях, диаметр трубопровода наружный: 57 мм 2 135,83 = 3 634,62 - 4,52 x 331,59 (Приказ от 04.09.2019 № 519/пр табл.3 п.3 Демонтаж оборудования, не пригодного для дальнейшего использования (предназначено в лом), с разборкой и резкой на части ОЗП=0,5; ЭМ=0,5 к расх.; ЗПМ=0,5; МАТ=0 к расх.; ТЗ=0,5; ТЗМ=0,5; ОП п.1.12.13.1 При монтаже трубопроводов на эстакадах, кронштейнах и специальных конструкциях на высоте св. 5 м при одноярусном расположении трубопроводов ОЗП=1,05; ТЗ=1,05) Технологические трубопроводы: НР (78,98 руб.): 90% от ФОТ (87,76 руб.) СП (40,37 руб.): 46% от ФОТ (87,76 руб.) | 100 м трубопровода | 0,16 16 / 100 | 1066.66 | 393.26 | 673.4 | 83.67 | 170.67 | 62.92 | 107.75 | 13.39 | 32.34 | 5.17 | 7.385 | 1.18
Уд | 1. 150102 | Агрегаты наполнительно-опрессовочные: до 300 м3/ч | маш.час | 2,26 0,36 | 331.59 |  | 331.59 | 14.02 | 119.37 |  | 119.37 | 5.05
- в районе опор №1106
100 | ТЕР26-01-049-02 Приказ Минстроя России от 12.11.14 №703/пр | Демонтаж. Покрытие поверхности изоляции трубопроводов: сталью оцинкованной (Демонтаж изоляции ПЗ=0,4 (ОЗП=0,4; ЭМ=0,4 к расх.; ЗПМ=0,4; МАТ=0 к расх.; ТЗ=0,4; ТЗМ=0,4)) Теплоизоляционные работы: НР (58,54 руб.): 97% от ФОТ (60,35 руб.) СП (33,19 руб.): 55% от ФОТ (60,35 руб.) | 100 м2 поверхности покрытия изоляции | 0,071592 (3,14*(0,108+2*0,06)*10) / 100 | 834.88 | 733.1 | 101.78 |  | 59.77 | 52.48 | 7.29 |  | 59.408 | 4.25
101 | ТЕРр66-24-2 Приказ Минстроя России от 12.11.14 №703/пр | Разборка тепловой изоляции: из ваты минеральной Наружные инженерные сети: демонтаж, разборка, очистка (ремонтно-строительные): НР (14,79 руб.): 89% от ФОТ (16,62 руб.) СП (7,31 руб.): 44% от ФОТ (16,62 руб.) | 100 м2 наружной площади разобранной изоляции | 0,072 (3,14*(0,108+2*0,06)*10) / 100 | 200.74 | 200.74 |  |  | 14.45 | 14.45 |  |  | 19.1 | 1.38
102 | ТЕРм12-02-002-10 Приказ Минстроя России от 12.11.14 №703/пр | Демонтаж. Трубопровод из стальных труб с фланцами и сварными стыками на условное давление не более 2,5 МПа из готовых узлов и секций на эстакадах, кронштейнах и других специальных конструкциях, диаметр трубопровода наружный: 108 мм 2 232,46 = 4 079,42 - 5,57 x 331,59 (Приказ от 04.09.2019 № 519/пр табл.3 п.3 Демонтаж оборудования, не пригодного для дальнейшего использования (предназначено в лом), с разборкой и резкой на части ОЗП=0,5; ЭМ=0,5 к расх.; ЗПМ=0,5; МАТ=0 к расх.; ТЗ=0,5; ТЗМ=0,5; ОП п.1.12.13.1 При монтаже трубопроводов на эстакадах, кронштейнах и специальных конструкциях на высоте св. 5 м при одноярусном расположении трубопроводов ОЗП=1,05; ТЗ=1,05) Технологические трубопроводы: НР (50,91 руб.): 90% от ФОТ (56,57 руб.) СП (26,02 руб.): 46% от ФОТ (56,57 руб.) | 100 м трубопровода | 0,1 10 / 100 | 1113.47 | 404.74 | 708.73 | 87.22 | 111.35 | 40.47 | 70.88 | 8.72 | 33.285 | 3.33 | 8.125 | 0.81
Уд | 1. 150102 | Агрегаты наполнительно-опрессовочные: до 300 м3/ч | маш.час | 2,785 0,28 | 331.59 |  | 331.59 | 14.02 | 92.85 |  | 92.85 | 3.93
- в районе опор №852
103 | ТЕР26-01-049-02 Приказ Минстроя России от 12.11.14 №703/пр | Демонтаж. Покрытие поверхности изоляции трубопроводов: сталью оцинкованной (Демонтаж изоляции ПЗ=0,4 (ОЗП=0,4; ЭМ=0,4 к расх.; ЗПМ=0,4; МАТ=0 к расх.; ТЗ=0,4; ТЗМ=0,4)) Теплоизоляционные работы: НР (58,54 руб.): 97% от ФОТ (60,35 руб.) СП (33,19 руб.): 55% от ФОТ (60,35 руб.) | 100 м2 поверхности покрытия изоляции | 0,071592 (3,14*(0,108+2*0,06)*10) / 100 | 834.88 | 733.1 | 101.78 |  | 59.77 | 52.48 | 7.29 |  | 59.408 | 4.25
104 | ТЕРр66-24-2 Приказ Минстроя России от 12.11.14 №703/пр | Разборка тепловой изоляции: из ваты минеральной Наружные инженерные сети: демонтаж, разборка, очистка (ремонтно-строительные): НР (14,79 руб.): 89% от ФОТ (16,62 руб.) СП (7,31 руб.): 44% от ФОТ (16,62 руб.) | 100 м2 наружной площади разобранной изоляции | 0,072 (3,14*(0,108+2*0,06)*10) / 100 | 200.74 | 200.74 |  |  | 14.45 | 14.45 |  |  | 19.1 | 1.38
105 | ТЕРм12-02-002-10 Приказ Минстроя России от 12.11.14 №703/пр | Демонтаж. Трубопровод из стальных труб с фланцами и сварными стыками на условное давление не более 2,5 МПа из готовых узлов и секций на эстакадах, кронштейнах и других специальных конструкциях, диаметр трубопровода наружный: 108 мм 2 232,46 = 4 079,42 - 5,57 x 331,59 (Приказ от 04.09.2019 № 519/пр табл.3 п.3 Демонтаж оборудования, не пригодного для дальнейшего использования (предназначено в лом), с разборкой и резкой на части ОЗП=0,5; ЭМ=0,5 к расх.; ЗПМ=0,5; МАТ=0 к расх.; ТЗ=0,5; ТЗМ=0,5; ОП п.1.12.13.1 При монтаже трубопроводов на эстакадах, кронштейнах и специальных конструкциях на высоте св. 5 м при одноярусном расположении трубопроводов ОЗП=1,05; ТЗ=1,05) Технологические трубопроводы: НР (50,91 руб.): 90% от ФОТ (56,57 руб.) СП (26,02 руб.): 46% от ФОТ (56,57 руб.) | 100 м трубопровода | 0,1 10 / 100 | 1113.47 | 404.74 | 708.73 | 87.22 | 111.35 | 40.47 | 70.88 | 8.72 | 33.285 | 3.33 | 8.125 | 0.81
Уд | 1. 150102 | Агрегаты наполнительно-опрессовочные: до 300 м3/ч | маш.час | 2,785 0,28 | 331.59 |  | 331.59 | 14.02 | 92.85 |  | 92.85 | 3.93
- в районе опор №301-305
106 | ТЕР26-01-049-02 Приказ Минстроя России от 12.11.14 №703/пр | Демонтаж. Покрытие поверхности изоляции трубопроводов: сталью оцинкованной (Демонтаж изоляции ПЗ=0,4 (ОЗП=0,4; ЭМ=0,4 к расх.; ЗПМ=0,4; МАТ=0 к расх.; ТЗ=0,4; ТЗМ=0,4)) Теплоизоляционные работы: НР (250,75 руб.): 97% от ФОТ (258,5 руб.) СП (142,18 руб.): 55% от ФОТ (258,5 руб.) | 100 м2 поверхности покрытия изоляции | 0,306621 (3,14*(0,159+2*0,06)*35) / 100 | 834.88 | 733.1 | 101.78 |  | 255.99 | 224.78 | 31.21 |  | 59.408 | 18.22
107 | ТЕРр66-24-2 Приказ Минстроя России от 12.11.14 №703/пр | Разборка тепловой изоляции: из ваты минеральной Наружные инженерные сети: демонтаж, разборка, очистка (ремонтно-строительные): НР (63,07 руб.): 89% от ФОТ (70,87 руб.) СП (31,18 руб.): 44% от ФОТ (70,87 руб.) | 100 м2 наружной площади разобранной изоляции | 0,307 (3,14*(0,159+2*0,06)*35) / 100 | 200.74 | 200.74 |  |  | 61.63 | 61.63 |  |  | 19.1 | 5.86
108 | ТЕРм12-02-002-12 Приказ Минстроя России от 12.11.14 №703/пр | Демонтаж. Трубопровод из стальных труб с фланцами и сварными стыками на условное давление не более 2,5 МПа из готовых узлов и секций на эстакадах, кронштейнах и других специальных конструкциях, диаметр трубопровода наружный: 159 мм 2 849,14 = 5 196,80 - 7,08 x 331,59 (Приказ от 04.09.2019 № 519/пр табл.3 п.3 Демонтаж оборудования, не пригодного для дальнейшего использования (предназначено в лом), с разборкой и резкой на части ОЗП=0,5; ЭМ=0,5 к расх.; ЗПМ=0,5; МАТ=0 к расх.; ТЗ=0,5; ТЗМ=0,5; ОП п.1.12.13.1 При монтаже трубопроводов на эстакадах, кронштейнах и специальных конструкциях на высоте св. 5 м при одноярусном расположении трубопроводов ОЗП=1,05; ТЗ=1,05) Технологические трубопроводы: НР (226,71 руб.): 90% от ФОТ (251,9 руб.) СП (115,87 руб.): 46% от ФОТ (251,9 руб.) | 100 м трубопровода | 0,35 35 / 100 | 1401.56 | 519.02 | 882.54 | 106.81 | 490.55 | 181.66 | 308.89 | 37.38 | 42.6825 | 14.94 | 10.08 | 3.53
Уд | 1. 150102 | Агрегаты наполнительно-опрессовочные: до 300 м3/ч | маш.час | 3,54 1,24 | 331.59 |  | 331.59 | 14.02 | 411.17 |  | 411.17 | 17.38
- в районе опор №80-93
109 | ТЕР26-01-049-02 Приказ Минстроя России от 12.11.14 №703/пр | Демонтаж. Покрытие поверхности изоляции трубопроводов: сталью оцинкованной (Демонтаж изоляции ПЗ=0,4 (ОЗП=0,4; ЭМ=0,4 к расх.; ЗПМ=0,4; МАТ=0 к расх.; ТЗ=0,4; ТЗМ=0,4)) Теплоизоляционные работы: НР (716,42 руб.): 97% от ФОТ (738,58 руб.) СП (406,22 руб.): 55% от ФОТ (738,58 руб.) | 100 м2 поверхности покрытия изоляции | 0,87606 (3,14*(0,159+2*0,06)*100) / 100 | 834.88 | 733.1 | 101.78 |  | 731.41 | 642.24 | 89.17 |  | 59.408 | 52.05
110 | ТЕРр66-24-2 Приказ Минстроя России от 12.11.14 №703/пр | Разборка тепловой изоляции: из ваты минеральной Наружные инженерные сети: демонтаж, разборка, очистка (ремонтно-строительные): НР (179,98 руб.): 89% от ФОТ (202,23 руб.) СП (88,98 руб.): 44% от ФОТ (202,23 руб.) | 100 м2 наружной площади разобранной изоляции | 0,876 (3,14*(0,159+2*0,06)*100) / 100 | 200.74 | 200.74 |  |  | 175.85 | 175.85 |  |  | 19.1 | 16.73
111 | ТЕРм12-02-002-12 Приказ Минстроя России от 12.11.14 №703/пр | Демонтаж. Трубопровод из стальных труб с фланцами и сварными стыками на условное давление не более 2,5 МПа из готовых узлов и секций на эстакадах, кронштейнах и других специальных конструкциях, диаметр трубопровода наружный: 159 мм 2 849,14 = 5 196,80 - 7,08 x 331,59 (Приказ от 04.09.2019 № 519/пр табл.3 п.3 Демонтаж оборудования, не пригодного для дальнейшего использования (предназначено в лом), с разборкой и резкой на части ОЗП=0,5; ЭМ=0,5 к расх.; ЗПМ=0,5; МАТ=0 к расх.; ТЗ=0,5; ТЗМ=0,5; ОП п.1.12.13.1 При монтаже трубопроводов на эстакадах, кронштейнах и специальных конструкциях на высоте св. 5 м при одноярусном расположении трубопроводов ОЗП=1,05; ТЗ=1,05) Технологические трубопроводы: НР (647,73 руб.): 90% от ФОТ (719,7 руб.) СП (331,06 руб.): 46% от ФОТ (719,7 руб.) | 100 м трубопровода | 1 100 / 100 | 1401.56 | 519.02 | 882.54 | 106.81 | 1401.56 | 519.02 | 882.54 | 106.81 | 42.6825 | 42.68 | 10.08 | 10.08
Уд | 1. 150102 | Агрегаты наполнительно-опрессовочные: до 300 м3/ч | маш.час | 3,54 3,54 | 331.59 |  | 331.59 | 14.02 | 1173.83 |  | 1173.83 | 49.63
- в районе опор №172-173
112 | ТЕР26-01-049-02 Приказ Минстроя России от 12.11.14 №703/пр | Демонтаж. Покрытие поверхности изоляции трубопроводов: сталью оцинкованной (Демонтаж изоляции ПЗ=0,4 (ОЗП=0,4; ЭМ=0,4 к расх.; ЗПМ=0,4; МАТ=0 к расх.; ТЗ=0,4; ТЗМ=0,4)) Теплоизоляционные работы: НР (55,85 руб.): 97% от ФОТ (57,58 руб.) СП (31,67 руб.): 55% от ФОТ (57,58 руб.) | 100 м2 поверхности покрытия изоляции | 0,068295 (3,14*(0,025+2*0,06)*15) / 100 | 834.88 | 733.1 | 101.78 |  | 57.02 | 50.07 | 6.95 |  | 59.408 | 4.06
113 | ТЕРр66-24-2 Приказ Минстроя России от 12.11.14 №703/пр | Разборка тепловой изоляции: из ваты минеральной Наружные инженерные сети: демонтаж, разборка, очистка (ремонтно-строительные): НР (13,97 руб.): 89% от ФОТ (15,7 руб.) СП (6,91 руб.): 44% от ФОТ (15,7 руб.) | 100 м2 наружной площади разобранной изоляции | 0,068 (3,14*(0,025+2*0,06)*15) / 100 | 200.74 | 200.74 |  |  | 13.65 | 13.65 |  |  | 19.1 | 1.3
114 | ТЕРм12-02-002-03 Приказ Минстроя России от 12.11.14 №703/пр | Демонтаж. Трубопровод из стальных труб с фланцами и сварными стыками на условное давление не более 2,5 МПа из готовых узлов и секций на эстакадах, кронштейнах и других специальных конструкциях, диаметр трубопровода наружный: 25 мм 1 533,71 = 3 032,50 - 4,52 x 331,59 (Приказ от 04.09.2019 № 519/пр табл.3 п.3 Демонтаж оборудования, не пригодного для дальнейшего использования (предназначено в лом), с разборкой и резкой на части ОЗП=0,5; ЭМ=0,5 к расх.; ЗПМ=0,5; МАТ=0 к расх.; ТЗ=0,5; ТЗМ=0,5; ОП п.1.12.13.1 При монтаже трубопроводов на эстакадах, кронштейнах и специальных конструкциях на высоте св. 5 м при одноярусном расположении трубопроводов ОЗП=1,05; ТЗ=1,05) Технологические трубопроводы: НР (56,55 руб.): 90% от ФОТ (62,83 руб.) СП (28,9 руб.): 46% от ФОТ (62,83 руб.) | 100 м трубопровода | 0,15 15 / 100 | 770.84 | 306.43 | 464.41 | 57.89 | 115.63 | 45.96 | 69.67 | 8.68 | 25.2 | 3.78 | 5.805 | 0.87
Уд | 1. 150102 | Агрегаты наполнительно-опрессовочные: до 300 м3/ч | маш.час | 2,26 0,34 | 331.59 |  | 331.59 | 14.02 | 112.74 |  | 112.74 | 4.77
- в районе опор №172-173
115 | ТЕР26-01-049-02 Приказ Минстроя России от 12.11.14 №703/пр | Демонтаж. Покрытие поверхности изоляции трубопроводов: сталью оцинкованной (Демонтаж изоляции ПЗ=0,4 (ОЗП=0,4; ЭМ=0,4 к расх.; ЗПМ=0,4; МАТ=0 к расх.; ТЗ=0,4; ТЗМ=0,4)) Теплоизоляционные работы: НР (87,82 руб.): 97% от ФОТ (90,54 руб.) СП (49,8 руб.): 55% от ФОТ (90,54 руб.) | 100 м2 поверхности покрытия изоляции | 0,107388 (3,14*(0,108+2*0,06)*15) / 100 | 834.88 | 733.1 | 101.78 |  | 89.66 | 78.73 | 10.93 |  | 59.408 | 6.38
116 | ТЕРр66-24-2 Приказ Минстроя России от 12.11.14 №703/пр | Разборка тепловой изоляции: из ваты минеральной Наружные инженерные сети: демонтаж, разборка, очистка (ремонтно-строительные): НР (21,98 руб.): 89% от ФОТ (24,7 руб.) СП (10,87 руб.): 44% от ФОТ (24,7 руб.) | 100 м2 наружной площади разобранной изоляции | 0,107 (3,14*(0,108+2*0,06)*15) / 100 | 200.74 | 200.74 |  |  | 21.48 | 21.48 |  |  | 19.1 | 2.04
117 | ТЕРм12-02-002-10 Приказ Минстроя России от 12.11.14 №703/пр | Демонтаж. Трубопровод из стальных труб с фланцами и сварными стыками на условное давление не более 2,5 МПа из готовых узлов и секций на эстакадах, кронштейнах и других специальных конструкциях, диаметр трубопровода наружный: 108 мм 2 232,46 = 4 079,42 - 5,57 x 331,59 (Приказ от 04.09.2019 № 519/пр табл.3 п.3 Демонтаж оборудования, не пригодного для дальнейшего использования (предназначено в лом), с разборкой и резкой на части ОЗП=0,5; ЭМ=0,5 к расх.; ЗПМ=0,5; МАТ=0 к расх.; ТЗ=0,5; ТЗМ=0,5; ОП п.1.12.13.1 При монтаже трубопроводов на эстакадах, кронштейнах и специальных конструкциях на высоте св. 5 м при одноярусном расположении трубопроводов ОЗП=1,05; ТЗ=1,05) Технологические трубопроводы: НР (76,37 руб.): 90% от ФОТ (84,86 руб.) СП (39,04 руб.): 46% от ФОТ (84,86 руб.) | 100 м трубопровода | 0,15 15 / 100 | 1113.47 | 404.74 | 708.73 | 87.22 | 167.02 | 60.71 | 106.31 | 13.08 | 33.285 | 4.99 | 8.125 | 1.22
Уд | 1. 150102 | Агрегаты наполнительно-опрессовочные: до 300 м3/ч | маш.час | 2,785 0,42 | 331.59 |  | 331.59 | 14.02 | 139.27 |  | 139.27 | 5.89
- в районе опор №172-173
118 | ТЕР26-01-049-02 Приказ Минстроя России от 12.11.14 №703/пр | Демонтаж. Покрытие поверхности изоляции трубопроводов: сталью оцинкованной (Демонтаж изоляции ПЗ=0,4 (ОЗП=0,4; ЭМ=0,4 к расх.; ЗПМ=0,4; МАТ=0 к расх.; ТЗ=0,4; ТЗМ=0,4)) Теплоизоляционные работы: НР (58,54 руб.): 97% от ФОТ (60,35 руб.) СП (33,19 руб.): 55% от ФОТ (60,35 руб.) | 100 м2 поверхности покрытия изоляции | 0,071592 (3,14*(0,032+2*0,06)*15) / 100 | 834.88 | 733.1 | 101.78 |  | 59.77 | 52.48 | 7.29 |  | 59.408 | 4.25
119 | ТЕРр66-24-2 Приказ Минстроя России от 12.11.14 №703/пр | Разборка тепловой изоляции: из ваты минеральной Наружные инженерные сети: демонтаж, разборка, очистка (ремонтно-строительные): НР (14,79 руб.): 89% от ФОТ (16,62 руб.) СП (7,31 руб.): 44% от ФОТ (16,62 руб.) | 100 м2 наружной площади разобранной изоляции | 0,072 (3,14*(0,032+2*0,06)*15) / 100 | 200.74 | 200.74 |  |  | 14.45 | 14.45 |  |  | 19.1 | 1.38
120 | ТЕРм12-02-002-04 Приказ Минстроя России от 12.11.14 №703/пр | Демонтаж. Трубопровод из стальных труб с фланцами и сварными стыками на условное давление не более 2,5 МПа из готовых узлов и секций на эстакадах, кронштейнах и других специальных конструкциях, диаметр трубопровода наружный: 32 мм 1 544,45 = 3 043,24 - 4,52 x 331,59 (Приказ от 04.09.2019 № 519/пр табл.3 п.3 Демонтаж оборудования, не пригодного для дальнейшего использования (предназначено в лом), с разборкой и резкой на части ОЗП=0,5; ЭМ=0,5 к расх.; ЗПМ=0,5; МАТ=0 к расх.; ТЗ=0,5; ТЗМ=0,5; ОП п.1.12.13.1 При монтаже трубопроводов на эстакадах, кронштейнах и специальных конструкциях на высоте св. 5 м при одноярусном расположении трубопроводов ОЗП=1,05; ТЗ=1,05) Технологические трубопроводы: НР (57,15 руб.): 90% от ФОТ (63,5 руб.) СП (29,21 руб.): 46% от ФОТ (63,5 руб.) | 100 м трубопровода | 0,15 15 / 100 | 775.2 | 310.26 | 464.94 | 57.89 | 116.28 | 46.54 | 69.74 | 8.68 | 25.515 | 3.83 | 5.805 | 0.87
Уд | 1. 150102 | Агрегаты наполнительно-опрессовочные: до 300 м3/ч | маш.час | 2,26 0,34 | 331.59 |  | 331.59 | 14.02 | 112.74 |  | 112.74 | 4.77
- в районе опор №172-177
121 | ТЕР26-01-049-02 Приказ Минстроя России от 12.11.14 №703/пр | Демонтаж. Покрытие поверхности изоляции трубопроводов: сталью оцинкованной (Демонтаж изоляции ПЗ=0,4 (ОЗП=0,4; ЭМ=0,4 к расх.; ЗПМ=0,4; МАТ=0 к расх.; ТЗ=0,4; ТЗМ=0,4)) Теплоизоляционные работы: НР (181,81 руб.): 97% от ФОТ (187,43 руб.) СП (103,09 руб.): 55% от ФОТ (187,43 руб.) | 100 м2 поверхности покрытия изоляции | 0,222312 (3,14*(0,057+2*0,06)*40) / 100 | 834.88 | 733.1 | 101.78 |  | 185.6 | 162.98 | 22.62 |  | 59.408 | 13.21
122 | ТЕРр66-24-2 Приказ Минстроя России от 12.11.14 №703/пр | Разборка тепловой изоляции: из ваты минеральной Наружные инженерные сети: демонтаж, разборка, очистка (ремонтно-строительные): НР (45,6 руб.): 89% от ФОТ (51,24 руб.) СП (22,55 руб.): 44% от ФОТ (51,24 руб.) | 100 м2 наружной площади разобранной изоляции | 0,222 (3,14*(0,057+2*0,06)*40) / 100 | 200.74 | 200.74 |  |  | 44.56 | 44.56 |  |  | 19.1 | 4.24
123 | ТЕРм12-02-002-07 Приказ Минстроя России от 12.11.14 №703/пр | Демонтаж. Трубопровод из стальных труб с фланцами и сварными стыками на условное давление не более 2,5 МПа из готовых узлов и секций на эстакадах, кронштейнах и других специальных конструкциях, диаметр трубопровода наружный: 57 мм 2 135,83 = 3 634,62 - 4,52 x 331,59 (Приказ от 04.09.2019 № 519/пр табл.3 п.3 Демонтаж оборудования, не пригодного для дальнейшего использования (предназначено в лом), с разборкой и резкой на части ОЗП=0,5; ЭМ=0,5 к расх.; ЗПМ=0,5; МАТ=0 к расх.; ТЗ=0,5; ТЗМ=0,5; ОП п.1.12.13.1 При монтаже трубопроводов на эстакадах, кронштейнах и специальных конструкциях на высоте св. 5 м при одноярусном расположении трубопроводов ОЗП=1,05; ТЗ=1,05) Технологические трубопроводы: НР (197,45 руб.): 90% от ФОТ (219,39 руб.) СП (100,92 руб.): 46% от ФОТ (219,39 руб.) | 100 м трубопровода | 0,4 40 / 100 | 1066.66 | 393.26 | 673.4 | 83.67 | 426.66 | 157.3 | 269.36 | 33.47 | 32.34 | 12.94 | 7.385 | 2.95
Уд | 1. 150102 | Агрегаты наполнительно-опрессовочные: до 300 м3/ч | маш.час | 2,26 0,9 | 331.59 |  | 331.59 | 14.02 | 298.43 |  | 298.43 | 12.62
- в районе опор №174-177
124 | ТЕР26-01-049-02 Приказ Минстроя России от 12.11.14 №703/пр | Демонтаж. Покрытие поверхности изоляции трубопроводов: сталью оцинкованной (Демонтаж изоляции ПЗ=0,4 (ОЗП=0,4; ЭМ=0,4 к расх.; ЗПМ=0,4; МАТ=0 к расх.; ТЗ=0,4; ТЗМ=0,4)) Теплоизоляционные работы: НР (97,58 руб.): 97% от ФОТ (100,6 руб.) СП (55,33 руб.): 55% от ФОТ (100,6 руб.) | 100 м2 поверхности покрытия изоляции | 0,11932 (3,14*(0,032+2*0,06)*25) / 100 | 834.88 | 733.1 | 101.78 |  | 99.62 | 87.48 | 12.14 |  | 59.408 | 7.09
125 | ТЕРр66-24-2 Приказ Минстроя России от 12.11.14 №703/пр | Разборка тепловой изоляции: из ваты минеральной Наружные инженерные сети: демонтаж, разборка, очистка (ремонтно-строительные): НР (24,45 руб.): 89% от ФОТ (27,47 руб.) СП (12,09 руб.): 44% от ФОТ (27,47 руб.) | 100 м2 наружной площади разобранной изоляции | 0,119 (3,14*(0,032+2*0,06)*25) / 100 | 200.74 | 200.74 |  |  | 23.89 | 23.89 |  |  | 19.1 | 2.27
126 | ТЕРм12-02-002-04 Приказ Минстроя России от 12.11.14 №703/пр | Демонтаж. Трубопровод из стальных труб с фланцами и сварными стыками на условное давление не более 2,5 МПа из готовых узлов и секций на эстакадах, кронштейнах и других специальных конструкциях, диаметр трубопровода наружный: 32 мм 1 544,45 = 3 043,24 - 4,52 x 331,59 (Приказ от 04.09.2019 № 519/пр табл.3 п.3 Демонтаж оборудования, не пригодного для дальнейшего использования (предназначено в лом), с разборкой и резкой на части ОЗП=0,5; ЭМ=0,5 к расх.; ЗПМ=0,5; МАТ=0 к расх.; ТЗ=0,5; ТЗМ=0,5; ОП п.1.12.13.1 При монтаже трубопроводов на эстакадах, кронштейнах и специальных конструкциях на высоте св. 5 м при одноярусном расположении трубопроводов ОЗП=1,05; ТЗ=1,05) Технологические трубопроводы: НР (95,27 руб.): 90% от ФОТ (105,85 руб.) СП (48,69 руб.): 46% от ФОТ (105,85 руб.) | 100 м трубопровода | 0,25 25 / 100 | 775.2 | 310.26 | 464.94 | 57.89 | 193.8 | 77.57 | 116.23 | 14.47 | 25.515 | 6.38 | 5.805 | 1.45
Уд | 1. 150102 | Агрегаты наполнительно-опрессовочные: до 300 м3/ч | маш.час | 2,26 0,57 | 331.59 |  | 331.59 | 14.02 | 189.01 |  | 189.01 | 7.99
- в районе опор №176-177
127 | ТЕР26-01-049-02 Приказ Минстроя России от 12.11.14 №703/пр | Демонтаж. Покрытие поверхности изоляции трубопроводов: сталью оцинкованной (Демонтаж изоляции ПЗ=0,4 (ОЗП=0,4; ЭМ=0,4 к расх.; ЗПМ=0,4; МАТ=0 к расх.; ТЗ=0,4; ТЗМ=0,4)) Теплоизоляционные работы: НР (37,24 руб.): 97% от ФОТ (38,39 руб.) СП (21,11 руб.): 55% от ФОТ (38,39 руб.) | 100 м2 поверхности покрытия изоляции | 0,04553 (3,14*(0,025+2*0,06)*10) / 100 | 834.88 | 733.1 | 101.78 |  | 38.01 | 33.38 | 4.63 |  | 59.408 | 2.7
128 | ТЕРр66-24-2 Приказ Минстроя России от 12.11.14 №703/пр | Разборка тепловой изоляции: из ваты минеральной Наружные инженерные сети: демонтаж, разборка, очистка (ремонтно-строительные): НР (9,44 руб.): 89% от ФОТ (10,61 руб.) СП (4,67 руб.): 44% от ФОТ (10,61 руб.) | 100 м2 наружной площади разобранной изоляции | 0,046 (3,14*(0,025+2*0,06)*10) / 100 | 200.74 | 200.74 |  |  | 9.23 | 9.23 |  |  | 19.1 | 0.88
129 | ТЕРм12-02-002-03 Приказ Минстроя России от 12.11.14 №703/пр | Демонтаж. Трубопровод из стальных труб с фланцами и сварными стыками на условное давление не более 2,5 МПа из готовых узлов и секций на эстакадах, кронштейнах и других специальных конструкциях, диаметр трубопровода наружный: 25 мм 1 533,71 = 3 032,50 - 4,52 x 331,59 (Приказ от 04.09.2019 № 519/пр табл.3 п.3 Демонтаж оборудования, не пригодного для дальнейшего использования (предназначено в лом), с разборкой и резкой на части ОЗП=0,5; ЭМ=0,5 к расх.; ЗПМ=0,5; МАТ=0 к расх.; ТЗ=0,5; ТЗМ=0,5; ОП п.1.12.13.1 При монтаже трубопроводов на эстакадах, кронштейнах и специальных конструкциях на высоте св. 5 м при одноярусном расположении трубопроводов ОЗП=1,05; ТЗ=1,05) Технологические трубопроводы: НР (37,71 руб.): 90% от ФОТ (41,9 руб.) СП (19,27 руб.): 46% от ФОТ (41,9 руб.) | 100 м трубопровода | 0,1 10 / 100 | 770.84 | 306.43 | 464.41 | 57.89 | 77.08 | 30.64 | 46.44 | 5.79 | 25.2 | 2.52 | 5.805 | 0.58
Уд | 1. 150102 | Агрегаты наполнительно-опрессовочные: до 300 м3/ч | маш.час | 2,26 0,23 | 331.59 |  | 331.59 | 14.02 | 76.27 |  | 76.27 | 3.22
- в районе опор №176-177
130 | ТЕР26-01-049-02 Приказ Минстроя России от 12.11.14 №703/пр | Демонтаж. Покрытие поверхности изоляции трубопроводов: сталью оцинкованной (Демонтаж изоляции ПЗ=0,4 (ОЗП=0,4; ЭМ=0,4 к расх.; ЗПМ=0,4; МАТ=0 к расх.; ТЗ=0,4; ТЗМ=0,4)) Теплоизоляционные работы: НР (40,58 руб.): 97% от ФОТ (41,83 руб.) СП (23,01 руб.): 55% от ФОТ (41,83 руб.) | 100 м2 поверхности покрытия изоляции | 0,049612 (3,14*(0,038+2*0,06)*10) / 100 | 834.88 | 733.1 | 101.78 |  | 41.42 | 36.37 | 5.05 |  | 59.408 | 2.95
131 | ТЕРр66-24-2 Приказ Минстроя России от 12.11.14 №703/пр | Разборка тепловой изоляции: из ваты минеральной Наружные инженерные сети: демонтаж, разборка, очистка (ремонтно-строительные): НР (10,28 руб.): 89% от ФОТ (11,55 руб.) СП (5,08 руб.): 44% от ФОТ (11,55 руб.) | 100 м2 наружной площади разобранной изоляции | 0,05 (3,14*(0,038+2*0,06)*10) / 100 | 200.74 | 200.74 |  |  | 10.04 | 10.04 |  |  | 19.1 | 0.96
132 | ТЕРм12-02-002-05 Приказ Минстроя России от 12.11.14 №703/пр | Демонтаж. Трубопровод из стальных труб с фланцами и сварными стыками на условное давление не более 2,5 МПа из готовых узлов и секций на эстакадах, кронштейнах и других специальных конструкциях, диаметр трубопровода наружный: 38 мм 1 796,78 = 3 295,57 - 4,52 x 331,59 (Приказ от 04.09.2019 № 519/пр табл.3 п.3 Демонтаж оборудования, не пригодного для дальнейшего использования (предназначено в лом), с разборкой и резкой на части ОЗП=0,5; ЭМ=0,5 к расх.; ЗПМ=0,5; МАТ=0 к расх.; ТЗ=0,5; ТЗМ=0,5; ОП п.1.12.13.1 При монтаже трубопроводов на эстакадах, кронштейнах и специальных конструкциях на высоте св. 5 м при одноярусном расположении трубопроводов ОЗП=1,05; ТЗ=1,05) Технологические трубопроводы: НР (42,86 руб.): 90% от ФОТ (47,62 руб.) СП (21,91 руб.): 46% от ФОТ (47,62 руб.) | 100 м трубопровода | 0,1 10 / 100 | 901.39 | 344.74 | 556.65 | 69.42 | 90.14 | 34.47 | 55.67 | 6.94 | 28.35 | 2.84 | 6.51 | 0.65
Уд | 1. 150102 | Агрегаты наполнительно-опрессовочные: до 300 м3/ч | маш.час | 2,26 0,23 | 331.59 |  | 331.59 | 14.02 | 76.27 |  | 76.27 | 3.22
- в районе опор №180-183, 187-193
Дн108
133 | ТЕР26-01-049-02 Приказ Минстроя России от 12.11.14 №703/пр | Демонтаж. Покрытие поверхности изоляции трубопроводов: сталью оцинкованной (Демонтаж изоляции ПЗ=0,4 (ОЗП=0,4; ЭМ=0,4 к расх.; ЗПМ=0,4; МАТ=0 к расх.; ТЗ=0,4; ТЗМ=0,4)) Теплоизоляционные работы: НР (585,46 руб.): 97% от ФОТ (603,57 руб.) СП (331,96 руб.): 55% от ФОТ (603,57 руб.) | 100 м2 поверхности покрытия изоляции | 0,71592 (3,14*(0,108+2*0,06)*100) / 100 | 834.88 | 733.1 | 101.78 |  | 597.71 | 524.84 | 72.87 |  | 59.408 | 42.53
134 | ТЕРр66-24-2 Приказ Минстроя России от 12.11.14 №703/пр | Разборка тепловой изоляции: из ваты минеральной Наружные инженерные сети: демонтаж, разборка, очистка (ремонтно-строительные): НР (147,11 руб.): 89% от ФОТ (165,29 руб.) СП (72,73 руб.): 44% от ФОТ (165,29 руб.) | 100 м2 наружной площади разобранной изоляции | 0,716 (3,14*(0,108+2*0,06)*100) / 100 | 200.74 | 200.74 |  |  | 143.73 | 143.73 |  |  | 19.1 | 13.68
135 | ТЕРм12-02-002-10 Приказ Минстроя России от 12.11.14 №703/пр | Демонтаж. Трубопровод из стальных труб с фланцами и сварными стыками на условное давление не более 2,5 МПа из готовых узлов и секций на эстакадах, кронштейнах и других специальных конструкциях, диаметр трубопровода наружный: 108 мм 2 232,46 = 4 079,42 - 5,57 x 331,59 (Приказ от 04.09.2019 № 519/пр табл.3 п.3 Демонтаж оборудования, не пригодного для дальнейшего использования (предназначено в лом), с разборкой и резкой на части ОЗП=0,5; ЭМ=0,5 к расх.; ЗПМ=0,5; МАТ=0 к расх.; ТЗ=0,5; ТЗМ=0,5; ОП п.1.12.13.1 При монтаже трубопроводов на эстакадах, кронштейнах и специальных конструкциях на высоте св. 5 м при одноярусном расположении трубопроводов ОЗП=1,05; ТЗ=1,05) Технологические трубопроводы: НР (509,18 руб.): 90% от ФОТ (565,75 руб.) СП (260,25 руб.): 46% от ФОТ (565,75 руб.) | 100 м трубопровода | 1 100 / 100 | 1113.47 | 404.74 | 708.73 | 87.22 | 1113.47 | 404.74 | 708.73 | 87.22 | 33.285 | 33.29 | 8.125 | 8.13
Уд | 1. 150102 | Агрегаты наполнительно-опрессовочные: до 300 м3/ч | маш.час | 2,785 2,79 | 331.59 |  | 331.59 | 14.02 | 925.14 |  | 925.14 | 39.12
Дн57
136 | ТЕР26-01-049-02 Приказ Минстроя России от 12.11.14 №703/пр | Демонтаж. Покрытие поверхности изоляции трубопроводов: сталью оцинкованной (Демонтаж изоляции ПЗ=0,4 (ОЗП=0,4; ЭМ=0,4 к расх.; ЗПМ=0,4; МАТ=0 к расх.; ТЗ=0,4; ТЗМ=0,4)) Теплоизоляционные работы: НР (454,5 руб.): 97% от ФОТ (468,56 руб.) СП (257,71 руб.): 55% от ФОТ (468,56 руб.) | 100 м2 поверхности покрытия изоляции | 0,55578 (3,14*(0,057+2*0,06)*100) / 100 | 834.88 | 733.1 | 101.78 |  | 464.01 | 407.44 | 56.57 |  | 59.408 | 33.02
137 | ТЕРр66-24-2 Приказ Минстроя России от 12.11.14 №703/пр | Разборка тепловой изоляции: из ваты минеральной Наружные инженерные сети: демонтаж, разборка, очистка (ремонтно-строительные): НР (114,23 руб.): 89% от ФОТ (128,35 руб.) СП (56,47 руб.): 44% от ФОТ (128,35 руб.) | 100 м2 наружной площади разобранной изоляции | 0,556 (3,14*(0,057+2*0,06)*100) / 100 | 200.74 | 200.74 |  |  | 111.61 | 111.61 |  |  | 19.1 | 10.62
138 | ТЕРм12-02-002-07 Приказ Минстроя России от 12.11.14 №703/пр | Демонтаж. Трубопровод из стальных труб с фланцами и сварными стыками на условное давление не более 2,5 МПа из готовых узлов и секций на эстакадах, кронштейнах и других специальных конструкциях, диаметр трубопровода наружный: 57 мм 2 135,83 = 3 634,62 - 4,52 x 331,59 (Приказ от 04.09.2019 № 519/пр табл.3 п.3 Демонтаж оборудования, не пригодного для дальнейшего использования (предназначено в лом), с разборкой и резкой на части ОЗП=0,5; ЭМ=0,5 к расх.; ЗПМ=0,5; МАТ=0 к расх.; ТЗ=0,5; ТЗМ=0,5; ОП п.1.12.13.1 При монтаже трубопроводов на эстакадах, кронштейнах и специальных конструкциях на высоте св. 5 м при одноярусном расположении трубопроводов ОЗП=1,05; ТЗ=1,05) Технологические трубопроводы: НР (493,62 руб.): 90% от ФОТ (548,47 руб.) СП (252,3 руб.): 46% от ФОТ (548,47 руб.) | 100 м трубопровода | 1 100 / 100 | 1066.66 | 393.26 | 673.4 | 83.67 | 1066.66 | 393.26 | 673.4 | 83.67 | 32.34 | 32.34 | 7.385 | 7.39
Уд | 1. 150102 | Агрегаты наполнительно-опрессовочные: до 300 м3/ч | маш.час | 2,26 2,26 | 331.59 |  | 331.59 | 14.02 | 749.39 |  | 749.39 | 31.69
Дн38
139 | ТЕР26-01-049-02 Приказ Минстроя России от 12.11.14 №703/пр | Демонтаж. Покрытие поверхности изоляции трубопроводов: сталью оцинкованной (Демонтаж изоляции ПЗ=0,4 (ОЗП=0,4; ЭМ=0,4 к расх.; ЗПМ=0,4; МАТ=0 к расх.; ТЗ=0,4; ТЗМ=0,4)) Теплоизоляционные работы: НР (405,72 руб.): 97% от ФОТ (418,27 руб.) СП (230,05 руб.): 55% от ФОТ (418,27 руб.) | 100 м2 поверхности покрытия изоляции | 0,49612 (3,14*(0,038+2*0,06)*100) / 100 | 834.88 | 733.1 | 101.78 |  | 414.2 | 363.71 | 50.49 |  | 59.408 | 29.47
140 | ТЕРр66-24-2 Приказ Минстроя России от 12.11.14 №703/пр | Разборка тепловой изоляции: из ваты минеральной Наружные инженерные сети: демонтаж, разборка, очистка (ремонтно-строительные): НР (101,91 руб.): 89% от ФОТ (114,51 руб.) СП (50,38 руб.): 44% от ФОТ (114,51 руб.) | 100 м2 наружной площади разобранной изоляции | 0,496 (3,14*(0,038+2*0,06)*100) / 100 | 200.74 | 200.74 |  |  | 99.57 | 99.57 |  |  | 19.1 | 9.47
141 | ТЕРм12-02-002-05 Приказ Минстроя России от 12.11.14 №703/пр | Демонтаж. Трубопровод из стальных труб с фланцами и сварными стыками на условное давление не более 2,5 МПа из готовых узлов и секций на эстакадах, кронштейнах и других специальных конструкциях, диаметр трубопровода наружный: 38 мм 1 796,78 = 3 295,57 - 4,52 x 331,59 (Приказ от 04.09.2019 № 519/пр табл.3 п.3 Демонтаж оборудования, не пригодного для дальнейшего использования (предназначено в лом), с разборкой и резкой на части ОЗП=0,5; ЭМ=0,5 к расх.; ЗПМ=0,5; МАТ=0 к расх.; ТЗ=0,5; ТЗМ=0,5; ОП п.1.12.13.1 При монтаже трубопроводов на эстакадах, кронштейнах и специальных конструкциях на высоте св. 5 м при одноярусном расположении трубопроводов ОЗП=1,05; ТЗ=1,05) Технологические трубопроводы: НР (428,65 руб.): 90% от ФОТ (476,28 руб.) СП (219,09 руб.): 46% от ФОТ (476,28 руб.) | 100 м трубопровода | 1 100 / 100 | 901.39 | 344.74 | 556.65 | 69.42 | 901.39 | 344.74 | 556.65 | 69.42 | 28.35 | 28.35 | 6.51 | 6.51
Уд | 1. 150102 | Агрегаты наполнительно-опрессовочные: до 300 м3/ч | маш.час | 2,26 2,26 | 331.59 |  | 331.59 | 14.02 | 749.39 |  | 749.39 | 31.69
Дн32
142 | ТЕР26-01-049-02 Приказ Минстроя России от 12.11.14 №703/пр | Демонтаж. Покрытие поверхности изоляции трубопроводов: сталью оцинкованной (Демонтаж изоляции ПЗ=0,4 (ОЗП=0,4; ЭМ=0,4 к расх.; ЗПМ=0,4; МАТ=0 к расх.; ТЗ=0,4; ТЗМ=0,4)) Теплоизоляционные работы: НР (390,3 руб.): 97% от ФОТ (402,37 руб.) СП (221,3 руб.): 55% от ФОТ (402,37 руб.) | 100 м2 поверхности покрытия изоляции | 0,47728 (3,14*(0,032+2*0,06)*100) / 100 | 834.88 | 733.1 | 101.78 |  | 398.47 | 349.89 | 48.58 |  | 59.408 | 28.35
143 | ТЕРр66-24-2 Приказ Минстроя России от 12.11.14 №703/пр | Разборка тепловой изоляции: из ваты минеральной Наружные инженерные сети: демонтаж, разборка, очистка (ремонтно-строительные): НР (98 руб.): 89% от ФОТ (110,11 руб.) СП (48,45 руб.): 44% от ФОТ (110,11 руб.) | 100 м2 наружной площади разобранной изоляции | 0,477 (3,14*(0,032+2*0,06)*100) / 100 | 200.74 | 200.74 |  |  | 95.75 | 95.75 |  |  | 19.1 | 9.11
144 | ТЕРм12-02-002-04 Приказ Минстроя России от 12.11.14 №703/пр | Демонтаж. Трубопровод из стальных труб с фланцами и сварными стыками на условное давление не более 2,5 МПа из готовых узлов и секций на эстакадах, кронштейнах и других специальных конструкциях, диаметр трубопровода наружный: 32 мм 1 544,45 = 3 043,24 - 4,52 x 331,59 (Приказ от 04.09.2019 № 519/пр табл.3 п.3 Демонтаж оборудования, не пригодного для дальнейшего использования (предназначено в лом), с разборкой и резкой на части ОЗП=0,5; ЭМ=0,5 к расх.; ЗПМ=0,5; МАТ=0 к расх.; ТЗ=0,5; ТЗМ=0,5; ОП п.1.12.13.1 При монтаже трубопроводов на эстакадах, кронштейнах и специальных конструкциях на высоте св. 5 м при одноярусном расположении трубопроводов ОЗП=1,05; ТЗ=1,05) Технологические трубопроводы: НР (381,03 руб.): 90% от ФОТ (423,37 руб.) СП (194,75 руб.): 46% от ФОТ (423,37 руб.) | 100 м трубопровода | 1 100 / 100 | 775.2 | 310.26 | 464.94 | 57.89 | 775.2 | 310.26 | 464.94 | 57.89 | 25.515 | 25.52 | 5.805 | 5.81
Уд | 1. 150102 | Агрегаты наполнительно-опрессовочные: до 300 м3/ч | маш.час | 2,26 2,26 | 331.59 |  | 331.59 | 14.02 | 749.39 |  | 749.39 | 31.69
- в районе опор №181-182
145 | ТЕР26-01-049-02 Приказ Минстроя России от 12.11.14 №703/пр | Демонтаж. Покрытие поверхности изоляции трубопроводов: сталью оцинкованной (Демонтаж изоляции ПЗ=0,4 (ОЗП=0,4; ЭМ=0,4 к расх.; ЗПМ=0,4; МАТ=0 к расх.; ТЗ=0,4; ТЗМ=0,4)) Теплоизоляционные работы: НР (50,33 руб.): 97% от ФОТ (51,89 руб.) СП (28,54 руб.): 55% от ФОТ (51,89 руб.) | 100 м2 поверхности покрытия изоляции | 0,061544 (3,14*(0,076+2*0,06)*10) / 100 | 834.88 | 733.1 | 101.78 |  | 51.38 | 45.12 | 6.26 |  | 59.408 | 3.66
146 | ТЕРр66-24-2 Приказ Минстроя России от 12.11.14 №703/пр | Разборка тепловой изоляции: из ваты минеральной Наружные инженерные сети: демонтаж, разборка, очистка (ремонтно-строительные): НР (12,74 руб.): 89% от ФОТ (14,32 руб.) СП (6,3 руб.): 44% от ФОТ (14,32 руб.) | 100 м2 наружной площади разобранной изоляции | 0,062 (3,14*(0,076+2*0,06)*10) / 100 | 200.74 | 200.74 |  |  | 12.45 | 12.45 |  |  | 19.1 | 1.18
147 | ТЕРм12-02-002-08 Приказ Минстроя России от 12.11.14 №703/пр | Демонтаж. Трубопровод из стальных труб с фланцами и сварными стыками на условное давление не более 2,5 МПа из готовых узлов и секций на эстакадах, кронштейнах и других специальных конструкциях, диаметр трубопровода наружный: 76 мм 2 157,44 = 4 004,40 - 5,57 x 331,59 (Приказ от 04.09.2019 № 519/пр табл.3 п.3 Демонтаж оборудования, не пригодного для дальнейшего использования (предназначено в лом), с разборкой и резкой на части ОЗП=0,5; ЭМ=0,5 к расх.; ЗПМ=0,5; МАТ=0 к расх.; ТЗ=0,5; ТЗМ=0,5; ОП п.1.12.13.1 При монтаже трубопроводов на эстакадах, кронштейнах и специальных конструкциях на высоте св. 5 м при одноярусном расположении трубопроводов ОЗП=1,05; ТЗ=1,05) Технологические трубопроводы: НР (50,63 руб.): 90% от ФОТ (56,25 руб.) СП (25,88 руб.): 46% от ФОТ (56,25 руб.) | 100 м трубопровода | 0,1 10 / 100 | 1081.65 | 405.38 | 676.27 | 83.72 | 108.17 | 40.54 | 67.63 | 8.37 | 33.3375 | 3.33 | 7.91 | 0.79
Уд | 1. 150102 | Агрегаты наполнительно-опрессовочные: до 300 м3/ч | маш.час | 2,785 0,28 | 331.59 |  | 331.59 | 14.02 | 92.85 |  | 92.85 | 3.93
- в районе опор №182, 184
148 | ТЕР26-01-049-02 Приказ Минстроя России от 12.11.14 №703/пр | Демонтаж. Покрытие поверхности изоляции трубопроводов: сталью оцинкованной (Демонтаж изоляции ПЗ=0,4 (ОЗП=0,4; ЭМ=0,4 к расх.; ЗПМ=0,4; МАТ=0 к расх.; ТЗ=0,4; ТЗМ=0,4)) Теплоизоляционные работы: НР (104,46 руб.): 97% от ФОТ (107,69 руб.) СП (59,23 руб.): 55% от ФОТ (107,69 руб.) | 100 м2 поверхности покрытия изоляции | 0,127735 (3,14*(0,219+2*0,06)*12) / 100 | 834.88 | 733.1 | 101.78 |  | 106.64 | 93.64 | 13 |  | 59.408 | 7.59
149 | ТЕРр66-24-2 Приказ Минстроя России от 12.11.14 №703/пр | Разборка тепловой изоляции: из ваты минеральной Наружные инженерные сети: демонтаж, разборка, очистка (ремонтно-строительные): НР (26,29 руб.): 89% от ФОТ (29,54 руб.) СП (13 руб.): 44% от ФОТ (29,54 руб.) | 100 м2 наружной площади разобранной изоляции | 0,128 (3,14*(0,219+2*0,06)*12) / 100 | 200.74 | 200.74 |  |  | 25.69 | 25.69 |  |  | 19.1 | 2.44
150 | ТЕРм12-02-002-13 Приказ Минстроя России от 12.11.14 №703/пр | Демонтаж. Трубопровод из стальных труб с фланцами и сварными стыками на условное давление не более 2,5 МПа из готовых узлов и секций на эстакадах, кронштейнах и других специальных конструкциях, диаметр трубопровода наружный: 219 мм 3 640,03 = 5 987,69 - 7,08 x 331,59 (Приказ от 04.09.2019 № 519/пр табл.3 п.3 Демонтаж оборудования, не пригодного для дальнейшего использования (предназначено в лом), с разборкой и резкой на части ОЗП=0,5; ЭМ=0,5 к расх.; ЗПМ=0,5; МАТ=0 к расх.; ТЗ=0,5; ТЗМ=0,5; ОП п.1.12.13.1 При монтаже трубопроводов на эстакадах, кронштейнах и специальных конструкциях на высоте св. 5 м при одноярусном расположении трубопроводов ОЗП=1,05; ТЗ=1,05) Технологические трубопроводы: НР (96,13 руб.): 90% от ФОТ (106,81 руб.) СП (49,13 руб.): 46% от ФОТ (106,81 руб.) | 100 м трубопровода | 0,12 12 / 100 | 1743.82 | 644.78 | 1099.04 | 129.14 | 209.26 | 77.37 | 131.89 | 15.5 | 53.025 | 6.36 | 11.445 | 1.37
Уд | 1. 150102 | Агрегаты наполнительно-опрессовочные: до 300 м3/ч | маш.час | 3,54 0,42 | 331.59 |  | 331.59 | 14.02 | 139.27 |  | 139.27 | 5.89
- в районе опор №187-193
151 | ТЕР26-01-049-02 Приказ Минстроя России от 12.11.14 №703/пр | Демонтаж. Покрытие поверхности изоляции трубопроводов: сталью оцинкованной (Демонтаж изоляции ПЗ=0,4 (ОЗП=0,4; ЭМ=0,4 к расх.; ЗПМ=0,4; МАТ=0 к расх.; ТЗ=0,4; ТЗМ=0,4)) Теплоизоляционные работы: НР (201,31 руб.): 97% от ФОТ (207,54 руб.) СП (114,15 руб.): 55% от ФОТ (207,54 руб.) | 100 м2 поверхности покрытия изоляции | 0,246176 (3,14*(0,076+2*0,06)*40) / 100 | 834.88 | 733.1 | 101.78 |  | 205.53 | 180.47 | 25.06 |  | 59.408 | 14.62
152 | ТЕРр66-24-2 Приказ Минстроя России от 12.11.14 №703/пр | Разборка тепловой изоляции: из ваты минеральной Наружные инженерные сети: демонтаж, разборка, очистка (ремонтно-строительные): НР (50,54 руб.): 89% от ФОТ (56,79 руб.) СП (24,99 руб.): 44% от ФОТ (56,79 руб.) | 100 м2 наружной площади разобранной изоляции | 0,246 (3,14*(0,076+2*0,06)*40) / 100 | 200.74 | 200.74 |  |  | 49.38 | 49.38 |  |  | 19.1 | 4.7
153 | ТЕРм12-02-002-08 Приказ Минстроя России от 12.11.14 №703/пр | Демонтаж. Трубопровод из стальных труб с фланцами и сварными стыками на условное давление не более 2,5 МПа из готовых узлов и секций на эстакадах, кронштейнах и других специальных конструкциях, диаметр трубопровода наружный: 76 мм 2 157,44 = 4 004,40 - 5,57 x 331,59 (Приказ от 04.09.2019 № 519/пр табл.3 п.3 Демонтаж оборудования, не пригодного для дальнейшего использования (предназначено в лом), с разборкой и резкой на части ОЗП=0,5; ЭМ=0,5 к расх.; ЗПМ=0,5; МАТ=0 к расх.; ТЗ=0,5; ТЗМ=0,5; ОП п.1.12.13.1 При монтаже трубопроводов на эстакадах, кронштейнах и специальных конструкциях на высоте св. 5 м при одноярусном расположении трубопроводов ОЗП=1,05; ТЗ=1,05) Технологические трубопроводы: НР (202,48 руб.): 90% от ФОТ (224,98 руб.) СП (103,49 руб.): 46% от ФОТ (224,98 руб.) | 100 м трубопровода | 0,4 40 / 100 | 1081.65 | 405.38 | 676.27 | 83.72 | 432.66 | 162.15 | 270.51 | 33.49 | 33.3375 | 13.34 | 7.91 | 3.16
Уд | 1. 150102 | Агрегаты наполнительно-опрессовочные: до 300 м3/ч | маш.час | 2,785 1,11 | 331.59 |  | 331.59 | 14.02 | 368.06 |  | 368.06 | 15.56
- в районе опор №191-193
154 | ТЕР26-01-049-02 Приказ Минстроя России от 12.11.14 №703/пр | Демонтаж. Покрытие поверхности изоляции трубопроводов: сталью оцинкованной (Демонтаж изоляции ПЗ=0,4 (ОЗП=0,4; ЭМ=0,4 к расх.; ЗПМ=0,4; МАТ=0 к расх.; ТЗ=0,4; ТЗМ=0,4)) Теплоизоляционные работы: НР (60,86 руб.): 97% от ФОТ (62,74 руб.) СП (34,51 руб.): 55% от ФОТ (62,74 руб.) | 100 м2 поверхности покрытия изоляции | 0,074418 (3,14*(0,038+2*0,06)*15) / 100 | 834.88 | 733.1 | 101.78 |  | 62.13 | 54.56 | 7.57 |  | 59.408 | 4.42
155 | ТЕРр66-24-2 Приказ Минстроя России от 12.11.14 №703/пр | Разборка тепловой изоляции: из ваты минеральной Наружные инженерные сети: демонтаж, разборка, очистка (ремонтно-строительные): НР (15,2 руб.): 89% от ФОТ (17,08 руб.) СП (7,52 руб.): 44% от ФОТ (17,08 руб.) | 100 м2 наружной площади разобранной изоляции | 0,074 (3,14*(0,038+2*0,06)*15) / 100 | 200.74 | 200.74 |  |  | 14.85 | 14.85 |  |  | 19.1 | 1.41
156 | ТЕРм12-02-002-05 Приказ Минстроя России от 12.11.14 №703/пр | Демонтаж. Трубопровод из стальных труб с фланцами и сварными стыками на условное давление не более 2,5 МПа из готовых узлов и секций на эстакадах, кронштейнах и других специальных конструкциях, диаметр трубопровода наружный: 38 мм 1 796,78 = 3 295,57 - 4,52 x 331,59 (Приказ от 04.09.2019 № 519/пр табл.3 п.3 Демонтаж оборудования, не пригодного для дальнейшего использования (предназначено в лом), с разборкой и резкой на части ОЗП=0,5; ЭМ=0,5 к расх.; ЗПМ=0,5; МАТ=0 к расх.; ТЗ=0,5; ТЗМ=0,5; ОП п.1.12.13.1 При монтаже трубопроводов на эстакадах, кронштейнах и специальных конструкциях на высоте св. 5 м при одноярусном расположении трубопроводов ОЗП=1,05; ТЗ=1,05) Технологические трубопроводы: НР (64,3 руб.): 90% от ФОТ (71,44 руб.) СП (32,86 руб.): 46% от ФОТ (71,44 руб.) | 100 м трубопровода | 0,15 15 / 100 | 901.39 | 344.74 | 556.65 | 69.42 | 135.21 | 51.71 | 83.5 | 10.41 | 28.35 | 4.25 | 6.51 | 0.98
Уд | 1. 150102 | Агрегаты наполнительно-опрессовочные: до 300 м3/ч | маш.час | 2,26 0,34 | 331.59 |  | 331.59 | 14.02 | 112.74 |  | 112.74 | 4.77
- в районе опор №195-196
157 | ТЕР26-01-049-02 Приказ Минстроя России от 12.11.14 №703/пр | Демонтаж. Покрытие поверхности изоляции трубопроводов: сталью оцинкованной (Демонтаж изоляции ПЗ=0,4 (ОЗП=0,4; ЭМ=0,4 к расх.; ЗПМ=0,4; МАТ=0 к расх.; ТЗ=0,4; ТЗМ=0,4)) Теплоизоляционные работы: НР (58,54 руб.): 97% от ФОТ (60,35 руб.) СП (33,19 руб.): 55% от ФОТ (60,35 руб.) | 100 м2 поверхности покрытия изоляции | 0,071592 (3,14*(0,108+2*0,06)*10) / 100 | 834.88 | 733.1 | 101.78 |  | 59.77 | 52.48 | 7.29 |  | 59.408 | 4.25
158 | ТЕРр66-24-2 Приказ Минстроя России от 12.11.14 №703/пр | Разборка тепловой изоляции: из ваты минеральной Наружные инженерные сети: демонтаж, разборка, очистка (ремонтно-строительные): НР (14,79 руб.): 89% от ФОТ (16,62 руб.) СП (7,31 руб.): 44% от ФОТ (16,62 руб.) | 100 м2 наружной площади разобранной изоляции | 0,072 (3,14*(0,108+2*0,06)*10) / 100 | 200.74 | 200.74 |  |  | 14.45 | 14.45 |  |  | 19.1 | 1.38
159 | ТЕРм12-02-002-10 Приказ Минстроя России от 12.11.14 №703/пр | Демонтаж. Трубопровод из стальных труб с фланцами и сварными стыками на условное давление не более 2,5 МПа из готовых узлов и секций на эстакадах, кронштейнах и других специальных конструкциях, диаметр трубопровода наружный: 108 мм 2 232,46 = 4 079,42 - 5,57 x 331,59 (Приказ от 04.09.2019 № 519/пр табл.3 п.3 Демонтаж оборудования, не пригодного для дальнейшего использования (предназначено в лом), с разборкой и резкой на части ОЗП=0,5; ЭМ=0,5 к расх.; ЗПМ=0,5; МАТ=0 к расх.; ТЗ=0,5; ТЗМ=0,5; ОП п.1.12.13.1 При монтаже трубопроводов на эстакадах, кронштейнах и специальных конструкциях на высоте св. 5 м при одноярусном расположении трубопроводов ОЗП=1,05; ТЗ=1,05) Технологические трубопроводы: НР (50,91 руб.): 90% от ФОТ (56,57 руб.) СП (26,02 руб.): 46% от ФОТ (56,57 руб.) | 100 м трубопровода | 0,1 10 / 100 | 1113.47 | 404.74 | 708.73 | 87.22 | 111.35 | 40.47 | 70.88 | 8.72 | 33.285 | 3.33 | 8.125 | 0.81
Уд | 1. 150102 | Агрегаты наполнительно-опрессовочные: до 300 м3/ч | маш.час | 2,785 0,28 | 331.59 |  | 331.59 | 14.02 | 92.85 |  | 92.85 | 3.93
- в районе опор №197
160 | ТЕР26-01-049-02 Приказ Минстроя России от 12.11.14 №703/пр | Демонтаж. Покрытие поверхности изоляции трубопроводов: сталью оцинкованной (Демонтаж изоляции ПЗ=0,4 (ОЗП=0,4; ЭМ=0,4 к расх.; ЗПМ=0,4; МАТ=0 к расх.; ТЗ=0,4; ТЗМ=0,4)) Теплоизоляционные работы: НР (45,44 руб.): 97% от ФОТ (46,85 руб.) СП (25,77 руб.): 55% от ФОТ (46,85 руб.) | 100 м2 поверхности покрытия изоляции | 0,055578 (3,14*(0,057+2*0,06)*10) / 100 | 834.88 | 733.1 | 101.78 |  | 46.4 | 40.74 | 5.66 |  | 59.408 | 3.3
161 | ТЕРр66-24-2 Приказ Минстроя России от 12.11.14 №703/пр | Разборка тепловой изоляции: из ваты минеральной Наружные инженерные сети: демонтаж, разборка, очистка (ремонтно-строительные): НР (11,51 руб.): 89% от ФОТ (12,93 руб.) СП (5,69 руб.): 44% от ФОТ (12,93 руб.) | 100 м2 наружной площади разобранной изоляции | 0,056 (3,14*(0,057+2*0,06)*10) / 100 | 200.74 | 200.74 |  |  | 11.24 | 11.24 |  |  | 19.1 | 1.07
162 | ТЕРм12-02-002-07 Приказ Минстроя России от 12.11.14 №703/пр | Демонтаж. Трубопровод из стальных труб с фланцами и сварными стыками на условное давление не более 2,5 МПа из готовых узлов и секций на эстакадах, кронштейнах и других специальных конструкциях, диаметр трубопровода наружный: 57 мм 2 135,83 = 3 634,62 - 4,52 x 331,59 (Приказ от 04.09.2019 № 519/пр табл.3 п.3 Демонтаж оборудования, не пригодного для дальнейшего использования (предназначено в лом), с разборкой и резкой на части ОЗП=0,5; ЭМ=0,5 к расх.; ЗПМ=0,5; МАТ=0 к расх.; ТЗ=0,5; ТЗМ=0,5; ОП п.1.12.13.1 При монтаже трубопроводов на эстакадах, кронштейнах и специальных конструкциях на высоте св. 5 м при одноярусном расположении трубопроводов ОЗП=1,05; ТЗ=1,05) Технологические трубопроводы: НР (49,37 руб.): 90% от ФОТ (54,86 руб.) СП (25,24 руб.): 46% от ФОТ (54,86 руб.) | 100 м трубопровода | 0,1 10 / 100 | 1066.66 | 393.26 | 673.4 | 83.67 | 106.67 | 39.33 | 67.34 | 8.37 | 32.34 | 3.23 | 7.385 | 0.74
Уд | 1. 150102 | Агрегаты наполнительно-опрессовочные: до 300 м3/ч | маш.час | 2,26 0,23 | 331.59 |  | 331.59 | 14.02 | 76.27 |  | 76.27 | 3.22
- в районе опор №1004
163 | ТЕР26-01-049-02 Приказ Минстроя России от 12.11.14 №703/пр | Демонтаж. Покрытие поверхности изоляции трубопроводов: сталью оцинкованной (Демонтаж изоляции ПЗ=0,4 (ОЗП=0,4; ЭМ=0,4 к расх.; ЗПМ=0,4; МАТ=0 к расх.; ТЗ=0,4; ТЗМ=0,4)) Теплоизоляционные работы: НР (71,63 руб.): 97% от ФОТ (73,85 руб.) СП (40,62 руб.): 55% от ФОТ (73,85 руб.) | 100 м2 поверхности покрытия изоляции | 0,087606 (3,14*(0,159+2*0,06)*10) / 100 | 834.88 | 733.1 | 101.78 |  | 73.14 | 64.22 | 8.92 |  | 59.408 | 5.2
164 | ТЕРр66-24-2 Приказ Минстроя России от 12.11.14 №703/пр | Разборка тепловой изоляции: из ваты минеральной Наружные инженерные сети: демонтаж, разборка, очистка (ремонтно-строительные): НР (18,08 руб.): 89% от ФОТ (20,32 руб.) СП (8,94 руб.): 44% от ФОТ (20,32 руб.) | 100 м2 наружной площади разобранной изоляции | 0,088 (3,14*(0,159+2*0,06)*10) / 100 | 200.74 | 200.74 |  |  | 17.67 | 17.67 |  |  | 19.1 | 1.68
165 | ТЕРм12-02-002-12 Приказ Минстроя России от 12.11.14 №703/пр | Демонтаж. Трубопровод из стальных труб с фланцами и сварными стыками на условное давление не более 2,5 МПа из готовых узлов и секций на эстакадах, кронштейнах и других специальных конструкциях, диаметр трубопровода наружный: 159 мм 2 849,14 = 5 196,80 - 7,08 x 331,59 (Приказ от 04.09.2019 № 519/пр табл.3 п.3 Демонтаж оборудования, не пригодного для дальнейшего использования (предназначено в лом), с разборкой и резкой на части ОЗП=0,5; ЭМ=0,5 к расх.; ЗПМ=0,5; МАТ=0 к расх.; ТЗ=0,5; ТЗМ=0,5; ОП п.1.12.13.1 При монтаже трубопроводов на эстакадах, кронштейнах и специальных конструкциях на высоте св. 5 м при одноярусном расположении трубопроводов ОЗП=1,05; ТЗ=1,05) Технологические трубопроводы: НР (64,77 руб.): 90% от ФОТ (71,97 руб.) СП (33,11 руб.): 46% от ФОТ (71,97 руб.) | 100 м трубопровода | 0,1 10 / 100 | 1401.56 | 519.02 | 882.54 | 106.81 | 140.16 | 51.9 | 88.26 | 10.68 | 42.6825 | 4.27 | 10.08 | 1.01
Уд | 1. 150102 | Агрегаты наполнительно-опрессовочные: до 300 м3/ч | маш.час | 3,54 0,35 | 331.59 |  | 331.59 | 14.02 | 116.06 |  | 116.06 | 4.91
- в районе опор №1007
166 | ТЕР26-01-049-02 Приказ Минстроя России от 12.11.14 №703/пр | Демонтаж. Покрытие поверхности изоляции трубопроводов: сталью оцинкованной (Демонтаж изоляции ПЗ=0,4 (ОЗП=0,4; ЭМ=0,4 к расх.; ЗПМ=0,4; МАТ=0 к расх.; ТЗ=0,4; ТЗМ=0,4)) Теплоизоляционные работы: НР (39,03 руб.): 97% от ФОТ (40,24 руб.) СП (22,13 руб.): 55% от ФОТ (40,24 руб.) | 100 м2 поверхности покрытия изоляции | 0,047728 (3,14*(0,032+2*0,06)*10) / 100 | 834.88 | 733.1 | 101.78 |  | 39.85 | 34.99 | 4.86 |  | 59.408 | 2.84
167 | ТЕРр66-24-2 Приказ Минстроя России от 12.11.14 №703/пр | Разборка тепловой изоляции: из ваты минеральной Наружные инженерные сети: демонтаж, разборка, очистка (ремонтно-строительные): НР (9,87 руб.): 89% от ФОТ (11,09 руб.) СП (4,88 руб.): 44% от ФОТ (11,09 руб.) | 100 м2 наружной площади разобранной изоляции | 0,048 (3,14*(0,032+2*0,06)*10) / 100 | 200.74 | 200.74 |  |  | 9.64 | 9.64 |  |  | 19.1 | 0.92
168 | ТЕРм12-02-002-04 Приказ Минстроя России от 12.11.14 №703/пр | Демонтаж. Трубопровод из стальных труб с фланцами и сварными стыками на условное давление не более 2,5 МПа из готовых узлов и секций на эстакадах, кронштейнах и других специальных конструкциях, диаметр трубопровода наружный: 32 мм 1 544,45 = 3 043,24 - 4,52 x 331,59 (Приказ от 04.09.2019 № 519/пр табл.3 п.3 Демонтаж оборудования, не пригодного для дальнейшего использования (предназначено в лом), с разборкой и резкой на части ОЗП=0,5; ЭМ=0,5 к расх.; ЗПМ=0,5; МАТ=0 к расх.; ТЗ=0,5; ТЗМ=0,5; ОП п.1.12.13.1 При монтаже трубопроводов на эстакадах, кронштейнах и специальных конструкциях на высоте св. 5 м при одноярусном расположении трубопроводов ОЗП=1,05; ТЗ=1,05) Технологические трубопроводы: НР (38,11 руб.): 90% от ФОТ (42,34 руб.) СП (19,48 руб.): 46% от ФОТ (42,34 руб.) | 100 м трубопровода | 0,1 10 / 100 | 775.2 | 310.26 | 464.94 | 57.89 | 77.52 | 31.03 | 46.49 | 5.79 | 25.515 | 2.55 | 5.805 | 0.58
Уд | 1. 150102 | Агрегаты наполнительно-опрессовочные: до 300 м3/ч | маш.час | 2,26 0,23 | 331.59 |  | 331.59 | 14.02 | 76.27 |  | 76.27 | 3.22
- в районе опор №1009-1015
169 | ТЕР26-01-049-02 Приказ Минстроя России от 12.11.14 №703/пр | Демонтаж. Покрытие поверхности изоляции трубопроводов: сталью оцинкованной (Демонтаж изоляции ПЗ=0,4 (ОЗП=0,4; ЭМ=0,4 к расх.; ЗПМ=0,4; МАТ=0 к расх.; ТЗ=0,4; ТЗМ=0,4)) Теплоизоляционные работы: НР (202,86 руб.): 97% от ФОТ (209,13 руб.) СП (115,02 руб.): 55% от ФОТ (209,13 руб.) | 100 м2 поверхности покрытия изоляции | 0,24806 (3,14*(0,038+2*0,06)*50) / 100 | 834.88 | 733.1 | 101.78 |  | 207.1 | 181.85 | 25.25 |  | 59.408 | 14.74
170 | ТЕРр66-24-2 Приказ Минстроя России от 12.11.14 №703/пр | Разборка тепловой изоляции: из ваты минеральной Наружные инженерные сети: демонтаж, разборка, очистка (ремонтно-строительные): НР (50,95 руб.): 89% от ФОТ (57,25 руб.) СП (25,19 руб.): 44% от ФОТ (57,25 руб.) | 100 м2 наружной площади разобранной изоляции | 0,248 (3,14*(0,038+2*0,06)*50) / 100 | 200.74 | 200.74 |  |  | 49.78 | 49.78 |  |  | 19.1 | 4.74
171 | ТЕРм12-02-002-05 Приказ Минстроя России от 12.11.14 №703/пр | Демонтаж. Трубопровод из стальных труб с фланцами и сварными стыками на условное давление не более 2,5 МПа из готовых узлов и секций на эстакадах, кронштейнах и других специальных конструкциях, диаметр трубопровода наружный: 38 мм 1 796,78 = 3 295,57 - 4,52 x 331,59 (Приказ от 04.09.2019 № 519/пр табл.3 п.3 Демонтаж оборудования, не пригодного для дальнейшего использования (предназначено в лом), с разборкой и резкой на части ОЗП=0,5; ЭМ=0,5 к расх.; ЗПМ=0,5; МАТ=0 к расх.; ТЗ=0,5; ТЗМ=0,5; ОП п.1.12.13.1 При монтаже трубопроводов на эстакадах, кронштейнах и специальных конструкциях на высоте св. 5 м при одноярусном расположении трубопроводов ОЗП=1,05; ТЗ=1,05) Технологические трубопроводы: НР (214,34 руб.): 90% от ФОТ (238,15 руб.) СП (109,55 руб.): 46% от ФОТ (238,15 руб.) | 100 м трубопровода | 0,5 50 / 100 | 901.39 | 344.74 | 556.65 | 69.42 | 450.7 | 172.37 | 278.33 | 34.71 | 28.35 | 14.18 | 6.51 | 3.26
Уд | 1. 150102 | Агрегаты наполнительно-опрессовочные: до 300 м3/ч | маш.час | 2,26 1,13 | 331.59 |  | 331.59 | 14.02 | 374.7 |  | 374.7 | 15.84
- в районе опор №1000-1010
172 | ТЕР26-01-049-02 Приказ Минстроя России от 12.11.14 №703/пр | Демонтаж. Покрытие поверхности изоляции трубопроводов: сталью оцинкованной (Демонтаж изоляции ПЗ=0,4 (ОЗП=0,4; ЭМ=0,4 к расх.; ЗПМ=0,4; МАТ=0 к расх.; ТЗ=0,4; ТЗМ=0,4)) Теплоизоляционные работы: НР (454,5 руб.): 97% от ФОТ (468,56 руб.) СП (257,71 руб.): 55% от ФОТ (468,56 руб.) | 100 м2 поверхности покрытия изоляции | 0,55578 (3,14*(0,057+2*0,06)*100) / 100 | 834.88 | 733.1 | 101.78 |  | 464.01 | 407.44 | 56.57 |  | 59.408 | 33.02
173 | ТЕРр66-24-2 Приказ Минстроя России от 12.11.14 №703/пр | Разборка тепловой изоляции: из ваты минеральной Наружные инженерные сети: демонтаж, разборка, очистка (ремонтно-строительные): НР (114,23 руб.): 89% от ФОТ (128,35 руб.) СП (56,47 руб.): 44% от ФОТ (128,35 руб.) | 100 м2 наружной площади разобранной изоляции | 0,556 (3,14*(0,057+2*0,06)*100) / 100 | 200.74 | 200.74 |  |  | 111.61 | 111.61 |  |  | 19.1 | 10.62
174 | ТЕРм12-02-002-07 Приказ Минстроя России от 12.11.14 №703/пр | Демонтаж. Трубопровод из стальных труб с фланцами и сварными стыками на условное давление не более 2,5 МПа из готовых узлов и секций на эстакадах, кронштейнах и других специальных конструкциях, диаметр трубопровода наружный: 57 мм 2 135,83 = 3 634,62 - 4,52 x 331,59 (Приказ от 04.09.2019 № 519/пр табл.3 п.3 Демонтаж оборудования, не пригодного для дальнейшего использования (предназначено в лом), с разборкой и резкой на части ОЗП=0,5; ЭМ=0,5 к расх.; ЗПМ=0,5; МАТ=0 к расх.; ТЗ=0,5; ТЗМ=0,5; ОП п.1.12.13.1 При монтаже трубопроводов на эстакадах, кронштейнах и специальных конструкциях на высоте св. 5 м при одноярусном расположении трубопроводов ОЗП=1,05; ТЗ=1,05) Технологические трубопроводы: НР (493,62 руб.): 90% от ФОТ (548,47 руб.) СП (252,3 руб.): 46% от ФОТ (548,47 руб.) | 100 м трубопровода | 1 100 / 100 | 1066.66 | 393.26 | 673.4 | 83.67 | 1066.66 | 393.26 | 673.4 | 83.67 | 32.34 | 32.34 | 7.385 | 7.39
Уд | 1. 150102 | Агрегаты наполнительно-опрессовочные: до 300 м3/ч | маш.час | 2,26 2,26 | 331.59 |  | 331.59 | 14.02 | 749.39 |  | 749.39 | 31.69
- в районе опор №1000-1023
175 | ТЕР26-01-049-02 Приказ Минстроя России от 12.11.14 №703/пр | Демонтаж. Покрытие поверхности изоляции трубопроводов: сталью оцинкованной (Демонтаж изоляции ПЗ=0,4 (ОЗП=0,4; ЭМ=0,4 к расх.; ЗПМ=0,4; МАТ=0 к расх.; ТЗ=0,4; ТЗМ=0,4)) Теплоизоляционные работы: НР (954,45 руб.): 97% от ФОТ (983,97 руб.) СП (541,18 руб.): 55% от ФОТ (983,97 руб.) | 100 м2 поверхности покрытия изоляции | 1,167138 (3,14*(0,057+2*0,06)*210) / 100 | 834.88 | 733.1 | 101.78 |  | 974.42 | 855.63 | 118.79 |  | 59.408 | 69.34
176 | ТЕРр66-24-2 Приказ Минстроя России от 12.11.14 №703/пр | Разборка тепловой изоляции: из ваты минеральной Наружные инженерные сети: демонтаж, разборка, очистка (ремонтно-строительные): НР (239,77 руб.): 89% от ФОТ (269,4 руб.) СП (118,54 руб.): 44% от ФОТ (269,4 руб.) | 100 м2 наружной площади разобранной изоляции | 1,167 (3,14*(0,057+2*0,06)*210) / 100 | 200.74 | 200.74 |  |  | 234.26 | 234.26 |  |  | 19.1 | 22.29
177 | ТЕРм12-02-002-07 Приказ Минстроя России от 12.11.14 №703/пр | Демонтаж. Трубопровод из стальных труб с фланцами и сварными стыками на условное давление не более 2,5 МПа из готовых узлов и секций на эстакадах, кронштейнах и других специальных конструкциях, диаметр трубопровода наружный: 57 мм 2 135,83 = 3 634,62 - 4,52 x 331,59 (Приказ от 04.09.2019 № 519/пр табл.3 п.3 Демонтаж оборудования, не пригодного для дальнейшего использования (предназначено в лом), с разборкой и резкой на части ОЗП=0,5; ЭМ=0,5 к расх.; ЗПМ=0,5; МАТ=0 к расх.; ТЗ=0,5; ТЗМ=0,5; ОП п.1.12.13.1 При монтаже трубопроводов на эстакадах, кронштейнах и специальных конструкциях на высоте св. 5 м при одноярусном расположении трубопроводов ОЗП=1,05; ТЗ=1,05) Технологические трубопроводы: НР (1036,62 руб.): 90% от ФОТ (1151,8 руб.) СП (529,83 руб.): 46% от ФОТ (1151,8 руб.) | 100 м трубопровода | 2,1 210 / 100 | 1066.66 | 393.26 | 673.4 | 83.67 | 2239.99 | 825.85 | 1414.14 | 175.71 | 32.34 | 67.91 | 7.385 | 15.51
Уд | 1. 150102 | Агрегаты наполнительно-опрессовочные: до 300 м3/ч | маш.час | 2,26 4,75 | 331.59 |  | 331.59 | 14.02 | 1575.05 |  | 1575.05 | 66.6
- в районе опор №1010-1027
178 | ТЕР26-01-049-02 Приказ Минстроя России от 12.11.14 №703/пр | Демонтаж. Покрытие поверхности изоляции трубопроводов: сталью оцинкованной (Демонтаж изоляции ПЗ=0,4 (ОЗП=0,4; ЭМ=0,4 к расх.; ЗПМ=0,4; МАТ=0 к расх.; ТЗ=0,4; ТЗМ=0,4)) Теплоизоляционные работы: НР (1074,62 руб.): 97% от ФОТ (1107,86 руб.) СП (609,32 руб.): 55% от ФОТ (1107,86 руб.) | 100 м2 поверхности покрытия изоляции | 1,31409 (3,14*(0,159+2*0,06)*150) / 100 | 834.88 | 733.1 | 101.78 |  | 1097.11 | 963.36 | 133.75 |  | 59.408 | 78.07
179 | ТЕРр66-24-2 Приказ Минстроя России от 12.11.14 №703/пр | Разборка тепловой изоляции: из ваты минеральной Наружные инженерные сети: демонтаж, разборка, очистка (ремонтно-строительные): НР (269,97 руб.): 89% от ФОТ (303,34 руб.) СП (133,47 руб.): 44% от ФОТ (303,34 руб.) | 100 м2 наружной площади разобранной изоляции | 1,314 (3,14*(0,159+2*0,06)*150) / 100 | 200.74 | 200.74 |  |  | 263.77 | 263.77 |  |  | 19.1 | 25.1
180 | ТЕРм12-02-002-12 Приказ Минстроя России от 12.11.14 №703/пр | Демонтаж. Трубопровод из стальных труб с фланцами и сварными стыками на условное давление не более 2,5 МПа из готовых узлов и секций на эстакадах, кронштейнах и других специальных конструкциях, диаметр трубопровода наружный: 159 мм 2 849,14 = 5 196,80 - 7,08 x 331,59 (Приказ от 04.09.2019 № 519/пр табл.3 п.3 Демонтаж оборудования, не пригодного для дальнейшего использования (предназначено в лом), с разборкой и резкой на части ОЗП=0,5; ЭМ=0,5 к расх.; ЗПМ=0,5; МАТ=0 к расх.; ТЗ=0,5; ТЗМ=0,5; ОП п.1.12.13.1 При монтаже трубопроводов на эстакадах, кронштейнах и специальных конструкциях на высоте св. 5 м при одноярусном расположении трубопроводов ОЗП=1,05; ТЗ=1,05) Технологические трубопроводы: НР (971,6 руб.): 90% от ФОТ (1079,56 руб.) СП (496,6 руб.): 46% от ФОТ (1079,56 руб.) | 100 м трубопровода | 1,5 150 / 100 | 1401.56 | 519.02 | 882.54 | 106.81 | 2102.34 | 778.53 | 1323.81 | 160.22 | 42.6825 | 64.02 | 10.08 | 15.12
Уд | 1. 150102 | Агрегаты наполнительно-опрессовочные: до 300 м3/ч | маш.час | 3,54 5,31 | 331.59 |  | 331.59 | 14.02 | 1760.74 |  | 1760.74 | 74.45
- в районе опор №1010-1027
181 | ТЕР26-01-049-02 Приказ Минстроя России от 12.11.14 №703/пр | Демонтаж. Покрытие поверхности изоляции трубопроводов: сталью оцинкованной (Демонтаж изоляции ПЗ=0,4 (ОЗП=0,4; ЭМ=0,4 к расх.; ЗПМ=0,4; МАТ=0 к расх.; ТЗ=0,4; ТЗМ=0,4)) Теплоизоляционные работы: НР (819,65 руб.): 97% от ФОТ (845 руб.) СП (464,75 руб.): 55% от ФОТ (845 руб.) | 100 м2 поверхности покрытия изоляции | 1,002288 (3,14*(0,108+2*0,06)*140) / 100 | 834.88 | 733.1 | 101.78 |  | 836.79 | 734.78 | 102.01 |  | 59.408 | 59.54
182 | ТЕРр66-24-2 Приказ Минстроя России от 12.11.14 №703/пр | Разборка тепловой изоляции: из ваты минеральной Наружные инженерные сети: демонтаж, разборка, очистка (ремонтно-строительные): НР (205,87 руб.): 89% от ФОТ (231,31 руб.) СП (101,78 руб.): 44% от ФОТ (231,31 руб.) | 100 м2 наружной площади разобранной изоляции | 1,002 (3,14*(0,108+2*0,06)*140) / 100 | 200.74 | 200.74 |  |  | 201.14 | 201.14 |  |  | 19.1 | 19.14
183 | ТЕРм12-02-002-10 Приказ Минстроя России от 12.11.14 №703/пр | Демонтаж. Трубопровод из стальных труб с фланцами и сварными стыками на условное давление не более 2,5 МПа из готовых узлов и секций на эстакадах, кронштейнах и других специальных конструкциях, диаметр трубопровода наружный: 108 мм 2 232,46 = 4 079,42 - 5,57 x 331,59 (Приказ от 04.09.2019 № 519/пр табл.3 п.3 Демонтаж оборудования, не пригодного для дальнейшего использования (предназначено в лом), с разборкой и резкой на части ОЗП=0,5; ЭМ=0,5 к расх.; ЗПМ=0,5; МАТ=0 к расх.; ТЗ=0,5; ТЗМ=0,5; ОП п.1.12.13.1 При монтаже трубопроводов на эстакадах, кронштейнах и специальных конструкциях на высоте св. 5 м при одноярусном расположении трубопроводов ОЗП=1,05; ТЗ=1,05) Технологические трубопроводы: НР (712,86 руб.): 90% от ФОТ (792,07 руб.) СП (364,35 руб.): 46% от ФОТ (792,07 руб.) | 100 м трубопровода | 1,4 140 / 100 | 1113.47 | 404.74 | 708.73 | 87.22 | 1558.86 | 566.64 | 992.22 | 122.11 | 33.285 | 46.6 | 8.125 | 11.38
Уд | 1. 150102 | Агрегаты наполнительно-опрессовочные: до 300 м3/ч | маш.час | 2,785 3,9 | 331.59 |  | 331.59 | 14.02 | 1293.2 |  | 1293.2 | 54.68
- в районе опор №5527, вдоль градирен к ц. И-4
184 | ТЕР26-01-049-02 Приказ Минстроя России от 12.11.14 №703/пр | Демонтаж. Покрытие поверхности изоляции трубопроводов: сталью оцинкованной (Демонтаж изоляции ПЗ=0,4 (ОЗП=0,4; ЭМ=0,4 к расх.; ЗПМ=0,4; МАТ=0 к расх.; ТЗ=0,4; ТЗМ=0,4)) Теплоизоляционные работы: НР (69,64 руб.): 97% от ФОТ (71,79 руб.) СП (39,48 руб.): 55% от ФОТ (71,79 руб.) | 100 м2 поверхности покрытия изоляции | 0,085157 (3,14*(0,219+2*0,06)*8) / 100 | 834.88 | 733.1 | 101.78 |  | 71.1 | 62.43 | 8.67 |  | 59.408 | 5.06
185 | ТЕРр66-24-2 Приказ Минстроя России от 12.11.14 №703/пр | Разборка тепловой изоляции: из ваты минеральной Наружные инженерные сети: демонтаж, разборка, очистка (ремонтно-строительные): НР (17,46 руб.): 89% от ФОТ (19,62 руб.) СП (8,63 руб.): 44% от ФОТ (19,62 руб.) | 100 м2 наружной площади разобранной изоляции | 0,085 (3,14*(0,219+2*0,06)*8) / 100 | 200.74 | 200.74 |  |  | 17.06 | 17.06 |  |  | 19.1 | 1.62
186 | ТЕРм12-02-002-13 Приказ Минстроя России от 12.11.14 №703/пр | Демонтаж. Трубопровод из стальных труб с фланцами и сварными стыками на условное давление не более 2,5 МПа из готовых узлов и секций на эстакадах, кронштейнах и других специальных конструкциях, диаметр трубопровода наружный: 219 мм 3 640,03 = 5 987,69 - 7,08 x 331,59 (Приказ от 04.09.2019 № 519/пр табл.3 п.3 Демонтаж оборудования, не пригодного для дальнейшего использования (предназначено в лом), с разборкой и резкой на части ОЗП=0,5; ЭМ=0,5 к расх.; ЗПМ=0,5; МАТ=0 к расх.; ТЗ=0,5; ТЗМ=0,5; ОП п.1.12.13.1 При монтаже трубопроводов на эстакадах, кронштейнах и специальных конструкциях на высоте св. 5 м при одноярусном расположении трубопроводов ОЗП=1,05; ТЗ=1,05) Технологические трубопроводы: НР (64,08 руб.): 90% от ФОТ (71,2 руб.) СП (32,75 руб.): 46% от ФОТ (71,2 руб.) | 100 м трубопровода | 0,08 8 / 100 | 1743.82 | 644.78 | 1099.04 | 129.14 | 139.51 | 51.58 | 87.93 | 10.33 | 53.025 | 4.24 | 11.445 | 0.92
Уд | 1. 150102 | Агрегаты наполнительно-опрессовочные: до 300 м3/ч | маш.час | 3,54 0,28 | 331.59 |  | 331.59 | 14.02 | 92.85 |  | 92.85 | 3.93
- в районе опор №1024
190 | ТЕР26-01-049-02 Приказ Минстроя России от 12.11.14 №703/пр | Демонтаж. Покрытие поверхности изоляции трубопроводов: сталью оцинкованной (Демонтаж изоляции ПЗ=0,4 (ОЗП=0,4; ЭМ=0,4 к расх.; ЗПМ=0,4; МАТ=0 к расх.; ТЗ=0,4; ТЗМ=0,4)) Теплоизоляционные работы: НР (31,82 руб.): 97% от ФОТ (32,8 руб.) СП (18,04 руб.): 55% от ФОТ (32,8 руб.) | 100 м2 поверхности покрытия изоляции | 0,038905 (3,14*(0,057+2*0,06)*7) / 100 | 834.88 | 733.1 | 101.78 |  | 32.48 | 28.52 | 3.96 |  | 59.408 | 2.31
191 | ТЕРр66-24-2 Приказ Минстроя России от 12.11.14 №703/пр | Разборка тепловой изоляции: из ваты минеральной Наружные инженерные сети: демонтаж, разборка, очистка (ремонтно-строительные): НР (8,01 руб.): 89% от ФОТ (9 руб.) СП (3,96 руб.): 44% от ФОТ (9 руб.) | 100 м2 наружной площади разобранной изоляции | 0,039 (3,14*(0,057+2*0,06)*7) / 100 | 200.74 | 200.74 |  |  | 7.83 | 7.83 |  |  | 19.1 | 0.74
192 | ТЕРм12-02-002-07 Приказ Минстроя России от 12.11.14 №703/пр | Демонтаж. Трубопровод из стальных труб с фланцами и сварными стыками на условное давление не более 2,5 МПа из готовых узлов и секций на эстакадах, кронштейнах и других специальных конструкциях, диаметр трубопровода наружный: 57 мм 2 135,83 = 3 634,62 - 4,52 x 331,59 (Приказ от 04.09.2019 № 519/пр табл.3 п.3 Демонтаж оборудования, не пригодного для дальнейшего использования (предназначено в лом), с разборкой и резкой на части ОЗП=0,5; ЭМ=0,5 к расх.; ЗПМ=0,5; МАТ=0 к расх.; ТЗ=0,5; ТЗМ=0,5; ОП п.1.12.13.1 При монтаже трубопроводов на эстакадах, кронштейнах и специальных конструкциях на высоте св. 5 м при одноярусном расположении трубопроводов ОЗП=1,05; ТЗ=1,05) Технологические трубопроводы: НР (34,56 руб.): 90% от ФОТ (38,4 руб.) СП (17,66 руб.): 46% от ФОТ (38,4 руб.) | 100 м трубопровода | 0,07 7 / 100 | 1066.66 | 393.26 | 673.4 | 83.67 | 74.67 | 27.53 | 47.14 | 5.86 | 32.34 | 2.26 | 7.385 | 0.52
Уд | 1. 150102 | Агрегаты наполнительно-опрессовочные: до 300 м3/ч | маш.час | 2,26 0,16 | 331.59 |  | 331.59 | 14.02 | 53.05 |  | 53.05 | 2.24
- в районе опор №1027
193 | ТЕР26-01-049-02 Приказ Минстроя России от 12.11.14 №703/пр | Демонтаж. Покрытие поверхности изоляции трубопроводов: сталью оцинкованной (Демонтаж изоляции ПЗ=0,4 (ОЗП=0,4; ЭМ=0,4 к расх.; ЗПМ=0,4; МАТ=0 к расх.; ТЗ=0,4; ТЗМ=0,4)) Теплоизоляционные работы: НР (40,27 руб.): 97% от ФОТ (41,52 руб.) СП (22,84 руб.): 55% от ФОТ (41,52 руб.) | 100 м2 поверхности покрытия изоляции | 0,049235 (3,14*(0,076+2*0,06)*8) / 100 | 834.88 | 733.1 | 101.78 |  | 41.11 | 36.1 | 5.01 |  | 59.408 | 2.93
194 | ТЕРр66-24-2 Приказ Минстроя России от 12.11.14 №703/пр | Разборка тепловой изоляции: из ваты минеральной Наружные инженерные сети: демонтаж, разборка, очистка (ремонтно-строительные): НР (10,07 руб.): 89% от ФОТ (11,32 руб.) СП (4,98 руб.): 44% от ФОТ (11,32 руб.) | 100 м2 наружной площади разобранной изоляции | 0,049 (3,14*(0,076+2*0,06)*8) / 100 | 200.74 | 200.74 |  |  | 9.84 | 9.84 |  |  | 19.1 | 0.94
195 | ТЕРм12-02-002-08 Приказ Минстроя России от 12.11.14 №703/пр | Демонтаж. Трубопровод из стальных труб с фланцами и сварными стыками на условное давление не более 2,5 МПа из готовых узлов и секций на эстакадах, кронштейнах и других специальных конструкциях, диаметр трубопровода наружный: 76 мм 2 157,44 = 4 004,40 - 5,57 x 331,59 (Приказ от 04.09.2019 № 519/пр табл.3 п.3 Демонтаж оборудования, не пригодного для дальнейшего использования (предназначено в лом), с разборкой и резкой на части ОЗП=0,5; ЭМ=0,5 к расх.; ЗПМ=0,5; МАТ=0 к расх.; ТЗ=0,5; ТЗМ=0,5; ОП п.1.12.13.1 При монтаже трубопроводов на эстакадах, кронштейнах и специальных конструкциях на высоте св. 5 м при одноярусном расположении трубопроводов ОЗП=1,05; ТЗ=1,05) Технологические трубопроводы: НР (40,5 руб.): 90% от ФОТ (45 руб.) СП (20,7 руб.): 46% от ФОТ (45 руб.) | 100 м трубопровода | 0,08 8 / 100 | 1081.65 | 405.38 | 676.27 | 83.72 | 86.53 | 32.43 | 54.1 | 6.7 | 33.3375 | 2.67 | 7.91 | 0.63
Уд | 1. 150102 | Агрегаты наполнительно-опрессовочные: до 300 м3/ч | маш.час | 2,785 0,22 | 331.59 |  | 331.59 | 14.02 | 72.95 |  | 72.95 | 3.08
- в районе опор №1027
196 | ТЕР26-01-049-02 Приказ Минстроя России от 12.11.14 №703/пр | Демонтаж. Покрытие поверхности изоляции трубопроводов: сталью оцинкованной (Демонтаж изоляции ПЗ=0,4 (ОЗП=0,4; ЭМ=0,4 к расх.; ЗПМ=0,4; МАТ=0 к расх.; ТЗ=0,4; ТЗМ=0,4)) Теплоизоляционные работы: НР (57,32 руб.): 97% от ФОТ (59,09 руб.) СП (32,5 руб.): 55% от ФОТ (59,09 руб.) | 100 м2 поверхности покрытия изоляции | 0,070085 (3,14*(0,159+2*0,06)*8) / 100 | 834.88 | 733.1 | 101.78 |  | 58.51 | 51.38 | 7.13 |  | 59.408 | 4.16
197 | ТЕРр66-24-2 Приказ Минстроя России от 12.11.14 №703/пр | Разборка тепловой изоляции: из ваты минеральной Наружные инженерные сети: демонтаж, разборка, очистка (ремонтно-строительные): НР (14,38 руб.): 89% от ФОТ (16,16 руб.) СП (7,11 руб.): 44% от ФОТ (16,16 руб.) | 100 м2 наружной площади разобранной изоляции | 0,07 (3,14*(0,159+2*0,06)*8) / 100 | 200.74 | 200.74 |  |  | 14.05 | 14.05 |  |  | 19.1 | 1.34
198 | ТЕРм12-02-002-12 Приказ Минстроя России от 12.11.14 №703/пр | Демонтаж. Трубопровод из стальных труб с фланцами и сварными стыками на условное давление не более 2,5 МПа из готовых узлов и секций на эстакадах, кронштейнах и других специальных конструкциях, диаметр трубопровода наружный: 159 мм 2 849,14 = 5 196,80 - 7,08 x 331,59 (Приказ от 04.09.2019 № 519/пр табл.3 п.3 Демонтаж оборудования, не пригодного для дальнейшего использования (предназначено в лом), с разборкой и резкой на части ОЗП=0,5; ЭМ=0,5 к расх.; ЗПМ=0,5; МАТ=0 к расх.; ТЗ=0,5; ТЗМ=0,5; ОП п.1.12.13.1 При монтаже трубопроводов на эстакадах, кронштейнах и специальных конструкциях на высоте св. 5 м при одноярусном расположении трубопроводов ОЗП=1,05; ТЗ=1,05) Технологические трубопроводы: НР (51,81 руб.): 90% от ФОТ (57,57 руб.) СП (26,48 руб.): 46% от ФОТ (57,57 руб.) | 100 м трубопровода | 0,08 8 / 100 | 1401.56 | 519.02 | 882.54 | 106.81 | 112.12 | 41.52 | 70.6 | 8.54 | 42.6825 | 3.41 | 10.08 | 0.81
Уд | 1. 150102 | Агрегаты наполнительно-опрессовочные: до 300 м3/ч | маш.час | 3,54 0,28 | 331.59 |  | 331.59 | 14.02 | 92.85 |  | 92.85 | 3.93
- в районе опор №1027, в сторону здания Р-14
199 | ТЕР26-01-049-02 Приказ Минстроя России от 12.11.14 №703/пр | Демонтаж. Покрытие поверхности изоляции трубопроводов: сталью оцинкованной (Демонтаж изоляции ПЗ=0,4 (ОЗП=0,4; ЭМ=0,4 к расх.; ЗПМ=0,4; МАТ=0 к расх.; ТЗ=0,4; ТЗМ=0,4)) Теплоизоляционные работы: НР (46,84 руб.): 97% от ФОТ (48,29 руб.) СП (26,56 руб.): 55% от ФОТ (48,29 руб.) | 100 м2 поверхности покрытия изоляции | 0,057274 (3,14*(0,108+2*0,06)*8) / 100 | 834.88 | 733.1 | 101.78 |  | 47.82 | 41.99 | 5.83 |  | 59.408 | 3.4
200 | ТЕРр66-24-2 Приказ Минстроя России от 12.11.14 №703/пр | Разборка тепловой изоляции: из ваты минеральной Наружные инженерные сети: демонтаж, разборка, очистка (ремонтно-строительные): НР (11,71 руб.): 89% от ФОТ (13,16 руб.) СП (5,79 руб.): 44% от ФОТ (13,16 руб.) | 100 м2 наружной площади разобранной изоляции | 0,057 (3,14*(0,108+2*0,06)*8) / 100 | 200.74 | 200.74 |  |  | 11.44 | 11.44 |  |  | 19.1 | 1.09
201 | ТЕРм12-02-002-10 Приказ Минстроя России от 12.11.14 №703/пр | Демонтаж. Трубопровод из стальных труб с фланцами и сварными стыками на условное давление не более 2,5 МПа из готовых узлов и секций на эстакадах, кронштейнах и других специальных конструкциях, диаметр трубопровода наружный: 108 мм 2 232,46 = 4 079,42 - 5,57 x 331,59 (Приказ от 04.09.2019 № 519/пр табл.3 п.3 Демонтаж оборудования, не пригодного для дальнейшего использования (предназначено в лом), с разборкой и резкой на части ОЗП=0,5; ЭМ=0,5 к расх.; ЗПМ=0,5; МАТ=0 к расх.; ТЗ=0,5; ТЗМ=0,5; ОП п.1.12.13.1 При монтаже трубопроводов на эстакадах, кронштейнах и специальных конструкциях на высоте св. 5 м при одноярусном расположении трубопроводов ОЗП=1,05; ТЗ=1,05) Технологические трубопроводы: НР (40,74 руб.): 90% от ФОТ (45,27 руб.) СП (20,82 руб.): 46% от ФОТ (45,27 руб.) | 100 м трубопровода | 0,08 8 / 100 | 1113.47 | 404.74 | 708.73 | 87.22 | 89.08 | 32.38 | 56.7 | 6.98 | 33.285 | 2.66 | 8.125 | 0.65
Уд | 1. 150102 | Агрегаты наполнительно-опрессовочные: до 300 м3/ч | маш.час | 2,785 0,22 | 331.59 |  | 331.59 | 14.02 | 72.95 |  | 72.95 | 3.08
- в районе опор №5041
202 | ТЕР26-01-049-02 Приказ Минстроя России от 12.11.14 №703/пр | Демонтаж. Покрытие поверхности изоляции трубопроводов: сталью оцинкованной (Демонтаж изоляции ПЗ=0,4 (ОЗП=0,4; ЭМ=0,4 к расх.; ЗПМ=0,4; МАТ=0 к расх.; ТЗ=0,4; ТЗМ=0,4)) Теплоизоляционные работы: НР (46,84 руб.): 97% от ФОТ (48,29 руб.) СП (26,56 руб.): 55% от ФОТ (48,29 руб.) | 100 м2 поверхности покрытия изоляции | 0,057274 (3,14*(0,108+2*0,06)*8) / 100 | 834.88 | 733.1 | 101.78 |  | 47.82 | 41.99 | 5.83 |  | 59.408 | 3.4
203 | ТЕРр66-24-2 Приказ Минстроя России от 12.11.14 №703/пр | Разборка тепловой изоляции: из ваты минеральной Наружные инженерные сети: демонтаж, разборка, очистка (ремонтно-строительные): НР (11,71 руб.): 89% от ФОТ (13,16 руб.) СП (5,79 руб.): 44% от ФОТ (13,16 руб.) | 100 м2 наружной площади разобранной изоляции | 0,057 (3,14*(0,108+2*0,06)*8) / 100 | 200.74 | 200.74 |  |  | 11.44 | 11.44 |  |  | 19.1 | 1.09
204 | ТЕРм12-02-002-10 Приказ Минстроя России от 12.11.14 №703/пр | Демонтаж. Трубопровод из стальных труб с фланцами и сварными стыками на условное давление не более 2,5 МПа из готовых узлов и секций на эстакадах, кронштейнах и других специальных конструкциях, диаметр трубопровода наружный: 108 мм 2 232,46 = 4 079,42 - 5,57 x 331,59 (Приказ от 04.09.2019 № 519/пр табл.3 п.3 Демонтаж оборудования, не пригодного для дальнейшего использования (предназначено в лом), с разборкой и резкой на части ОЗП=0,5; ЭМ=0,5 к расх.; ЗПМ=0,5; МАТ=0 к расх.; ТЗ=0,5; ТЗМ=0,5; ОП п.1.12.13.1 При монтаже трубопроводов на эстакадах, кронштейнах и специальных конструкциях на высоте св. 5 м при одноярусном расположении трубопроводов ОЗП=1,05; ТЗ=1,05) Технологические трубопроводы: НР (40,74 руб.): 90% от ФОТ (45,27 руб.) СП (20,82 руб.): 46% от ФОТ (45,27 руб.) | 100 м трубопровода | 0,08 8 / 100 | 1113.47 | 404.74 | 708.73 | 87.22 | 89.08 | 32.38 | 56.7 | 6.98 | 33.285 | 2.66 | 8.125 | 0.65
Уд | 1. 150102 | Агрегаты наполнительно-опрессовочные: до 300 м3/ч | маш.час | 2,785 0,22 | 331.59 |  | 331.59 | 14.02 | 72.95 |  | 72.95 | 3.08
-от теплопункта СК-2 до забора ТЭЦ
205 | ТЕР26-01-049-02 Приказ Минстроя России от 12.11.14 №703/пр | Демонтаж. Покрытие поверхности изоляции трубопроводов: сталью оцинкованной (Демонтаж изоляции ПЗ=0,4 (ОЗП=0,4; ЭМ=0,4 к расх.; ЗПМ=0,4; МАТ=0 к расх.; ТЗ=0,4; ТЗМ=0,4)) Теплоизоляционные работы: НР (20028,9 руб.): 97% от ФОТ (20648,35 руб.) СП (11356,59 руб.): 55% от ФОТ (20648,35 руб.) | 100 м2 поверхности покрытия изоляции | 24,492 (3,14*(0,530+2*0,06)*1200) / 100 | 834.88 | 733.1 | 101.78 |  | 20447.88 | 17955.09 | 2492.79 |  | 59.408 | 1455.02
206 | ТЕРр66-24-2 Приказ Минстроя России от 12.11.14 №703/пр | Разборка тепловой изоляции: из ваты минеральной Наружные инженерные сети: демонтаж, разборка, очистка (ремонтно-строительные): НР (5032,06 руб.): 89% от ФОТ (5654 руб.) СП (2487,76 руб.): 44% от ФОТ (5654 руб.) | 100 м2 наружной площади разобранной изоляции | 24,492 (3,14*(0,530+2*0,06)*1200) / 100 | 200.74 | 200.74 |  |  | 4916.52 | 4916.52 |  |  | 19.1 | 467.8
207 | ТЕРм12-02-002-18 Приказ Минстроя России от 12.11.14 №703/пр | Демонтаж. Трубопровод из стальных труб с фланцами и сварными стыками на условное давление не более 2,5 МПа из готовых узлов и секций на эстакадах, кронштейнах и других специальных конструкциях, диаметр трубопровода наружный: 530 мм 6 839,31 = 9 647,88 - 8,47 x 331,59 (Приказ от 04.09.2019 № 519/пр табл.3 п.3 Демонтаж оборудования, не пригодного для дальнейшего использования (предназначено в лом), с разборкой и резкой на части ОЗП=0,5; ЭМ=0,5 к расх.; ЗПМ=0,5; МАТ=0 к расх.; ТЗ=0,5; ТЗМ=0,5; ОП п.1.12.13.1 При монтаже трубопроводов на эстакадах, кронштейнах и специальных конструкциях на высоте св. 5 м при одноярусном расположении трубопроводов ОЗП=1,05; ТЗ=1,05) Технологические трубопроводы: НР (18010,62 руб.): 90% от ФОТ (20011,8 руб.) СП (9205,43 руб.): 46% от ФОТ (20011,8 руб.) | 100 м трубопровода | 12 1200 / 100 | 3150.84 | 1232.11 | 1918.73 | 218.02 | 37810.08 | 14785.32 | 23024.76 | 2616.24 | 101.325 | 1215.9 | 17.59 | 211.08
Уд | 1. 150102 | Агрегаты наполнительно-опрессовочные: до 300 м3/ч | маш.час | 4,235 50,82 | 331.59 |  | 331.59 | 14.02 | 16851.4 |  | 16851.4 | 712.5
Погрузочные работы
208 | ТССЦпг01-01-01-043 Приказ Минстроя России от 12.11.14 №703/пр | Погрузочные работы при автомобильных перевозках: мусора строительного с погрузкой экскаваторами емкостью ковша до 0,5 м3 Перевозка грузов (грунт, мусор и подобное): НР 0% от СП 0% от | 1 т груза | 19,62 8,93+4,92+5,77 | 3.64 |  |  |  | 71.42
Итого прямые затраты по разделу в базисных ценах | [8 empty] | 123883.3 | 72497.03 | 51314.85 | 5500.21 |  | 6042.39 |  | 478.66
Итого прямые затраты по разделу с учетом коэффициентов к итогам | [8 empty] | 142455.08 | 83371.59 | 59012.07 | 6325.24 |  | 6948.75 |  | 550.46
В том числе, справочно:
Стесненные условия ОЗП=15%; ЭМ=15%; ЗПМ=15%; ТЗ=15%; ТЗМ=15% (Поз. 1, 4, 7, 10, 13, 16, 19, 22, 25, 28, 31, 34, 37, 40, 43, 46, 49, 52, 55, 58, 61, 64, 67, 70, 73, 76, 79, 82, 85, 88, 91, 94, 97, 100, 103, 106, 109, 112, 115, 118, 121, 124, 127, 130, 133, 136, 139, 142, 145, 148, 151, 154, 157, 160, 163, 166, 169, 172, 175, 178, 181, 184, 190, 193, 196, 199, 202, 205, 2, 5, 8, 11, 14, 17, 20, 23, 26, 29, 32, 35, 38, 41, 44, 47, 50, 53, 56, 59, 62, 65, 68, 71, 74, 77, 80, 83, 86, 89, 92, 95, 98, 101, 104, 107, 110, 113, 116, 119, 122, 125, 128, 131, 134, 137, 140, 143, 146, 149, 152, 155, 158, 161, 164, 167, 170, 173, 176, 179, 182, 185, 191, 194, 197, 200, 203, 206, 3, 6, 9, 12, 15, 18, 21, 24, 27, 30, 33, 36, 39, 42, 45, 48, 51, 54, 57, 60, 63, 66, 69, 72, 75, 78, 81, 84, 87, 90, 93, 96, 99, 102, 105, 108, 111, 114, 117, 120, 123, 126, 129, 132, 135, 138, 141, 144, 147, 150, 153, 156, 159, 162, 165, 168, 171, 174, 177, 180, 183, 186, 192, 195, 198, 201, 204, 207) | [8 empty] | 18571.78 | 10874.55 | 7697.23 | 825.03 |  | 906.3585 |  | 71.799
Накладные расходы | [8 empty] | 83392.43
В том числе, справочно:
89% ФОТ (от 10852,04) (Поз. 2, 5, 8, 11, 14, 17, 20, 23, 26, 29, 32, 35, 38, 41, 44, 47, 50, 53, 56, 59, 62, 65, 68, 71, 74, 77, 80, 83, 86, 89, 92, 95, 98, 101, 104, 107, 110, 113, 116, 119, 122, 125, 128, 131, 134, 137, 140, 143, 146, 149, 152, 155, 158, 161, 164, 167, 170, 173, 176, 179, 182, 185, 191, 194, 197, 200, 203, 206) | [8 empty] | 9658.32
90% ФОТ (от 39219,12) (Поз. 3, 6, 9, 12, 15, 18, 21, 24, 27, 30, 33, 36, 39, 42, 45, 48, 51, 54, 57, 60, 63, 66, 69, 72, 75, 78, 81, 84, 87, 90, 93, 96, 99, 102, 105, 108, 111, 114, 117, 120, 123, 126, 129, 132, 135, 138, 141, 144, 147, 150, 153, 156, 159, 162, 165, 168, 171, 174, 177, 180, 183, 186, 192, 195, 198, 201, 204, 207) | [8 empty] | 35297.21
97% ФОТ (от 39625,67) (Поз. 1, 4, 7, 10, 13, 16, 19, 22, 25, 28, 31, 34, 37, 40, 43, 46, 49, 52, 55, 58, 61, 64, 67, 70, 73, 76, 79, 82, 85, 88, 91, 94, 97, 100, 103, 106, 109, 112, 115, 118, 121, 124, 127, 130, 133, 136, 139, 142, 145, 148, 151, 154, 157, 160, 163, 166, 169, 172, 175, 178, 181, 184, 190, 193, 196, 199, 202, 205) | [8 empty] | 38436.9
Сметная прибыль | [8 empty] | 44609.82
В том числе, справочно:
44% ФОТ (от 10852,04) (Поз. 2, 5, 8, 11, 14, 17, 20, 23, 26, 29, 32, 35, 38, 41, 44, 47, 50, 53, 56, 59, 62, 65, 68, 71, 74, 77, 80, 83, 86, 89, 92, 95, 98, 101, 104, 107, 110, 113, 116, 119, 122, 125, 128, 131, 134, 137, 140, 143, 146, 149, 152, 155, 158, 161, 164, 167, 170, 173, 176, 179, 182, 185, 191, 194, 197, 200, 203, 206) | [8 empty] | 4774.9
46% ФОТ (от 39219,12) (Поз. 3, 6, 9, 12, 15, 18, 21, 24, 27, 30, 33, 36, 39, 42, 45, 48, 51, 54, 57, 60, 63, 66, 69, 72, 75, 78, 81, 84, 87, 90, 93, 96, 99, 102, 105, 108, 111, 114, 117, 120, 123, 126, 129, 132, 135, 138, 141, 144, 147, 150, 153, 156, 159, 162, 165, 168, 171, 174, 177, 180, 183, 186, 192, 195, 198, 201, 204, 207) | [8 empty] | 18040.8
55% ФОТ (от 39625,67) (Поз. 1, 4, 7, 10, 13, 16, 19, 22, 25, 28, 31, 34, 37, 40, 43, 46, 49, 52, 55, 58, 61, 64, 67, 70, 73, 76, 79, 82, 85, 88, 91, 94, 97, 100, 103, 106, 109, 112, 115, 118, 121, 124, 127, 130, 133, 136, 139, 142, 145, 148, 151, 154, 157, 160, 163, 166, 169, 172, 175, 178, 181, 184, 190, 193, 196, 199, 202, 205) | [8 empty] | 21794.12
Итого по разделу 1 Демонтаж недействующих трубопроводов | [8 empty] | 270457.33 |  |  |  |  | 6948.75 |  | 550.46
Раздел 2. Перевозка /уточнить по факту/
209 | ТССЦпг03-21-01-020 Приказ Минстроя России от 12.11.14 №703/пр | Перевозка грузов автомобилями-самосвалами грузоподъемностью 10 т, работающих вне карьера, на расстояние: до 20 км I класс груза Перевозка грузов (грунт, мусор и подобное): НР 0% от СП 0% от | 1 т груза | 19,62 8,93+4,92+5,77 | 15.56 |  | 15.56 |  | 305.29 |  | 305.29
Итого прямые затраты по разделу в базисных ценах | [8 empty] | 305.29 |  | 305.29
Итого по разделу 2 Перевозка /уточнить по факту/ | [8 empty] | 305.29
ИТОГИ ПО СМЕТЕ:
Итого прямые затраты по смете в базисных ценах | [8 empty] | 124188.59 | 72497.03 | 51620.14 | 5500.21 |  | 6042.39 |  | 478.66
Итого прямые затраты по смете с учетом коэффициентов к итогам | [8 empty] | 142760.37 | 83371.59 | 59317.36 | 6325.24 |  | 6948.75 |  | 550.46
В том числе, справочно:
Стесненные условия ОЗП=15%; ЭМ=15%; ЗПМ=15%; ТЗ=15%; ТЗМ=15% (Поз. 1, 4, 7, 10, 13, 16, 19, 22, 25, 28, 31, 34, 37, 40, 43, 46, 49, 52, 55, 58, 61, 64, 67, 70, 73, 76, 79, 82, 85, 88, 91, 94, 97, 100, 103, 106, 109, 112, 115, 118, 121, 124, 127, 130, 133, 136, 139, 142, 145, 148, 151, 154, 157, 160, 163, 166, 169, 172, 175, 178, 181, 184, 190, 193, 196, 199, 202, 205, 2, 5, 8, 11, 14, 17, 20, 23, 26, 29, 32, 35, 38, 41, 44, 47, 50, 53, 56, 59, 62, 65, 68, 71, 74, 77, 80, 83, 86, 89, 92, 95, 98, 101, 104, 107, 110, 113, 116, 119, 122, 125, 128, 131, 134, 137, 140, 143, 146, 149, 152, 155, 158, 161, 164, 167, 170, 173, 176, 179, 182, 185, 191, 194, 197, 200, 203, 206, 3, 6, 9, 12, 15, 18, 21, 24, 27, 30, 33, 36, 39, 42, 45, 48, 51, 54, 57, 60, 63, 66, 69, 72, 75, 78, 81, 84, 87, 90, 93, 96, 99, 102, 105, 108, 111, 114, 117, 120, 123, 126, 129, 132, 135, 138, 141, 144, 147, 150, 153, 156, 159, 162, 165, 168, 171, 174, 177, 180, 183, 186, 192, 195, 198, 201, 204, 207) | [8 empty] | 18571.78 | 10874.55 | 7697.23 | 825.03 |  | 906.3585 |  | 71.799
Накладные расходы | [8 empty] | 83392.43
В том числе, справочно:
89% ФОТ (от 10852,04) (Поз. 2, 5, 8, 11, 14, 17, 20, 23, 26, 29, 32, 35, 38, 41, 44, 47, 50, 53, 56, 59, 62, 65, 68, 71, 74, 77, 80, 83, 86, 89, 92, 95, 98, 101, 104, 107, 110, 113, 116, 119, 122, 125, 128, 131, 134, 137, 140, 143, 146, 149, 152, 155, 158, 161, 164, 167, 170, 173, 176, 179, 182, 185, 191, 194, 197, 200, 203, 206) | [8 empty] | 9658.32
90% ФОТ (от 39219,12) (Поз. 3, 6, 9, 12, 15, 18, 21, 24, 27, 30, 33, 36, 39, 42, 45, 48, 51, 54, 57, 60, 63, 66, 69, 72, 75, 78, 81, 84, 87, 90, 93, 96, 99, 102, 105, 108, 111, 114, 117, 120, 123, 126, 129, 132, 135, 138, 141, 144, 147, 150, 153, 156, 159, 162, 165, 168, 171, 174, 177, 180, 183, 186, 192, 195, 198, 201, 204, 207) | [8 empty] | 35297.21
97% ФОТ (от 39625,67) (Поз. 1, 4, 7, 10, 13, 16, 19, 22, 25, 28, 31, 34, 37, 40, 43, 46, 49, 52, 55, 58, 61, 64, 67, 70, 73, 76, 79, 82, 85, 88, 91, 94, 97, 100, 103, 106, 109, 112, 115, 118, 121, 124, 127, 130, 133, 136, 139, 142, 145, 148, 151, 154, 157, 160, 163, 166, 169, 172, 175, 178, 181, 184, 190, 193, 196, 199, 202, 205) | [8 empty] | 38436.9
Сметная прибыль | [8 empty] | 44609.82
В том числе, справочно:
44% ФОТ (от 10852,04) (Поз. 2, 5, 8, 11, 14, 17, 20, 23, 26, 29, 32, 35, 38, 41, 44, 47, 50, 53, 56, 59, 62, 65, 68, 71, 74, 77, 80, 83, 86, 89, 92, 95, 98, 101, 104, 107, 110, 113, 116, 119, 122, 125, 128, 131, 134, 137, 140, 143, 146, 149, 152, 155, 158, 161, 164, 167, 170, 173, 176, 179, 182, 185, 191, 194, 197, 200, 203, 206) | [8 empty] | 4774.9
46% ФОТ (от 39219,12) (Поз. 3, 6, 9, 12, 15, 18, 21, 24, 27, 30, 33, 36, 39, 42, 45, 48, 51, 54, 57, 60, 63, 66, 69, 72, 75, 78, 81, 84, 87, 90, 93, 96, 99, 102, 105, 108, 111, 114, 117, 120, 123, 126, 129, 132, 135, 138, 141, 144, 147, 150, 153, 156, 159, 162, 165, 168, 171, 174, 177, 180, 183, 186, 192, 195, 198, 201, 204, 207) | [8 empty] | 18040.8
55% ФОТ (от 39625,67) (Поз. 1, 4, 7, 10, 13, 16, 19, 22, 25, 28, 31, 34, 37, 40, 43, 46, 49, 52, 55, 58, 61, 64, 67, 70, 73, 76, 79, 82, 85, 88, 91, 94, 97, 100, 103, 106, 109, 112, 115, 118, 121, 124, 127, 130, 133, 136, 139, 142, 145, 148, 151, 154, 157, 160, 163, 166, 169, 172, 175, 178, 181, 184, 190, 193, 196, 199, 202, 205) | [8 empty] | 21794.12
Итоги по смете:
Итого Строительные работы | [8 empty] | 131020.06 |  |  |  |  | 4243.67
Итого Монтажные работы | [8 empty] | 139742.56 |  |  |  |  | 2705.08 |  | 550.46
Итого | [8 empty] | 270762.62 |  |  |  |  | 6948.75 |  | 550.46
В том числе:
Машины и механизмы | [8 empty] | 59317.36
ФОТ | [8 empty] | 89696.83
Накладные расходы | [8 empty] | 83392.43
Сметная прибыль | [8 empty] | 44609.82
ВСЕГО по смете | [8 empty] | 270762.62 |  |  |  |  | 6948.75 |  | 550.46
ПОТРЕБНОЕ КОЛИЧЕСТВО РЕСУРСОВ:
№ п.п | Код ресурса | Наименование | Ед. изм. | Кол-во
Ресурсы подрядчика
Трудозатраты
1 | 1-2-7 | Затраты труда рабочих (ср 2,7) | чел.час | 897.88
2 | 1-4-0 | Затраты труда рабочих (ср 4) | чел.-ч | 2352.24
3 | 1-4-1 | Затраты труда рабочих (ср 4,1) | чел.час | 2792.25
4 | 2 | Затраты труда машинистов | чел.-ч | 478.66
Машины и механизмы
5 | 021102 | Краны на автомобильном ходу при работе на монтаже технологического оборудования 10 т | маш.час | 336.81
6 | 040502 | Установки для сварки ручной дуговой (постоянного тока) | маш.час | 208.81
7 | 330206 | Дрели электрические | маш.час | 156.68
8 | 330301 | Машины шлифовальные: электрические | маш.час | 4.82
9 | 332101 | Установки для изготовления бандажей, диафрагм, пряжек | маш.час | 107.7
10 | 332103 | Установки для заготовки защитных покрытий тепловой изоляции | маш.час | 243.83
11 | 400001 | Автомобили бортовые, грузоподъемность до 5 т | маш.час | 20.29
12 | 400101 | Тягачи седельные, грузоподъемность 12 т | маш.час | 10.72
13 | 400111 | Полуприцепы общего назначения, грузоподъемность 12 т | маш.час | 10.72
Материалы
14 | 101-0324 | Кислород технический: газообразный | м3
15 | 101-0540 | Лента стальная упаковочная, мягкая, нормальной точности 0,7х20-50 мм | т
16 | 101-0806 | Проволока сварочная легированная диаметром: 2 мм | т
17 | 101-1519 | Электроды диаметром: 4 мм Э55 | т
18 | 101-1602 | Ацетилен газообразный технический | м3
19 | 101-1706 | Сталь листовая оцинкованная толщиной листа 0,5 мм | т
20 | 101-1821 | Винты самонарезающие оцинкованные, размером 4-12 мм ГОСТ 10621-80 | т
21 | 101-1876 | Сталь листовая оцинкованная толщиной листа 0,8 мм | т
22 | 101-2278 | Пропан-бутан, смесь техническая | кг
23 | 104-0167 | Детали защитных покрытий конструкций тепловой изоляции трубопроводов из стали тонколистовой оцинкованной толщиной 0,55 мм, криволинейные | м2
24 | 411-0002 | Вода водопроводная | м3
25 | 999-0005 | Масса | кг
26 | 999-9950 | Вспомогательные ненормируемые материальные ресурсы (2% от оплаты труда рабочих) | руб.
Перевозка
27 | ТССЦпг03-21-01-020 | Перевозка грузов автомобилями-самосвалами грузоподъемностью 10 т, работающих вне карьера, на расстояние: до 20 км I класс груза | 1 т груза | 19.62
Составил: ___________________________Чибдаева Н.Л.