## ЛСР 17 граф
СОГЛАСОВАНО: | [11 empty] | УТВЕРЖДАЮ:
_________________ | [11 empty] | _________________
" _____ " ________________ 2021 г. | [11 empty] | "____" ______________2021 г.
АО "Синтез-Каучук"
(наименование стройки)
ЛОКАЛЬНЫЙ СМЕТНЫЙ РАСЧЕТ № 18-2-22
(локальная смета)
|  | на | Ремонт металлоконструкций факельного ствола №5
(наименование работ и затрат, наименование объекта)
Основание: Дефектная ведомость №61
|  |  | Сметная стоимость _______________________________________________________________________________________________ | [5 empty] | ___________________________36,849 |  | тыс. руб.
|  |  | Средства на оплату труда _______________________________________________________________________________________________ | [5 empty] | ___________________________12,909 |  | тыс. руб.
|  |  | Сметная трудоемкость _______________________________________________________________________________________________ | [5 empty] | _______________________________________________________________________________________________1025,93 |  | чел.час
Составлен(а) 08.04.2022г.
№ пп | Обосно- вание | Наименование | Ед. изм. | Кол. | Стоимость единицы, руб. |  |  |  | Общая стоимость, руб. |  |  |  | Т/з осн. раб.на ед. | Т/з осн. раб. Всего | Т/з мех. на ед. | Т/з мех. Всего
[5 empty] | Всего | В том числе |  |  | Всего | В том числе
[6 empty] | Осн.З/п | Эк.Маш | З/пМех |  | Осн.З/п | Эк.Маш | З/пМех
1 | 2 | 3 | 4 | 5 | 6 | 7 | 8 | 9 | 10 | 11 | 12 | 13 | 14 | 15 | 16 | 17
Раздел 1. Ремонт металлоконструкций факельного ствола №5
Монтаж угловой стали
1 | ТЕРм38-01-003-04 Приказ Минстроя России от 12.11.14 №703/пр | Решетчатые конструкции (стойки, опоры, фермы и пр.), сборка с помощью: лебедок ручных (с установкой и снятием их в процессе работы) или вручную (мелких деталей) 2 192,38 = 10 166,57 - 1,032 x 7 726,93 Изготовление в построечных условиях материалов, полуфабрикатов, металлических и трубопроводных заготовок: НР (79,15 руб.): 73% от ФОТ (108,42 руб.) СП (36,86 руб.): 34% от ФОТ (108,42 руб.) | 1 т конструкций | 0,0638 5,8*11/1000 | 2192.38 | 1459.2 | 436.89 | 18.38 | 139.87 | 93.1 | 27.87 | 1.17 | 120 | 7.66 | 1.34 | 0.09
Уд | 1. 101-1026 | Швеллеры № 40 из стали марки Ст3сп | т | 1,032 0,0658 | 7726.93 |  |  |  | 508.43
2 | Материал заказчика | Сталь угловая равнополочная, марка стали Ст3пс, шириной полок 75х75х5 мм Материалы | т | 0,065842 5,8*11*1,032/1000
3 | Материал заказчика | Болты М27*80 Материалы | шт | 20
4 | ТЕР09-03-039-01 Приказ Минстроя России от 12.11.14 №703/пр | Монтаж опорных конструкций: для крепления трубопроводов внутри зданий и сооружений массой до 0,1 т (МДС35-IV п.4.7.При ремонте и реконструкции зданий и сооружений работы, аналогичные технологическим процессам в новом строительстве ОЗП=1,15; ЭМ=1,25; ЗПМ=1,25; ТЗ=1,15; ТЗМ=1,25) Строительные металлические конструкции: НР (85,56 руб.): 93% от ФОТ (92 руб.) СП (48,76 руб.): 53%=62%*0.85 от ФОТ (92 руб.) | 1 т конструкций | 0,07544 (5,8*11+0,582*20)/1000 | 1711.35 | 1058.14 | 347.64 | 2.25 | 129.1 | 79.83 | 26.23 | 0.17 | 92.253 | 6.96 | 0.1375 | 0.01
Н | 1. 201-9002 | Конструкции стальные | т | 1 0,0754
Замена раскосов (трубопровод)
5 | ТЕР09-06-033-02 Приказ Минстроя России от 12.11.14 №703/пр | Демонтаж труб вытяжных, дымовых и вентиляционных диаметром до 3250 мм из листовой стали высотой: до 45 м (Приказ от 04.09.2019 № 519/пр табл.2 п.5 Демонтаж (разборка) сетей инженерно-технического обеспечения ОЗП=0,6; ЭМ=0,6 к расх.; ЗПМ=0,6; МАТ=0 к расх.; ТЗ=0,6; ТЗМ=0,6) Строительные металлические конструкции: НР (197,47 руб.): 93% от ФОТ (212,33 руб.) СП (131,64 руб.): 62% от ФОТ (212,33 руб.) | 1 т конструкций | 0,4163 41,63*10/1000 | 598.06 | 432.03 | 166.03 | 11.47 | 248.97 | 179.85 | 69.12 | 4.78 | 34.452 | 14.34 | 0.702 | 0.29
Н | 1. 201-9002 | Конструкции стальные | т | 0
6 | ТЕРм38-01-003-04 Приказ Минстроя России от 12.11.14 №703/пр | Решетчатые конструкции (стойки, опоры, фермы и пр.), сборка с помощью: лебедок ручных (с установкой и снятием их в процессе работы) или вручную (мелких деталей) 2 192,38 = 10 166,57 - 1,032 x 7 726,93 Изготовление в построечных условиях материалов, полуфабрикатов, металлических и трубопроводных заготовок: НР (516,39 руб.): 73% от ФОТ (707,39 руб.) СП (240,51 руб.): 34% от ФОТ (707,39 руб.) | 1 т конструкций | 0,4163 41,63*10/1000 | 2192.38 | 1459.2 | 436.89 | 18.38 | 912.69 | 607.47 | 181.88 | 7.65 | 120 | 49.96 | 1.34 | 0.56
Уд | 1. 101-1026 | Швеллеры № 40 из стали марки Ст3сп | т | 1,032 0,4296 | 7726.93 |  |  |  | 3319.49
7 | ТЕР09-06-033-02 Приказ Минстроя России от 12.11.14 №703/пр | Монтаж труб вытяжных, дымовых и вентиляционных диаметром до 3250 мм из листовой стали высотой: до 45 м (МДС35-IV п.4.7.При ремонте и реконструкции зданий и сооружений работы, аналогичные технологическим процессам в новом строительстве ОЗП=1,15; ЭМ=1,25; ЗПМ=1,25; ТЗ=1,15; ТЗМ=1,25) Строительные металлические конструкции: НР (379,32 руб.): 93% от ФОТ (407,87 руб.) СП (216,17 руб.): 53%=62%*0.85 от ФОТ (407,87 руб.) | 1 т конструкций | 0,4163 41,63*10/1000 | 1651.45 | 828.06 | 345.89 | 23.89 | 687.5 | 344.72 | 143.99 | 9.95 | 66.033 | 27.49 | 1.4625 | 0.61
Н | 1. 201-9002 | Конструкции стальные | т | 1 0,4163
8 | Материал заказчика | Труба ст. Ø219*8 Материалы | м | 10,32 10*1,032
9 | ТЕР09-06-033-02 Приказ Минстроя России от 12.11.14 №703/пр | Демонтаж труб вытяжных, дымовых и вентиляционных диаметром до 3250 мм из листовой стали высотой: до 45 м (Приказ от 04.09.2019 № 519/пр табл.2 п.5 Демонтаж (разборка) сетей инженерно-технического обеспечения ОЗП=0,6; ЭМ=0,6 к расх.; ЗПМ=0,6; МАТ=0 к расх.; ТЗ=0,6; ТЗМ=0,6) Строительные металлические конструкции: НР (71,58 руб.): 93% от ФОТ (76,97 руб.) СП (47,72 руб.): 62% от ФОТ (76,97 руб.) | 1 т конструкций | 0,1509 15,09*10/1000 | 598.06 | 432.03 | 166.03 | 11.47 | 90.25 | 65.2 | 25.05 | 1.73 | 34.452 | 5.2 | 0.702 | 0.11
Н | 1. 201-9002 | Конструкции стальные | т | 0
10 | ТЕРм38-01-003-04 Приказ Минстроя России от 12.11.14 №703/пр | Решетчатые конструкции (стойки, опоры, фермы и пр.), сборка с помощью: лебедок ручных (с установкой и снятием их в процессе работы) или вручную (мелких деталей) 2 192,38 = 10 166,57 - 1,032 x 7 726,93 Изготовление в построечных условиях материалов, полуфабрикатов, металлических и трубопроводных заготовок: НР (187,18 руб.): 73% от ФОТ (256,41 руб.) СП (87,18 руб.): 34% от ФОТ (256,41 руб.) | 1 т конструкций | 0,1509 15,09*10/1000 | 2192.38 | 1459.2 | 436.89 | 18.38 | 330.83 | 220.19 | 65.93 | 2.77 | 120 | 18.11 | 1.34 | 0.2
Уд | 1. 101-1026 | Швеллеры № 40 из стали марки Ст3сп | т | 1,032 0,1557 | 7726.93 |  |  |  | 1203.08
11 | ТЕР09-06-033-02 Приказ Минстроя России от 12.11.14 №703/пр | Монтаж труб вытяжных, дымовых и вентиляционных диаметром до 3250 мм из листовой стали высотой: до 45 м (МДС35-IV п.4.7.При ремонте и реконструкции зданий и сооружений работы, аналогичные технологическим процессам в новом строительстве ОЗП=1,15; ЭМ=1,25; ЗПМ=1,25; ТЗ=1,15; ТЗМ=1,25) Строительные металлические конструкции: НР (137,49 руб.): 93% от ФОТ (147,84 руб.) СП (78,36 руб.): 53%=62%*0.85 от ФОТ (147,84 руб.) | 1 т конструкций | 0,1509 15,09*10/1000 | 1651.45 | 828.06 | 345.89 | 23.89 | 249.2 | 124.95 | 52.19 | 3.61 | 66.033 | 9.96 | 1.4625 | 0.22
Н | 1. 201-9002 | Конструкции стальные | т | 1 0,1509
12 | Материал заказчика | Труба ст. Ø108*6 Материалы | м | 10,32 10*1,032
13 | ТЕР09-06-033-02 Приказ Минстроя России от 12.11.14 №703/пр | Демонтаж труб вытяжных, дымовых и вентиляционных диаметром до 3250 мм из листовой стали высотой: до 45 м (Приказ от 04.09.2019 № 519/пр табл.2 п.5 Демонтаж (разборка) сетей инженерно-технического обеспечения ОЗП=0,6; ЭМ=0,6 к расх.; ЗПМ=0,6; МАТ=0 к расх.; ТЗ=0,6; ТЗМ=0,6) Строительные металлические конструкции: НР (42,96 руб.): 93% от ФОТ (46,19 руб.) СП (28,64 руб.): 62% от ФОТ (46,19 руб.) | 1 т конструкций | 0,09054 15,09*6/1000 | 598.06 | 432.03 | 166.03 | 11.47 | 54.15 | 39.12 | 15.03 | 1.04 | 34.452 | 3.12 | 0.702 | 0.06
Н | 1. 201-9002 | Конструкции стальные | т | 0
14 | ТЕРм38-01-003-04 Приказ Минстроя России от 12.11.14 №703/пр | Решетчатые конструкции (стойки, опоры, фермы и пр.), сборка с помощью: лебедок ручных (с установкой и снятием их в процессе работы) или вручную (мелких деталей) 2 192,38 = 10 166,57 - 1,032 x 7 726,93 Изготовление в построечных условиях материалов, полуфабрикатов, металлических и трубопроводных заготовок: НР (112,31 руб.): 73% от ФОТ (153,85 руб.) СП (52,31 руб.): 34% от ФОТ (153,85 руб.) | 1 т конструкций | 0,09054 15,09*6/1000 | 2192.38 | 1459.2 | 436.89 | 18.38 | 198.5 | 132.12 | 39.56 | 1.66 | 120 | 10.86 | 1.34 | 0.12
Уд | 1. 101-1026 | Швеллеры № 40 из стали марки Ст3сп | т | 1,032 0,0934 | 7726.93 |  |  |  | 721.7
15 | ТЕР09-06-033-02 Приказ Минстроя России от 12.11.14 №703/пр | Монтаж труб вытяжных, дымовых и вентиляционных диаметром до 3250 мм из листовой стали высотой: до 45 м (МДС35-IV п.4.7.При ремонте и реконструкции зданий и сооружений работы, аналогичные технологическим процессам в новом строительстве ОЗП=1,15; ЭМ=1,25; ЗПМ=1,25; ТЗ=1,15; ТЗМ=1,25) Строительные металлические конструкции: НР (82,49 руб.): 93% от ФОТ (88,7 руб.) СП (47,01 руб.): 53%=62%*0.85 от ФОТ (88,7 руб.) | 1 т конструкций | 0,09054 15,09*6/1000 | 1651.45 | 828.06 | 345.89 | 23.89 | 149.52 | 74.97 | 31.32 | 2.16 | 66.033 | 5.98 | 1.4625 | 0.13
Н | 1. 201-9002 | Конструкции стальные | т | 1 0,0905
16 | Материал заказчика | Труба ст. Ø108*6 Материалы | м | 6,192 6*1,032
17 | ТЕР09-06-033-02 Приказ Минстроя России от 12.11.14 №703/пр | Демонтаж труб вытяжных, дымовых и вентиляционных диаметром до 3250 мм из листовой стали высотой: до 45 м (Приказ от 04.09.2019 № 519/пр табл.2 п.5 Демонтаж (разборка) сетей инженерно-технического обеспечения ОЗП=0,6; ЭМ=0,6 к расх.; ЗПМ=0,6; МАТ=0 к расх.; ТЗ=0,6; ТЗМ=0,6) Строительные металлические конструкции: НР (34,97 руб.): 93% от ФОТ (37,6 руб.) СП (23,31 руб.): 62% от ФОТ (37,6 руб.) | 1 т конструкций | 0,07368 12,28*6/1000 | 598.06 | 432.03 | 166.03 | 11.47 | 44.07 | 31.84 | 12.23 | 0.85 | 34.452 | 2.54 | 0.702 | 0.05
Н | 1. 201-9002 | Конструкции стальные | т | 0
18 | ТЕРм38-01-003-04 Приказ Минстроя России от 12.11.14 №703/пр | Решетчатые конструкции (стойки, опоры, фермы и пр.), сборка с помощью: лебедок ручных (с установкой и снятием их в процессе работы) или вручную (мелких деталей) 2 192,38 = 10 166,57 - 1,032 x 7 726,93 Изготовление в построечных условиях материалов, полуфабрикатов, металлических и трубопроводных заготовок: НР (91,39 руб.): 73% от ФОТ (125,19 руб.) СП (42,56 руб.): 34% от ФОТ (125,19 руб.) | 1 т конструкций | 0,07368 12,28*6/1000 | 2192.38 | 1459.2 | 436.89 | 18.38 | 161.53 | 107.51 | 32.19 | 1.35 | 120 | 8.84 | 1.34 | 0.1
Уд | 1. 101-1026 | Швеллеры № 40 из стали марки Ст3сп | т | 1,032 0,076 | 7726.93 |  |  |  | 587.25
19 | ТЕР09-06-033-02 Приказ Минстроя России от 12.11.14 №703/пр | Монтаж труб вытяжных, дымовых и вентиляционных диаметром до 3250 мм из листовой стали высотой: до 45 м (МДС35-IV п.4.7.При ремонте и реконструкции зданий и сооружений работы, аналогичные технологическим процессам в новом строительстве ОЗП=1,15; ЭМ=1,25; ЗПМ=1,25; ТЗ=1,15; ТЗМ=1,25) Строительные металлические конструкции: НР (67,13 руб.): 93% от ФОТ (72,18 руб.) СП (38,26 руб.): 53%=62%*0.85 от ФОТ (72,18 руб.) | 1 т конструкций | 0,07368 12,28*6/1000 | 1651.45 | 828.06 | 345.89 | 23.89 | 121.68 | 61.01 | 25.49 | 1.76 | 66.033 | 4.87 | 1.4625 | 0.11
Н | 1. 201-9002 | Конструкции стальные | т | 1 0,0737
20 | Материал заказчика | Труба ст. Ø89*6 Материалы | м | 6,192 6*1,032
21 | ТЕР09-06-033-03 Приказ Минстроя России от 12.11.14 №703/пр | Демонтаж труб вытяжных, дымовых и вентиляционных диаметром до 3250 мм из листовой стали высотой: до 250 м (Приказ от 04.09.2019 № 519/пр табл.2 п.5 Демонтаж (разборка) сетей инженерно-технического обеспечения ОЗП=0,6; ЭМ=0,6 к расх.; ЗПМ=0,6; МАТ=0 к расх.; ТЗ=0,6; ТЗМ=0,6) Строительные металлические конструкции: НР (555,41 руб.): 93% от ФОТ (597,22 руб.) СП (370,28 руб.): 62% от ФОТ (597,22 руб.) | 1 т конструкций | 1,4895 29,79*50/1000 | 587.47 | 326.02 | 261.45 | 22.63 | 875.04 | 485.61 | 389.43 | 33.71 | 24.906 | 37.1 | 1.386 | 2.06
Н | 1. 201-9002 | Конструкции стальные | т | 0
22 | ТЕРм38-01-003-04 Приказ Минстроя России от 12.11.14 №703/пр | Решетчатые конструкции (стойки, опоры, фермы и пр.), сборка с помощью: лебедок ручных (с установкой и снятием их в процессе работы) или вручную (мелких деталей) 2 192,38 = 10 166,57 - 1,032 x 7 726,93 Изготовление в построечных условиях материалов, полуфабрикатов, металлических и трубопроводных заготовок: НР (1847,62 руб.): 73% от ФОТ (2530,99 руб.) СП (860,54 руб.): 34% от ФОТ (2530,99 руб.) | 1 т конструкций | 1,4895 29,79*50/1000 | 2192.38 | 1459.2 | 436.89 | 18.38 | 3265.55 | 2173.48 | 650.75 | 27.38 | 120 | 178.74 | 1.34 | 2
Уд | 1. 101-1026 | Швеллеры № 40 из стали марки Ст3сп | т | 1,032 1,537 | 7726.93 |  |  |  | 11876.29
23 | ТЕР09-06-033-03 Приказ Минстроя России от 12.11.14 №703/пр | Монтаж труб вытяжных, дымовых и вентиляционных диаметром до 3250 мм из листовой стали высотой: до 250 м (МДС35-IV п.4.7.При ремонте и реконструкции зданий и сооружений работы, аналогичные технологическим процессам в новом строительстве ОЗП=1,15; ЭМ=1,25; ЗПМ=1,25; ТЗ=1,15; ТЗМ=1,25) Строительные металлические конструкции: НР (1070,55 руб.): 93% от ФОТ (1151,13 руб.) СП (610,1 руб.): 53%=62%*0.85 от ФОТ (1151,13 руб.) | 1 т конструкций | 1,4895 29,79*50/1000 | 1575.02 | 624.88 | 544.69 | 47.15 | 2345.99 | 930.76 | 811.32 | 70.23 | 47.7365 | 71.1 | 2.8875 | 4.3
Н | 1. 201-9002 | Конструкции стальные | т | 1 1,49
24 | Материал заказчика | Труба ст. Ø159*8 Материалы | м | 51,6 50*1,032
25 | ТЕР09-06-033-02 Приказ Минстроя России от 12.11.14 №703/пр | Демонтаж труб вытяжных, дымовых и вентиляционных диаметром до 3250 мм из листовой стали высотой: до 45 м (Приказ от 04.09.2019 № 519/пр табл.2 п.5 Демонтаж (разборка) сетей инженерно-технического обеспечения ОЗП=0,6; ЭМ=0,6 к расх.; ЗПМ=0,6; МАТ=0 к расх.; ТЗ=0,6; ТЗМ=0,6) Строительные металлические конструкции: НР (232,98 руб.): 93% от ФОТ (250,52 руб.) СП (155,32 руб.): 62% от ФОТ (250,52 руб.) | 1 т конструкций | 0,4912 12,28*40/1000 | 598.06 | 432.03 | 166.03 | 11.47 | 293.77 | 212.22 | 81.55 | 5.63 | 34.452 | 16.92 | 0.702 | 0.34
Н | 1. 201-9002 | Конструкции стальные | т | 0
26 | ТЕРм38-01-003-04 Приказ Минстроя России от 12.11.14 №703/пр | Решетчатые конструкции (стойки, опоры, фермы и пр.), сборка с помощью: лебедок ручных (с установкой и снятием их в процессе работы) или вручную (мелких деталей) 2 192,38 = 10 166,57 - 1,032 x 7 726,93 Изготовление в построечных условиях материалов, полуфабрикатов, металлических и трубопроводных заготовок: НР (609,29 руб.): 73% от ФОТ (834,65 руб.) СП (283,78 руб.): 34% от ФОТ (834,65 руб.) | 1 т конструкций | 0,4912 12,28*40/1000 | 2192.38 | 1459.2 | 436.89 | 18.38 | 1076.9 | 716.76 | 214.6 | 9.03 | 120 | 58.94 | 1.34 | 0.66
Уд | 1. 101-1026 | Швеллеры № 40 из стали марки Ст3сп | т | 1,032 0,5069 | 7726.93 |  |  |  | 3916.78
27 | ТЕР09-06-033-02 Приказ Минстроя России от 12.11.14 №703/пр | Монтаж труб вытяжных, дымовых и вентиляционных диаметром до 3250 мм из листовой стали высотой: до 45 м (МДС35-IV п.4.7.При ремонте и реконструкции зданий и сооружений работы, аналогичные технологическим процессам в новом строительстве ОЗП=1,15; ЭМ=1,25; ЗПМ=1,25; ТЗ=1,15; ТЗМ=1,25) Строительные металлические конструкции: НР (447,55 руб.): 93% от ФОТ (481,24 руб.) СП (255,06 руб.): 53%=62%*0.85 от ФОТ (481,24 руб.) | 1 т конструкций | 0,4912 12,28*40/1000 | 1651.45 | 828.06 | 345.89 | 23.89 | 811.19 | 406.74 | 169.9 | 11.73 | 66.033 | 32.44 | 1.4625 | 0.72
Н | 1. 201-9002 | Конструкции стальные | т | 1 0,4912
28 | Материал заказчика | Труба ст. Ø89*6 Материалы | м | 41,28 40*1,032
Замена вертикальных раскосов
29 | ТЕР09-03-039-01 Приказ Минстроя России от 12.11.14 №703/пр | Демонтаж опорных конструкций: для крепления трубопроводов внутри зданий и сооружений массой до 0,1 т (Приказ от 04.09.2019 № 519/пр табл.2 п.4 Демонтаж (разборка) металлических конструкций ОЗП=0,7; ЭМ=0,7 к расх.; ЗПМ=0,7; МАТ=0 к расх.; ТЗ=0,7; ТЗМ=0,7) Строительные металлические конструкции: НР (28,02 руб.): 93% от ФОТ (30,13 руб.) СП (18,68 руб.): 62% от ФОТ (30,13 руб.) | 1 т конструкций | 0,0406 5,8*7/1000 | 838.76 | 644.08 | 194.68 | 1.26 | 34.05 | 26.15 | 7.9 | 0.05 | 56.154 | 2.28 | 0.077
Н | 1. 201-9002 | Конструкции стальные | т | 0
30 | ТЕРм38-01-003-04 Приказ Минстроя России от 12.11.14 №703/пр | Решетчатые конструкции (стойки, опоры, фермы и пр.), сборка с помощью: лебедок ручных (с установкой и снятием их в процессе работы) или вручную (мелких деталей) 2 192,38 = 10 166,57 - 1,032 x 7 726,93 Изготовление в построечных условиях материалов, полуфабрикатов, металлических и трубопроводных заготовок: НР (50,36 руб.): 73% от ФОТ (68,99 руб.) СП (23,46 руб.): 34% от ФОТ (68,99 руб.) | 1 т конструкций | 0,0406 5,8*7/1000 | 2192.38 | 1459.2 | 436.89 | 18.38 | 89.01 | 59.24 | 17.74 | 0.75 | 120 | 4.87 | 1.34 | 0.05
Уд | 1. 101-1026 | Швеллеры № 40 из стали марки Ст3сп | т | 1,032 0,0419 | 7726.93 |  |  |  | 323.76
31 | Материал заказчика | Сталь угловая равнополочная, марка стали Ст3пс, шириной полок 75х75х5 мм Материалы | т | 0,041899 5,8*7*1,032/1000
32 | ТЕР09-03-039-01 Приказ Минстроя России от 12.11.14 №703/пр | Монтаж опорных конструкций: для крепления трубопроводов внутри зданий и сооружений массой до 0,1 т (МДС35-IV п.4.7.При ремонте и реконструкции зданий и сооружений работы, аналогичные технологическим процессам в новом строительстве ОЗП=1,15; ЭМ=1,25; ЗПМ=1,25; ТЗ=1,15; ТЗМ=1,25) Строительные металлические конструкции: НР (46,04 руб.): 93% от ФОТ (49,5 руб.) СП (26,24 руб.): 53%=62%*0.85 от ФОТ (49,5 руб.) | 1 т конструкций | 0,0406 5,8*7/1000 | 1711.35 | 1058.14 | 347.64 | 2.25 | 69.48 | 42.96 | 14.11 | 0.09 | 92.253 | 3.75 | 0.1375 | 0.01
Н | 1. 201-9002 | Конструкции стальные | т | 1 0,0406
33 | ТЕР09-03-039-01 Приказ Минстроя России от 12.11.14 №703/пр | Демонтаж опорных конструкций: для крепления трубопроводов внутри зданий и сооружений массой до 0,1 т (Приказ от 04.09.2019 № 519/пр табл.2 п.4 Демонтаж (разборка) металлических конструкций ОЗП=0,7; ЭМ=0,7 к расх.; ЗПМ=0,7; МАТ=0 к расх.; ТЗ=0,7; ТЗМ=0,7) Строительные металлические конструкции: НР (600,47 руб.): 93% от ФОТ (645,67 руб.) СП (400,32 руб.): 62% от ФОТ (645,67 руб.) | 1 т конструкций | 0,87 5,8*150/1000 | 838.76 | 644.08 | 194.68 | 1.26 | 729.72 | 560.35 | 169.37 | 1.1 | 56.154 | 48.85 | 0.077 | 0.07
Н | 1. 201-9002 | Конструкции стальные | т | 0
34 | ТЕРм38-01-003-04 Приказ Минстроя России от 12.11.14 №703/пр | Решетчатые конструкции (стойки, опоры, фермы и пр.), сборка с помощью: лебедок ручных (с установкой и снятием их в процессе работы) или вручную (мелких деталей) 2 192,38 = 10 166,57 - 1,032 x 7 726,93 Изготовление в построечных условиях материалов, полуфабрикатов, металлических и трубопроводных заготовок: НР (1079,17 руб.): 73% от ФОТ (1478,32 руб.) СП (502,63 руб.): 34% от ФОТ (1478,32 руб.) | 1 т конструкций | 0,87 5,8*150/1000 | 2192.38 | 1459.2 | 436.89 | 18.38 | 1907.37 | 1269.5 | 380.09 | 15.99 | 120 | 104.4 | 1.34 | 1.17
Уд | 1. 101-1026 | Швеллеры № 40 из стали марки Ст3сп | т | 1,032 0,8978 | 7726.93 |  |  |  | 6937.24
35 | Материал заказчика | Сталь угловая равнополочная, марка стали Ст3пс, шириной полок 75х75х5 мм Материалы | т | 0,89784 5,8*150*1,032/1000
36 | ТЕР09-03-039-01 Приказ Минстроя России от 12.11.14 №703/пр | Монтаж опорных конструкций: для крепления трубопроводов внутри зданий и сооружений массой до 0,1 т (МДС35-IV п.4.7.При ремонте и реконструкции зданий и сооружений работы, аналогичные технологическим процессам в новом строительстве ОЗП=1,15; ЭМ=1,25; ЗПМ=1,25; ТЗ=1,15; ТЗМ=1,25) Строительные металлические конструкции: НР (986,66 руб.): 93% от ФОТ (1060,92 руб.) СП (562,29 руб.): 53%=62%*0.85 от ФОТ (1060,92 руб.) | 1 т конструкций | 0,87 5,8*150/1000 | 1711.35 | 1058.14 | 347.64 | 2.25 | 1488.87 | 920.58 | 302.45 | 1.96 | 92.253 | 80.26 | 0.1375 | 0.12
Н | 1. 201-9002 | Конструкции стальные | т | 1 0,87
Монтаж обслуживающей площадки
37 | ТЕРм38-01-004-07 Приказ Минстроя России от 12.11.14 №703/пр | Сборка с помощью лебедок ручных (с установкой и снятием их в процессе работы) или вручную (мелких деталей): площадки для обслуживания оборудования и трубопроводов 2 112,08 = 8 407,31 - 1,032 x 6 100,03 Изготовление в построечных условиях материалов, полуфабрикатов, металлических и трубопроводных заготовок: НР (126,23 руб.): 73% от ФОТ (172,92 руб.) СП (58,79 руб.): 34% от ФОТ (172,92 руб.) | 1 т конструкций | 0,10304 (15,7*4+3,77*8+1,26*8)/1000 | 2112.08 | 1426.8 | 445.25 | 32.48 | 217.63 | 147.02 | 45.88 | 3.35 | 120 | 12.36 | 2.5 | 0.26
Уд | 1. 101-0971 | Круглый и квадратный горячекатаный прокат размером 52-70 из углеродистой стали марки Ст3сп | т | 1,032 0,1063 | 6100.03 |  |  |  | 648.43
38 | Материал заказчика | Просечной лист ЕХА 05 Материалы | т | 0,06481 15,7*4*1,032/1000
39 | Материал заказчика | Уголок равнополочный 50х50х5 Материалы | т | 0,031125 3,77*8*1,032/1000
40 | Материал заказчика | Сталь полосовая 40*4 Материалы | т | 0,010403 1,26*8*1,032/1000
41 | ТЕР09-03-030-01 Приказ Минстроя России от 12.11.14 №703/пр | Монтаж площадок с настилом и ограждением из листовой, рифленой, просечной и круглой стали (МДС35-IV п.4.7.При ремонте и реконструкции зданий и сооружений работы, аналогичные технологическим процессам в новом строительстве ОЗП=1,15; ЭМ=1,25; ЗПМ=1,25; ТЗ=1,15; ТЗМ=1,25) Строительные металлические конструкции: НР (68,22 руб.): 93% от ФОТ (73,35 руб.) СП (38,88 руб.): 53%=62%*0.85 от ФОТ (73,35 руб.) | 1 т конструкций | 0,10304 (15,7*4+3,77*8+1,26*8)/1000 | 1446.62 | 522.45 | 813.5 | 96.64 | 149.06 | 53.83 | 83.82 | 9.96 | 44.9995 | 4.64 | 5.9 | 0.61
Н | 1. 101-1714 | Болты с гайками и шайбами строительные | т | 0 | 15325
Н | 2. 201-9002 | Конструкции стальные | т | 1 0,103
Монтаж обслуживающей площадки
42 | ТЕРм38-01-004-07 Приказ Минстроя России от 12.11.14 №703/пр | Сборка с помощью лебедок ручных (с установкой и снятием их в процессе работы) или вручную (мелких деталей): площадки для обслуживания оборудования и трубопроводов 2 112,08 = 8 407,31 - 1,032 x 6 100,03 Изготовление в построечных условиях материалов, полуфабрикатов, металлических и трубопроводных заготовок: НР (106,24 руб.): 73% от ФОТ (145,53 руб.) СП (49,48 руб.): 34% от ФОТ (145,53 руб.) | 1 т конструкций | 0,08672 (15,7*2+3,77*12+1,26*8)/1000 | 2112.08 | 1426.8 | 445.25 | 32.48 | 183.16 | 123.73 | 38.61 | 2.82 | 120 | 10.41 | 2.5 | 0.22
Уд | 1. 101-0971 | Круглый и квадратный горячекатаный прокат размером 52-70 из углеродистой стали марки Ст3сп | т | 1,032 0,0895 | 6100.03 |  |  |  | 545.95
43 | Материал заказчика | Просечной лист ЕХА 05 Материалы | т | 0,032405 15,7*2*1,032/1000
44 | Материал заказчика | Уголок равнополочный 50х50х5 Материалы | т | 0,046688 3,77*12*1,032/1000
45 | Материал заказчика | Сталь полосовая 40*4 Материалы | т | 0,010403 1,26*8*1,032/1000
46 | ТЕР09-03-030-01 Приказ Минстроя России от 12.11.14 №703/пр | Монтаж площадок с настилом и ограждением из листовой, рифленой, просечной и круглой стали (МДС35-IV п.4.7.При ремонте и реконструкции зданий и сооружений работы, аналогичные технологическим процессам в новом строительстве ОЗП=1,15; ЭМ=1,25; ЗПМ=1,25; ТЗ=1,15; ТЗМ=1,25) Строительные металлические конструкции: НР (57,43 руб.): 93% от ФОТ (61,75 руб.) СП (32,73 руб.): 53%=62%*0.85 от ФОТ (61,75 руб.) | 1 т конструкций | 0,08672 (15,7*2+3,77*12+1,26*8)/1000 | 1446.62 | 522.45 | 813.5 | 96.64 | 125.45 | 45.31 | 70.55 | 8.38 | 44.9995 | 3.9 | 5.9 | 0.51
Н | 1. 101-1714 | Болты с гайками и шайбами строительные | т | 0 | 15325
Н | 2. 201-9002 | Конструкции стальные | т | 1 0,0867
Заварка шатровой лестницы
47 | ТЕР46-01-013-01 Приказ Минстроя России от 12.11.14 №703/пр | Усиление сварных швов (наплавкой) Прим. Работы по реконструкции зданий и сооружений: усиление и замена существующих конструкций, возведение отдельных конструктивных элементов: НР (68,63 руб.): 103% от ФОТ (66,63 руб.) СП (33,32 руб.): 50%=59%*0,85 от ФОТ (66,63 руб.) | 1 м шва | 2 | 66.88 | 28.97 | 15.98 |  | 133.76 | 57.94 | 31.96 |  | 2.31 | 4.62
Работы с ипользованием альнистского снаряжения
48 | ТЕР46-08-033-01 Приказ Минстроя России от 12.11.14 №703/пр | Навеска страховочного троса Работы по реконструкции зданий и сооружений: усиление и замена существующих конструкций, возведение отдельных конструктивных элементов: НР (126,15 руб.): 103% от ФОТ (122,48 руб.) СП (61,24 руб.): 50%=59%*0,85 от ФОТ (122,48 руб.) | 1 операция | 15 | 7.1 | 7.1 |  |  | 106.5 | 106.5 |  |  | 0.49 | 7.35
49 | ТЕР46-08-033-02 Приказ Минстроя России от 12.11.14 №703/пр | Навеска рабочего троса Работы по реконструкции зданий и сооружений: усиление и замена существующих конструкций, возведение отдельных конструктивных элементов: НР (277,88 руб.): 103% от ФОТ (269,79 руб.) СП (134,9 руб.): 50%=59%*0,85 от ФОТ (269,79 руб.) | 1 операция | 15 | 20.32 | 15.64 | 4.68 |  | 304.8 | 234.6 | 70.2 |  | 1.08 | 16.2
50 | ТЕР46-08-033-03 Приказ Минстроя России от 12.11.14 №703/пр | Перенавеска рабочего троса Работы по реконструкции зданий и сооружений: усиление и замена существующих конструкций, возведение отдельных конструктивных элементов: НР (293,34 руб.): 103% от ФОТ (284,8 руб.) СП (142,4 руб.): 50%=59%*0,85 от ФОТ (284,8 руб.) | 1 операция | 15 | 21.19 | 16.51 | 4.68 |  | 317.85 | 247.65 | 70.2 |  | 1.14 | 17.1
Итого прямые затраты по разделу в базисных ценах | [8 empty] | 18043.01 | 10982.81 | 4368.51 | 242.81 |  | 892.12 |  | 15.76
Итого прямые затраты по разделу с учетом коэффициентов к итогам (Условия производства работ ОЗП=15%; ЭМ=15%; ЗПМ=15%; ТЗ=15%; ТЗМ=15% (Поз. 5, 9, 13, 17, 21, 25, 29, 33, 4, 7, 11, 15, 19, 23, 27, 32, 36, 41, 46-50, 1, 6, 10, 14, 18, 22, 26, 30, 34, 37, 42)) | [8 empty] | 20345.71 | 12630.23 | 5023.79 | 279.23 |  | 1025.93 |  | 18.12
Накладные расходы | [8 empty] | 10763.63
В том числе, справочно:
73% ФОТ (от 6582,65) (Поз. 1, 6, 10, 14, 18, 22, 26, 30, 34, 37, 42) | [8 empty] | 4805.33
93% ФОТ (от 5583,12) (Поз. 5, 9, 13, 17, 21, 25, 29, 33, 4, 7, 11, 15, 19, 23, 27, 32, 36, 41, 46) | [8 empty] | 5192.3
103% ФОТ (от 743,69) (Поз. 47-50) | [8 empty] | 766
Сметная прибыль | [8 empty] | 5739.7
В том числе, справочно:
34% ФОТ (от 6582,65) (Поз. 1, 6, 10, 14, 18, 22, 26, 30, 34, 37, 42) | [8 empty] | 2238.1
50% = 59%*0,85 ФОТ (от 743,69) (Поз. 47-50) | [8 empty] | 371.85
62% ФОТ (от 1896,61) (Поз. 5, 9, 13, 17, 21, 25, 29, 33) | [8 empty] | 1175.9
53% = 62%*0,85 ФОТ (от 3686,51) (Поз. 4, 7, 11, 15, 19, 23, 27, 32, 36, 41, 46) | [8 empty] | 1953.85
Итоги по разделу 1 Ремонт металлоконструкций факельного ствола №5 :
Итого Строительные работы | [8 empty] | 20220.78 |  |  |  |  | 491.01 |  | 11.88
Итого Монтажные работы | [8 empty] | 16628.26 |  |  |  |  | 534.92 |  | 6.24
Итого | [8 empty] | 36849.04 |  |  |  |  | 1025.93 |  | 18.12
В том числе:
Материалы | [8 empty] | 2691.69
Машины и механизмы | [8 empty] | 5023.79
ФОТ | [8 empty] | 12909.46
Накладные расходы | [8 empty] | 10763.63
Сметная прибыль | [8 empty] | 5739.7
Итого по разделу 1 Ремонт металлоконструкций факельного ствола №5 | [8 empty] | 36849.04 |  |  |  |  | 1025.93 |  | 18.12
ИТОГИ ПО СМЕТЕ:
Итого прямые затраты по смете в базисных ценах | [8 empty] | 18043.01 | 10982.81 | 4368.51 | 242.81 |  | 892.12 |  | 15.76
Итого прямые затраты по смете с учетом коэффициентов к итогам (Условия производства работ ОЗП=15%; ЭМ=15%; ЗПМ=15%; ТЗ=15%; ТЗМ=15% (Поз. 5, 9, 13, 17, 21, 25, 29, 33, 4, 7, 11, 15, 19, 23, 27, 32, 36, 41, 46-50, 1, 6, 10, 14, 18, 22, 26, 30, 34, 37, 42)) | [8 empty] | 20345.71 | 12630.23 | 5023.79 | 279.23 |  | 1025.93 |  | 18.12
Накладные расходы | [8 empty] | 10763.63
В том числе, справочно:
73% ФОТ (от 6582,65) (Поз. 1, 6, 10, 14, 18, 22, 26, 30, 34, 37, 42) | [8 empty] | 4805.33
93% ФОТ (от 5583,12) (Поз. 5, 9, 13, 17, 21, 25, 29, 33, 4, 7, 11, 15, 19, 23, 27, 32, 36, 41, 46) | [8 empty] | 5192.3
103% ФОТ (от 743,69) (Поз. 47-50) | [8 empty] | 766
Сметная прибыль | [8 empty] | 5739.7
В том числе, справочно:
34% ФОТ (от 6582,65) (Поз. 1, 6, 10, 14, 18, 22, 26, 30, 34, 37, 42) | [8 empty] | 2238.1
50% = 59%*0,85 ФОТ (от 743,69) (Поз. 47-50) | [8 empty] | 371.85
62% ФОТ (от 1896,61) (Поз. 5, 9, 13, 17, 21, 25, 29, 33) | [8 empty] | 1175.9
53% = 62%*0,85 ФОТ (от 3686,51) (Поз. 4, 7, 11, 15, 19, 23, 27, 32, 36, 41, 46) | [8 empty] | 1953.85
Итоги по смете:
Итого Строительные работы | [8 empty] | 20220.78 |  |  |  |  | 491.01 |  | 11.88
Итого Монтажные работы | [8 empty] | 16628.26 |  |  |  |  | 534.92 |  | 6.24
Итого | [8 empty] | 36849.04 |  |  |  |  | 1025.93 |  | 18.12
В том числе:
Материалы | [8 empty] | 2691.69
Машины и механизмы | [8 empty] | 5023.79
ФОТ | [8 empty] | 12909.46
Накладные расходы | [8 empty] | 10763.63
Сметная прибыль | [8 empty] | 5739.7
ВСЕГО по смете | [8 empty] | 36849.04 |  |  |  |  | 1025.93 |  | 18.12