## ЛСР 17 граф
СОГЛАСОВАНО: | [11 empty] | УТВЕРЖДАЮ:
_________________ | [11 empty] | _________________
" _____ " ________________ 2021 г. | [11 empty] | "____" ______________2021 г.
АО "Синтез-Каучук"
(наименование стройки)
ЛОКАЛЬНЫЙ СМЕТНЫЙ РАСЧЕТ № 45-8-22
(локальная смета)
Ремонт бетонной площадки (отм.7,2) наружной установки над насосной станцией №1
Цех И-3
Основание: Дефектная ведомость № 122
|  |  | Сметная стоимость строительных работ _______________________________________________________________________________________________ | [5 empty] | ___________________________620,696 |  | тыс. руб.
|  |  | Средства на оплату труда _______________________________________________________________________________________________ | [5 empty] | ___________________________61,337 |  | тыс. руб.
|  |  | Сметная трудоемкость _______________________________________________________________________________________________ | [5 empty] | _______________________________________________________________________________________________5023,47 |  | чел.час
Составлен 04.07.2022г.
№ пп | Обосно- вание | Наименование | Ед. изм. | Кол. | Стоимость единицы, руб. |  |  |  | Общая стоимость, руб. |  |  |  | Т/з осн. раб.на ед. | Т/з осн. раб. Всего | Т/з мех. на ед. | Т/з мех. Всего
[5 empty] | Всего | В том числе |  |  | Всего | В том числе
[6 empty] | Осн.З/п | Эк.Маш | З/пМех |  | Осн.З/п | Эк.Маш | З/пМех
1 | 2 | 3 | 4 | 5 | 6 | 7 | 8 | 9 | 10 | 11 | 12 | 13 | 14 | 15 | 16 | 17
Раздел 1. Ремонт бетонной площадки (отм.7,2) наружной установки над насосной станцией №1
1 | ТЕР46-04-009-01 Приказ Минстроя России от 12.11.14 №703/пр | Разборка бетонных оснований /уточнить по факту/ Работы по реконструкции зданий и сооружений: разборка отдельных конструктивных элементов здания (сооружения), а также зданий (сооружений) в целом: НР (14954,59 руб.): 91% от ФОТ (16433,62 руб.) СП (7230,79 руб.): 44%=52%*0,85 от ФОТ (16433,62 руб.) | 1 м3 | 110 1100*0,1 | 363.87 | 102.43 | 261.44 | 27.48 | 40025.7 | 11267.3 | 28758.4 | 3022.8 | 8.93 | 982.3 | 2.26 | 248.6
Тех.часть п. 1.46.1. Расценками учтена уборка отходов и мусора, полученных при разборке, транспортировка их, горизонтальное перемещение до 130 м.п. и вертикальный опуск в лотках
2 | ТЕР06-01-015-10 Приказ Минстроя России от 12.11.14 №703/пр | Демонтаж. Армирование подстилающих слоев и набетонок /уточнить по факту/ (Приказ от 04.09.2019 № 519/пр табл.2 п.4 Демонтаж (разборка) металлических конструкций ОЗП=0,7; ЭМ=0,7 к расх.; ЗПМ=0,7; МАТ=0 к расх.; ТЗ=0,7; ТЗМ=0,7) Бетонные и железобетонные монолитные конструкции и работы в строительстве: НР (225,69 руб.): 102% от ФОТ (221,26 руб.) СП (128,33 руб.): 58% от ФОТ (221,26 руб.) | 1 т | 1,9063 1,733*1100/1000 | 125.49 | 99.1 | 26.39 | 1.83 | 239.22 | 188.91 | 50.31 | 3.49 | 8.848 | 16.87 | 0.112 | 0.21
Н | 1. 204-9001 | Арматура | т | 0
3 | ТЕРр58-17-2 Приказ Минстроя России от 12.11.14 №703/пр | Разборка теплоизоляции из: ваты минеральной толщиной 100 мм /прим.120 мм/ Крыши, кровли (ремонтно-строительные): НР (1435,54 руб.): 90% от ФОТ (1595,04 руб.) СП (733,72 руб.): 46% от ФОТ (1595,04 руб.) | 100 м2 покрытия кровли | 11 1100 / 100 | 128.05 | 126.09 | 1.96 |  | 1408.55 | 1386.99 | 21.56 |  | 13.08 | 143.88
Н | 1. 509-9900 | Строительный мусор | т | 1,04 11,44
4 | ТССЦпг01-01-01-043 Приказ Минстроя России от 12.11.14 №703/пр | Погрузочные работы при автомобильных перевозках: мусора строительного с погрузкой экскаваторами емкостью ковша до 0,5 м3 Перевозка грузов (грунт, мусор и подобное): НР 0% от СП 0% от | 1 т груза | 423.6 | 3.64 |  | 3.64 |  | 1541.9 |  | 1541.9
5 | ТЕР11-01-011-01 Приказ Минстроя России от 12.11.14 №703/пр | Устройство стяжек: цементных толщиной 20 мм /15 мм/ (Приказ от 04.09.2019 № 519/пр п.6.7.1 При ремонтно-строительных работах и работах по реконструкции объектов капитального строительства (аналогичных технологическим процессам в новом строительстве, в том числе по возведению новых конструктивных элементов) ОЗП=1,15; ЭМ=1,25 к расх.; ЗПМ=1,25; ТЗ=1,15; ТЗМ=1,25) Полы: НР (6830,53 руб.): 112% от ФОТ (6098,69 руб.) СП (3354,28 руб.): 55%=65%*0.85 от ФОТ (6098,69 руб.) | 100 м2 стяжки | 11 1100 / 100 | 1512.96 | 456.18 | 60 | 25.93 | 16642.56 | 5017.98 | 660 | 285.23 | 45.4365 | 499.8 | 1.5875 | 17.46
6 | ТЕР11-01-011-02 Приказ Минстроя России от 12.11.14 №703/пр | Устройство стяжек: на каждые 5 мм изменения толщины стяжки добавлять или исключать к расценке 11-01-011-01 (Приказ от 04.09.2019 № 519/пр п.6.7.1 При ремонтно-строительных работах и работах по реконструкции объектов капитального строительства (аналогичных технологическим процессам в новом строительстве, в том числе по возведению новых конструктивных элементов) ОЗП=1,15; ЭМ=1,25 к расх.; ЗПМ=1,25; ТЗ=1,15; ТЗМ=1,25) Полы: НР (-142,53 руб.): 112% от ФОТ (-127,26 руб.) СП (-69,99 руб.): 55%=65%*0.85 от ФОТ (-127,26 руб.) | 100 м2 стяжки | -11 -1100 / 100 | 262.09 | 5.77 | 10.8 | 4.29 | -2882.99 | -63.47 | -118.8 | -47.19 | 0.575 | -6.33 | 0.2625 | -2.89
7 | ТЕР11-01-050-01 Приказ Минстроя России от 12.11.14 №703/пр | Устройство пароизоляции из полиэтиленовой пленки в один слой насухо 38,94 = 1 606,88 - 122,4 x 12,81 (Приказ от 04.09.2019 № 519/пр п.6.7.1 При ремонтно-строительных работах и работах по реконструкции объектов капитального строительства (аналогичных технологическим процессам в новом строительстве, в том числе по возведению новых конструктивных элементов) ОЗП=1,15; ЭМ=1,25 к расх.; ЗПМ=1,25; ТЗ=1,15; ТЗМ=1,25) Полы: НР (605,96 руб.): 112% от ФОТ (541,04 руб.) СП (297,57 руб.): 55%=65%*0.85 от ФОТ (541,04 руб.) | 100 м2 поверхности | 11 1100 / 100 | 44.96 | 42.77 | 2.19 |  | 494.56 | 470.47 | 24.09 |  | 3.9675 | 43.64
Уд | 1. 113-0324 | Пленка полиэтиленовая толщиной: 0,2-0,5 мм | м2 | 122,4 1346 | 12.81 |  |  |  | 17242.26
8 | ТССЦ-101-7189 Приказ Минстроя России от 01.06.16 №380/пр | Пленка пароизоляционная, марка "Ондутис" /марку и стоимость уточнить по факту/ Материалы | 10 м2 | 134,6 1346 / 10 | 49.4 |  |  |  | 6649.24
9 | ТЕР11-01-009-01 Приказ Минстроя России от 12.11.14 №703/пр | Устройство тепло- и звукоизоляции сплошной из плит /прим./ 413,51 = 2 423,04 - 4,12 x 487,75 (Приказ от 04.09.2019 № 519/пр п.6.7.1 При ремонтно-строительных работах и работах по реконструкции объектов капитального строительства (аналогичных технологическим процессам в новом строительстве, в том числе по возведению новых конструктивных элементов) ОЗП=1,15; ЭМ=1,25 к расх.; ЗПМ=1,25; ТЗ=1,15; ТЗМ=1,25) Полы: НР (5295,72 руб.): 112% от ФОТ (4728,32 руб.) СП (2600,58 руб.): 55%=65%*0.85 от ФОТ (4728,32 руб.) | 100 м2 изолируемой поверхности | 11 1100 / 100 | 484.7 | 370.1 | 114.6 | 3.68 | 5331.7 | 4071.1 | 1260.6 | 40.48 | 32.637 | 359.01 | 0.225 | 2.48
Уд | 1. 104-0013 | Маты прошивные из минеральной ваты: без обкладок М-125 (ГОСТ 21880-86), толщина 40 мм | м3 | 4,12 45,32 | 487.75 |  |  |  | 22104.83
10 | ТССЦ-104-0729 Приказ Минстроя России от 01.06.16 №380/пр | Плиты минераловатные на синтетическом связующем Техно (ТУ 5762-043-17925162-2006), марки: ТЕХНОРУФ Н ЭКСТРА 80мм /расход и стоимость уточнить по факту/ Материалы | м3 | 90,64 1100*0,08*1,03 | 1675.86 |  |  |  | 151899.95
11 | ТЕР11-01-009-01 Приказ Минстроя России от 12.11.14 №703/пр | Устройство тепло- и звукоизоляции сплошной из плит /прим./ 413,51 = 2 423,04 - 4,12 x 487,75 (Приказ от 04.09.2019 № 519/пр п.6.7.1 При ремонтно-строительных работах и работах по реконструкции объектов капитального строительства (аналогичных технологическим процессам в новом строительстве, в том числе по возведению новых конструктивных элементов) ОЗП=1,15; ЭМ=1,25 к расх.; ЗПМ=1,25; ТЗ=1,15; ТЗМ=1,25) Полы: НР (5295,72 руб.): 112% от ФОТ (4728,32 руб.) СП (2600,58 руб.): 55%=65%*0.85 от ФОТ (4728,32 руб.) | 100 м2 изолируемой поверхности | 11 1100 / 100 | 484.7 | 370.1 | 114.6 | 3.68 | 5331.7 | 4071.1 | 1260.6 | 40.48 | 32.637 | 359.01 | 0.225 | 2.48
Уд | 1. 104-0013 | Маты прошивные из минеральной ваты: без обкладок М-125 (ГОСТ 21880-86), толщина 40 мм | м3 | 4,12 45,32 | 487.75 |  |  |  | 22104.83
12 | ТССЦ-104-0731 Приказ Минстроя России от 01.06.16 №380/пр | Плиты минераловатные на синтетическом связующем Техно (ТУ 5762-043-17925162-2006), марки: ТЕХНОРУФ В60 /расход и стоимость уточнить по факту/ Материалы | м3 | 45,32 1100*0,04*1,03 | 1592.9 |  |  |  | 72190.23
13 | ТЕР11-01-050-01 Приказ Минстроя России от 12.11.14 №703/пр | Устройство пароизоляции из полиэтиленовой пленки в один слой насухо 38,94 = 1 606,88 - 122,4 x 12,81 (Приказ от 04.09.2019 № 519/пр п.6.7.1 При ремонтно-строительных работах и работах по реконструкции объектов капитального строительства (аналогичных технологическим процессам в новом строительстве, в том числе по возведению новых конструктивных элементов) ОЗП=1,15; ЭМ=1,25 к расх.; ЗПМ=1,25; ТЗ=1,15; ТЗМ=1,25) Полы: НР (605,96 руб.): 112% от ФОТ (541,04 руб.) СП (297,57 руб.): 55%=65%*0.85 от ФОТ (541,04 руб.) | 100 м2 поверхности | 11 1100 / 100 | 44.96 | 42.77 | 2.19 |  | 494.56 | 470.47 | 24.09 |  | 3.9675 | 43.64
Уд | 1. 113-0324 | Пленка полиэтиленовая толщиной: 0,2-0,5 мм | м2 | 122,4 1346 | 12.81 |  |  |  | 17242.26
14 | ТССЦ-101-7188 Приказ Минстроя России от 01.06.16 №380/пр | Пленка пароизоляционная /гидроизоляционная/прим. Алентекс/марку и стоимость уточнить по факту/ Материалы | 10 м2 | 134,6 1346 / 10 | 38.3 |  |  |  | 5155.18
15 | ТЕР06-01-015-10 Приказ Минстроя России от 12.11.14 №703/пр | Армирование подстилающих слоев и набетонок /уточнить по факту/ (Приказ от 04.09.2019 № 519/пр п.6.7.1 При ремонтно-строительных работах и работах по реконструкции объектов капитального строительства (аналогичных технологическим процессам в новом строительстве, в том числе по возведению новых конструктивных элементов) ОЗП=1,15; ЭМ=1,25 к расх.; ЗПМ=1,25; ТЗ=1,15; ТЗМ=1,25) Бетонные и железобетонные монолитные конструкции и работы в строительстве: НР (385,69 руб.): 102% от ФОТ (378,13 руб.) СП (185,28 руб.): 49%=58%*0.85 от ФОТ (378,13 руб.) | 1 т | 1,98 1,8*1100/1000 | 448.31 | 162.81 | 47.13 | 3.26 | 887.65 | 322.36 | 93.32 | 6.45 | 14.536 | 28.78 | 0.2 | 0.4
Н | 1. 204-9001 | Арматура | т | 1 1,98
16 | ТССЦ-101-6042 Приказ Минстроя России от 01.06.16 №380/пр | Сетка сварная из арматурной проволоки диаметром: 4,0 мм, без покрытия, 150х150 мм /прим. 120х120х4/ Материалы | м2 | 1100 | 11.25 |  |  |  | 12375
17 | ТЕР11-01-011-03 Приказ Минстроя России от 12.11.14 №703/пр | Устройство стяжек: бетонных толщиной 20 мм /60 мм/ 459,75 = 1 340,28 - 2,04 x 431,63 (Приказ от 04.09.2019 № 519/пр п.6.7.1 При ремонтно-строительных работах и работах по реконструкции объектов капитального строительства (аналогичных технологическим процессам в новом строительстве, в том числе по возведению новых конструктивных элементов) ОЗП=1,15; ЭМ=1,25 к расх.; ЗПМ=1,25; ТЗ=1,15; ТЗМ=1,25) Полы: НР (6897,82 руб.): 112% от ФОТ (6158,77 руб.) СП (3387,32 руб.): 55%=65%*0.85 от ФОТ (6158,77 руб.) | 100 м2 стяжки | 11 1100 / 100 | 530.93 | 460.93 | 55.3 | 25.93 | 5840.23 | 5070.23 | 608.3 | 285.23 | 46.7475 | 514.22 | 1.5875 | 17.46
Уд | 1. 401-0085 | Бетон тяжелый, крупность заполнителя 10 мм, класс В12,5 (М150) | м3 | 2,04 22,44 | 431.63 |  |  |  | 9685.78
18 | ТЕР11-01-011-04 Приказ Минстроя России от 12.11.14 №703/пр | Устройство стяжек: на каждые 5 мм изменения толщины стяжки добавлять или исключать к расценке 11-01-011-03 13,57 = 233,70 - 0,51 x 431,63 ((60-20)/5=8 ПЗ=8 (ОЗП=8; ЭМ=8 к расх.; ЗПМ=8; МАТ=8 к расх.; ТЗ=8; ТЗМ=8); Приказ от 04.09.2019 № 519/пр п.6.7.1 При ремонтно-строительных работах и работах по реконструкции объектов капитального строительства (аналогичных технологическим процессам в новом строительстве, в том числе по возведению новых конструктивных элементов) ОЗП=1,15; ЭМ=1,25 к расх.; ЗПМ=1,25; ТЗ=1,15; ТЗМ=1,25) Полы: НР (1128,62 руб.): 112% от ФОТ (1007,7 руб.) СП (554,24 руб.): 55%=65%*0.85 от ФОТ (1007,7 руб.) | 100 м2 стяжки | 11 1100 / 100 | 131.76 | 45.36 | 86.4 | 34.3 | 1449.36 | 498.96 | 950.4 | 377.3 | 4.6 | 50.6 | 2.1 | 23.1
Уд | 1. 401-0085 | Бетон тяжелый, крупность заполнителя 10 мм, класс В12,5 (М150) | м3 | 4,08 44,88 | 431.63 |  |  |  | 19371.55
19 | ТССЦ-401-0248 Приказ Минстроя России от 28.02.17 №581/пр | Бетон мелкозернистый, класс В22,5 (М300) Материалы | м3 | 67,32 22,44+44,88 | 653.99 |  |  |  | 44026.61
20 | ТЕР11-01-004-01 Приказ Минстроя России от 12.11.14 №703/пр | Устройство гидроизоляции оклеечной рулонными материалами: на мастике Битуминоль, первый слой /прим./ 2 776,29 = 3 393,41 - 116 x 5,32 (Приказ от 04.09.2019 № 519/пр п.6.7.1 При ремонтно-строительных работах и работах по реконструкции объектов капитального строительства (аналогичных технологическим процессам в новом строительстве, в том числе по возведению новых конструктивных элементов) ОЗП=1,15; ЭМ=1,25 к расх.; ЗПМ=1,25; ТЗ=1,15; ТЗМ=1,25) Полы: НР (10834,84 руб.): 112% от ФОТ (9673,96 руб.) СП (5320,68 руб.): 55%=65%*0.85 от ФОТ (9673,96 руб.) | 100 м2 изолируемой поверхности | 11 1100 / 100 | 2945.92 | 756.78 | 354.61 | 7.96 | 32405.12 | 8324.58 | 3900.71 | 87.56 | 53.107 | 584.18 | 0.4875 | 5.36
Уд | 1. 101-1742 | Толь с крупнозернистой посыпкой гидроизоляционный марки ТГ-350 | м2 | 116 1276 | 5.32 |  |  |  | 6788.32
21 | ТССЦ-101-5091 Приказ Минстроя России от 01.06.16 №380/пр | Бикрост: ТКП Материалы | м2 | 1276 1100*1,16 | 27.99 |  |  |  | 35715.24
22 | ТЕР06-01-015-10 Приказ Минстроя России от 12.11.14 №703/пр | Армирование подстилающих слоев и набетонок /уточнить по факту/ (Приказ от 04.09.2019 № 519/пр п.6.7.1 При ремонтно-строительных работах и работах по реконструкции объектов капитального строительства (аналогичных технологическим процессам в новом строительстве, в том числе по возведению новых конструктивных элементов) ОЗП=1,15; ЭМ=1,25 к расх.; ЗПМ=1,25; ТЗ=1,15; ТЗМ=1,25) Бетонные и железобетонные монолитные конструкции и работы в строительстве: НР (385,69 руб.): 102% от ФОТ (378,13 руб.) СП (185,28 руб.): 49%=58%*0.85 от ФОТ (378,13 руб.) | 1 т | 1,98 1,8*1100/1000 | 448.31 | 162.81 | 47.13 | 3.26 | 887.65 | 322.36 | 93.32 | 6.45 | 14.536 | 28.78 | 0.2 | 0.4
Н | 1. 204-9001 | Арматура | т | 1 1,98
23 | ТССЦ-101-6042 Приказ Минстроя России от 01.06.16 №380/пр | Сетка сварная из арматурной проволоки диаметром: 4,0 мм, без покрытия, 150х150 мм /прим. 120х120х4/ Материалы | м2 | 1100 | 11.25 |  |  |  | 12375
24 | ТЕР11-01-011-03 Приказ Минстроя России от 12.11.14 №703/пр | Устройство стяжек: бетонных толщиной 20 мм /40 мм/ 459,75 = 1 340,28 - 2,04 x 431,63 (Приказ от 04.09.2019 № 519/пр п.6.7.1 При ремонтно-строительных работах и работах по реконструкции объектов капитального строительства (аналогичных технологическим процессам в новом строительстве, в том числе по возведению новых конструктивных элементов) ОЗП=1,15; ЭМ=1,25 к расх.; ЗПМ=1,25; ТЗ=1,15; ТЗМ=1,25) Полы: НР (6897,82 руб.): 112% от ФОТ (6158,77 руб.) СП (3387,32 руб.): 55%=65%*0.85 от ФОТ (6158,77 руб.) | 100 м2 стяжки | 11 1100 / 100 | 530.93 | 460.93 | 55.3 | 25.93 | 5840.23 | 5070.23 | 608.3 | 285.23 | 46.7475 | 514.22 | 1.5875 | 17.46
Уд | 1. 401-0085 | Бетон тяжелый, крупность заполнителя 10 мм, класс В12,5 (М150) | м3 | 2,04 22,44 | 431.63 |  |  |  | 9685.78
25 | ТЕР11-01-011-04 Приказ Минстроя России от 12.11.14 №703/пр | Устройство стяжек: на каждые 5 мм изменения толщины стяжки добавлять или исключать к расценке 11-01-011-03 13,57 = 233,70 - 0,51 x 431,63 ((40-20)/5=4 ПЗ=4 (ОЗП=4; ЭМ=4 к расх.; ЗПМ=4; МАТ=4 к расх.; ТЗ=4; ТЗМ=4); Приказ от 04.09.2019 № 519/пр п.6.7.1 При ремонтно-строительных работах и работах по реконструкции объектов капитального строительства (аналогичных технологическим процессам в новом строительстве, в том числе по возведению новых конструктивных элементов) ОЗП=1,15; ЭМ=1,25 к расх.; ЗПМ=1,25; ТЗ=1,15; ТЗМ=1,25) Полы: НР (564,31 руб.): 112% от ФОТ (503,85 руб.) СП (277,12 руб.): 55%=65%*0.85 от ФОТ (503,85 руб.) | 100 м2 стяжки | 11 1100 / 100 | 65.88 | 22.68 | 43.2 | 17.15 | 724.68 | 249.48 | 475.2 | 188.65 | 2.3 | 25.3 | 1.05 | 11.55
Уд | 1. 401-0085 | Бетон тяжелый, крупность заполнителя 10 мм, класс В12,5 (М150) | м3 | 2,04 22,44 | 431.63 |  |  |  | 9685.78
26 | ТССЦ-401-0211 Приказ Минстроя России от 28.02.17 №581/пр | Бетон тяжелый для гидротехнических сооружений, класс В30 (М400) Материалы | м3 | 44,88 22,44+22,44 | 707.91 |  |  |  | 31771
27 | ТЕР12-01-010-01 Приказ Минстроя России от 12.11.14 №703/пр | Устройство мелких покрытий (брандмауэры, парапеты, свесы и т.п.) из листовой оцинкованной стали /прим./ 1 432,53 = 11 853,41 - 0,782 x 13 325,93 (Приказ от 04.09.2019 № 519/пр п.6.7.1 При ремонтно-строительных работах и работах по реконструкции объектов капитального строительства (аналогичных технологическим процессам в новом строительстве, в том числе по возведению новых конструктивных элементов) ОЗП=1,15; ЭМ=1,25 к расх.; ЗПМ=1,25; ТЗ=1,15; ТЗМ=1,25) Кровли: НР (1669,37 руб.): 109% от ФОТ (1531,53 руб.) СП (735,13 руб.): 48%=57%*0.85 от ФОТ (1531,53 руб.) | 100 м2 покрытия | 0,95 95 / 100 | 1623.82 | 1397.77 | 44.85 | 4.09 | 1542.63 | 1327.88 | 42.61 | 3.89 | 129.6625 | 123.18 | 0.25 | 0.24
Уд | 1. 101-1875 | Сталь листовая оцинкованная толщиной листа: 0,7 мм | т | 0,782 0,7429 | 13325.93 |  |  |  | 9899.83
28 | ТССЦ-101-3741 Приказ Минстроя России от 01.06.16 №380/пр | Сталь листовая оцинкованная толщиной листа: 0,55 мм Материалы | т | 0,410163 (95*0,55*7,85)/1000 | 16048.31 |  |  |  | 6582.42
29 | ТЕР12-01-004-04 Приказ Минстроя России от 12.11.14 №703/пр | Устройство примыканий кровель из наплавляемых материалов к стенам и парапетам высотой: до 600 мм без фартуков /500 мм/ 937,83 = 11 494,11 - 252 x 41,89 (Приказ от 04.09.2019 № 519/пр п.6.7.1 При ремонтно-строительных работах и работах по реконструкции объектов капитального строительства (аналогичных технологическим процессам в новом строительстве, в том числе по возведению новых конструктивных элементов) ОЗП=1,15; ЭМ=1,25 к расх.; ЗПМ=1,25; ТЗ=1,15; ТЗМ=1,25) Кровли: НР (367,37 руб.): 109% от ФОТ (337,04 руб.) СП (161,78 руб.): 48%=57%*0.85 от ФОТ (337,04 руб.) | 100 м примыканий | 0,6 (30/0,5) / 100 | 1033.5 | 473.98 | 169.25 | 14.49 | 620.1 | 284.39 | 101.55 | 8.69 | 40.825 | 24.5 | 0.8875 | 0.53
Уд | 1. 101-1961 | Изопласт: К ЭКП-4,5 | м2 | 252 151,2 | 41.89 |  |  |  | 6333.77
30 | ТССЦ-101-5091 Приказ Минстроя России от 01.06.16 №380/пр | Бикрост: ТКП Материалы | м2 | 37,8 30*1,26 | 27.99 |  |  |  | 1058.02
31 | ТССЦ-101-5089 Приказ Минстроя России от 01.06.16 №380/пр | Бикрост: ТПП Материалы | м2 | 37,8 30*1,26 | 21.54 |  |  |  | 814.21
32 | ТЕР12-01-004-04 Приказ Минстроя России от 12.11.14 №703/пр | Устройство примыканий кровель из наплавляемых материалов к стенам и парапетам высотой: до 600 мм без фартуков /прим. до 1000 мм/ 937,83 = 11 494,11 - 252 x 41,89 (Приказ от 04.09.2019 № 519/пр п.6.7.1 При ремонтно-строительных работах и работах по реконструкции объектов капитального строительства (аналогичных технологическим процессам в новом строительстве, в том числе по возведению новых конструктивных элементов) ОЗП=1,15; ЭМ=1,25 к расх.; ЗПМ=1,25; ТЗ=1,15; ТЗМ=1,25) Кровли: НР (489,84 руб.): 109% от ФОТ (449,39 руб.) СП (215,71 руб.): 48%=57%*0.85 от ФОТ (449,39 руб.) | 100 м примыканий | 0,8 (80/1) / 100 | 1033.5 | 473.98 | 169.25 | 14.49 | 826.8 | 379.18 | 135.4 | 11.59 | 40.825 | 32.66 | 0.8875 | 0.71
Уд | 1. 101-1961 | Изопласт: К ЭКП-4,5 | м2 | 252 201,6 | 41.89 |  |  |  | 8445.02
33 | ТССЦ-101-5091 Приказ Минстроя России от 01.06.16 №380/пр | Бикрост: ТКП Материалы | м2 | 100,8 80*1,26 | 27.99 |  |  |  | 2821.39
34 | ТССЦ-101-5089 Приказ Минстроя России от 01.06.16 №380/пр | Бикрост: ТПП Материалы | м2 | 100,8 80*1,26 | 21.54 |  |  |  | 2171.23
Итого прямые затраты по разделу в базисных ценах | [8 empty] | 505256.63 | 48730.5 | 40491.86 | 4606.33 |  | 4368.24 |  | 345.55
Итого прямые затраты по разделу с учетом коэффициентов к итогам | [8 empty] | 518640 | 56040.09 | 46565.64 | 5297.29 |  | 5023.47 |  | 397.38
В том числе, справочно:
Стесненные условия ОЗП=15%; ЭМ=15%; ЗПМ=15%; ТЗ=15%; ТЗМ=15% (Поз. 1-2, 15, 22, 3-7, 9, 11, 13, 17-18, 20, 24-25, 27, 29, 32) | [8 empty] | 13383.37 | 7309.58 | 6073.78 | 690.95 |  | 655.236 |  | 51.8325
Накладные расходы | [8 empty] | 64728.62
В том числе, справочно:
90% ФОТ (от 1595,04) (Поз. 3) | [8 empty] | 1435.54
91% ФОТ (от 16433,62) (Поз. 1) | [8 empty] | 14954.59
102% ФОТ (от 977,53) (Поз. 2, 15, 22) | [8 empty] | 997.09
109% ФОТ (от 2317,97) (Поз. 27, 29, 32) | [8 empty] | 2526.59
112% ФОТ (от 40013,22) (Поз. 5-7, 9, 11, 13, 17-18, 20, 24-25) | [8 empty] | 44814.81
Сметная прибыль | [8 empty] | 31583.31
В том числе, справочно:
46% ФОТ (от 1595,04) (Поз. 3) | [8 empty] | 733.72
44% = 52%*0,85 ФОТ (от 16433,62) (Поз. 1) | [8 empty] | 7230.79
48% = 57%*0,85 ФОТ (от 2317,97) (Поз. 27, 29, 32) | [8 empty] | 1112.63
58% ФОТ (от 221,26) (Поз. 2) | [8 empty] | 128.33
49% = 58%*0,85 ФОТ (от 756,27) (Поз. 15, 22) | [8 empty] | 370.57
55% = 65%*0,85 ФОТ (от 40013,22) (Поз. 5-7, 9, 11, 13, 17-18, 20, 24-25) | [8 empty] | 22007.27
Итого по разделу 1 Ремонт бетонной площадки (отм.7,2) наружной установки над насосной станцией №1 | [8 empty] | 614951.93 |  |  |  |  | 5023.47 |  | 397.38
Раздел 2. Перевозка /уточнить по факту/
35 | ТССЦпг03-21-01-015 Приказ Минстроя России от 12.11.14 №703/пр | Перевозка грузов автомобилями-самосвалами грузоподъемностью 10 т, работающих вне карьера, на расстояние: до 15 км I класс груза Перевозка грузов (грунт, мусор и подобное): НР 0% от СП 0% от | 1 т груза | 423.6 | 13.56 |  | 13.56 |  | 5744.02 |  | 5744.02
Итого прямые затраты по разделу в базисных ценах | [8 empty] | 5744.02 |  | 5744.02
Итого по разделу 2 Перевозка /уточнить по факту/ | [8 empty] | 5744.02
ИТОГИ ПО СМЕТЕ:
Итого прямые затраты по смете в базисных ценах | [8 empty] | 511000.65 | 48730.5 | 46235.88 | 4606.33 |  | 4368.24 |  | 345.55
Итого прямые затраты по смете с учетом коэффициентов к итогам | [8 empty] | 524384.02 | 56040.09 | 52309.66 | 5297.29 |  | 5023.47 |  | 397.38
В том числе, справочно:
Стесненные условия ОЗП=15%; ЭМ=15%; ЗПМ=15%; ТЗ=15%; ТЗМ=15% (Поз. 1-2, 15, 22, 3-7, 9, 11, 13, 17-18, 20, 24-25, 27, 29, 32) | [8 empty] | 13383.37 | 7309.58 | 6073.78 | 690.95 |  | 655.236 |  | 51.8325
Накладные расходы | [8 empty] | 64728.62
В том числе, справочно:
90% ФОТ (от 1595,04) (Поз. 3) | [8 empty] | 1435.54
91% ФОТ (от 16433,62) (Поз. 1) | [8 empty] | 14954.59
102% ФОТ (от 977,53) (Поз. 2, 15, 22) | [8 empty] | 997.09
109% ФОТ (от 2317,97) (Поз. 27, 29, 32) | [8 empty] | 2526.59
112% ФОТ (от 40013,22) (Поз. 5-7, 9, 11, 13, 17-18, 20, 24-25) | [8 empty] | 44814.81
Сметная прибыль | [8 empty] | 31583.31
В том числе, справочно:
46% ФОТ (от 1595,04) (Поз. 3) | [8 empty] | 733.72
44% = 52%*0,85 ФОТ (от 16433,62) (Поз. 1) | [8 empty] | 7230.79
48% = 57%*0,85 ФОТ (от 2317,97) (Поз. 27, 29, 32) | [8 empty] | 1112.63
58% ФОТ (от 221,26) (Поз. 2) | [8 empty] | 128.33
49% = 58%*0,85 ФОТ (от 756,27) (Поз. 15, 22) | [8 empty] | 370.57
55% = 65%*0,85 ФОТ (от 40013,22) (Поз. 5-7, 9, 11, 13, 17-18, 20, 24-25) | [8 empty] | 22007.27
Итоги по смете:
Работы по реконструкции зданий и сооружений: разборка отдельных конструктивных элементов здания (сооружения), а также зданий (сооружений) в целом | [8 empty] | 68214.94 |  |  |  |  | 1129.65 |  | 285.89
Бетонные и железобетонные монолитные конструкции и работы в строительстве | [8 empty] | 3671.11 |  |  |  |  | 85.59 |  | 1.16
Крыши, кровли (ремонтно-строительные) | [8 empty] | 3789.09 |  |  |  |  | 165.46
Перевозка грузов (грунт, мусор и подобное) | [8 empty] | 7517.21
Полы | [8 empty] | 144929.48 |  |  |  |  | 3435.38 |  | 108.63
Материалы | [8 empty] | 385604.72
Кровли | [8 empty] | 6969.4 |  |  |  |  | 207.39 |  | 1.7
Итого | [8 empty] | 620695.95 |  |  |  |  | 5023.47 |  | 397.38
В том числе:
Материалы | [8 empty] | 416034.27
Машины и механизмы | [8 empty] | 52309.66
ФОТ | [8 empty] | 61337.38
Накладные расходы | [8 empty] | 64728.62
Сметная прибыль | [8 empty] | 31583.31
ВСЕГО по смете | [8 empty] | 620695.95 |  |  |  |  | 5023.47 |  | 397.38
ПОТРЕБНОЕ КОЛИЧЕСТВО РЕСУРСОВ:
№ п.п | Код ресурса | Наименование | Ед. изм. | Кол-во
Ресурсы подрядчика
Трудозатраты
1 | 1-1-7 | Затраты труда рабочих (ср 1,7) | чел.-ч | 143.88
2 | 1-2-0 | Затраты труда рабочих (ср 2) | чел.-ч | 1104.34
3 | 1-2-2 | Затраты труда рабочих (ср 2,2) | чел.-ч | 493.47
4 | 1-3-0 | Затраты труда рабочих (ср 3) | чел.-ч | 210.46
5 | 1-3-3 | Затраты труда рабочих (ср 3,3) | чел.-ч | 74.43
6 | 1-3-4 | Затраты труда рабочих (ср 3,4) | чел.-ч | 718.02
7 | 1-3-5 | Затраты труда рабочих (ср 3,5) | чел.-ч | 982.3
8 | 1-3-6 | Затраты труда рабочих (ср 3,6) | чел.-ч | 57.16
9 | 1-5-1 | Затраты труда рабочих (ср 5,1) | чел.-ч | 584.18
10 | 2 | Затраты труда машинистов | чел.-ч | 345.55
Машины и механизмы
11 | 020129 | Краны башенные при работе на других видах строительства 8 т | маш.час | 1.31
12 | 021141 | Краны на автомобильном ходу при работе на других видах строительства 10 т | маш.час | 1.19
13 | 030401 | Лебедки электрические тяговым усилием до 5,79 кН (0,59 т) | маш.час | 12.21
14 | 030954 | Подъемники грузоподъемностью до 500 кг одномачтовые, высота подъема 45 м | маш.час | 94.46
15 | 050101 | Компрессоры передвижные с двигателем внутреннего сгорания давлением: до 686 кПа (7 ат), производительность до 5 м3/мин | маш.час | 248.6
16 | 111301 | Вибратор поверхностный | маш.час | 604.87
17 | 121011 | Котлы битумные передвижные 400 л | маш.час | 110.69
18 | 150401 | Горелки газопламенные | маш.час | 9.21
19 | 330804 | Молотки при работе от передвижных компрессорных станций: отбойные пневматические | маш.час | 497.2
20 | 361101 | Термос 100 л | маш.час | 82.5
21 | 400001 | Автомобили бортовые, грузоподъемность до 5 т | маш.час | 37.34
Материалы
22 | 101-0009 | Асбест хризотиловый марки: К-6-30 | т | 0.154
23 | 101-0073 | Битумы нефтяные строительные марки: БН-90/10 | т | 3.179
24 | 101-0074 | Битумы нефтяные строительные марки: БН-70/30 | т | 0.627
25 | 101-0195 | Гвозди толевые круглые: 3,0х40 мм | т | 0.0038
26 | 101-0795 | Проволока канатная оцинкованная, диаметром: 3 мм | т | 0.0114
27 | 101-0816 | Проволока светлая диаметром: 1,1 мм | т | 0.1108
28 | 101-1745 | Бензин растворитель | т | 1.045
29 | 101-1757 | Ветошь | кг | 5.5
30 | 101-2278 | Пропан-бутан, смесь техническая | кг | 45.48
31 | 113-0101 | Мука андезитовая кислотоупорная, марка: А | т | 2.541
32 | 402-0004 | Раствор готовый кладочный цементный марки 100 | м3 | 0.714
33 | 402-0005 | Раствор готовый кладочный цементный марки 150 | м3 | 16.83
34 | 411-0001 | Вода | м3 | 115.5
35 | ТССЦ-101-3741 | Сталь листовая оцинкованная толщиной листа: 0,55 мм | т | 0.41016
36 | ТССЦ-101-5089 | Бикрост: ТПП | м2 | 138.6
37 | ТССЦ-101-5091 | Бикрост: ТКП | м2 | 1414.6
38 | ТССЦ-101-6042 | Сетка сварная из арматурной проволоки диаметром: 4,0 мм, без покрытия, 150х150 мм /прим. 120х120х4/ | м2 | 2200
39 | ТССЦ-101-7188 | Пленка пароизоляционная /гидроизоляционная/прим. Алентекс/марку и стоимость уточнить по факту/ | 10 м2 | 134.6
40 | ТССЦ-101-7189 | Пленка пароизоляционная, марка "Ондутис" /марку и стоимость уточнить по факту/ | 10 м2 | 134.6
41 | ТССЦ-104-0729 | Плиты минераловатные на синтетическом связующем Техно (ТУ 5762-043-17925162-2006), марки: ТЕХНОРУФ Н ЭКСТРА 80мм /расход и стоимость уточнить по факту/ | м3 | 90.64
42 | ТССЦ-104-0731 | Плиты минераловатные на синтетическом связующем Техно (ТУ 5762-043-17925162-2006), марки: ТЕХНОРУФ В60 /расход и стоимость уточнить по факту/ | м3 | 45.32
43 | ТССЦ-401-0211 | Бетон тяжелый для гидротехнических сооружений, класс В30 (М400) | м3 | 44.88
44 | ТССЦ-401-0248 | Бетон мелкозернистый, класс В22,5 (М300) | м3 | 67.32
Перевозка
45 | ТССЦпг01-01-01-043 | Погрузочные работы при автомобильных перевозках: мусора строительного с погрузкой экскаваторами емкостью ковша до 0,5 м3 | 1 т груза | 423.6
46 | ТССЦпг03-21-01-015 | Перевозка грузов автомобилями-самосвалами грузоподъемностью 10 т, работающих вне карьера, на расстояние: до 15 км I класс груза | 1 т груза | 423.6
Составил: ___________________________Санькова И.А.
Проверил: ___________________________Степанова Г.Ф.