## ЛСР 17 граф
СОГЛАСОВАНО: | [11 empty] | УТВЕРЖДАЮ:
_________________ | [11 empty] | _________________
" _____ " ________________ 2021 г. | [11 empty] | "____" ______________2021 г.
ОАО "Синтез-Каучук"
(наименование стройки)
ЛОКАЛЬНЫЙ СМЕТНЫЙ РАСЧЕТ № 45-1-22
(локальная смета)
|  | на | Ремонт колонны поз.130/1 типовая (взамен сметы №45-2-19)
Цех И-3
Основание: Дефектная ведомость № 179
|  |  | Сметная стоимость _______________________________________________________________________________________________ | [5 empty] | ___________________________46,694 |  | тыс. руб.
|  |  | строительных работ _______________________________________________________________________________________________ | [5 empty] | _______________________________________________________________________________________________8,530 |  | тыс. руб.
|  |  | монтажных работ _______________________________________________________________________________________________ | [5 empty] | _______________________________________________________________________________________________38,164 |  | тыс. руб.
|  |  | Средства на оплату труда _______________________________________________________________________________________________ | [5 empty] | ___________________________17,273 |  | тыс. руб.
|  |  | Сметная трудоемкость _______________________________________________________________________________________________ | [5 empty] | _______________________________________________________________________________________________1682,86 |  | чел.час
Составлен 27.01.2022г.
№ пп | Обосно- вание | Наименование | Ед. изм. | Кол. | Стоимость единицы, руб. |  |  |  | Общая стоимость, руб. |  |  |  | Т/з осн. раб.на ед. | Т/з осн. раб. Всего | Т/з мех. на ед. | Т/з мех. Всего
[5 empty] | Всего | В том числе |  |  | Всего | В том числе
[6 empty] | Осн.З/п | Эк.Маш | З/пМех |  | Осн.З/п | Эк.Маш | З/пМех
1 | 2 | 3 | 4 | 5 | 6 | 7 | 8 | 9 | 10 | 11 | 12 | 13 | 14 | 15 | 16 | 17
Раздел 1. Ремонт колонны поз. 130/1 (чешуйчатая, кол-во тарелок 35, h=25м, d=2200мм)
Снятие и установка люков диам. 600 мм (4 люка + 1 в кубовой части)
1 | ТЕРм18-01-066-01 Приказ Минстроя России от 12.11.14 №703/пр | Снятие и установка крышек люков, диаметр до 800 мм (600 мм) Монтаж оборудования: НР (1197,7 руб.): 80% от ФОТ (1497,13 руб.) СП (898,28 руб.): 60% от ФОТ (1497,13 руб.) | 1 шт. | 5 4+1 | 274.32 | 260.37 | 8.74 |  | 1371.6 | 1301.85 | 43.7 |  | 22.7 | 113.5
2 | материал Заказчика | Смазка графитовая ГТШ, ТУ 0254-084-00284530-99 Монтаж оборудования | кг | 5
3 | материал Заказчика | Лента ПМБ, ширина 10мм, толщина 3мм Монтаж оборудования | п.м | 10
Ремонт тарелок
- в расценке учтен подъем и опуск по вертикали до 5 м, по горизонтали до 20м
4 | РН61-19-6 | Ремонт тарелок ситчатых (исполнение 3) диаметр тарелки 2200 мм (в ценах 2001 года ОЗП=16,92; ЭМ=21,28; ЗПМ=16,92; МАТ=19,35) Ремонт технологического оборудования: НР (2851,11 руб.): 80% от ФОТ (3563,89 руб.) СП (2138,33 руб.): 60% от ФОТ (3563,89 руб.) | шт. | 4 | 979.21 | 629.59 | 291.96 | 145.17 | 3916.84 | 2518.36 | 1167.84 | 580.68 | 68 | 272
5 | РН61-19-18 | Ремонт каждой последующей тарелки ситчатой (исполнение 3) диаметр тарелки 2200 мм (в ценах 2001 года ОЗП=16,92; ЭМ=21,28; ЗПМ=16,92; МАТ=19,35) Ремонт технологического оборудования: НР (5385,43 руб.): 80% от ФОТ (6731,79 руб.) СП (4039,07 руб.): 60% от ФОТ (6731,79 руб.) | шт. | 31 35-4 | 229.01 | 184.94 | 27.24 | 3.89 | 7099.31 | 5733.14 | 844.44 | 120.59 | 21 | 651
6 | материал Заказчика | Шпильки с гайками М20х110, ГОСТ 9066, 9064 Монтаж оборудования | к-т | 60
7 | материал Заказчика | Шпильки с гайками М22х120, ГОСТ 9066, 9064 Монтаж оборудования | к-т | 64
8 | материал Заказчика | Шпильки с гайками М12х70, ГОСТ 9066, 9064 Монтаж оборудования | к-т | 200
9 | материал Заказчика | Шайба плоская стальная М12, оцинкованная, DIN 126 Монтаж оборудования | шт | 9000
10 | материал Заказчика | Гайки М12, DIN 934 Монтаж оборудования | шт | 9000
Чистка секций тарелок щетками (ОБЪЕМЫ УТОЧНИТЬ ПО ФАКТУ)
11 | РН61-19-30 | Очистка тарелок ситчатых (исполнение 3) диаметр тарелки 2200 мм (в ценах 2001 года ОЗП=16,92; ЭМ=21,28; ЗПМ=16,92; МАТ=19,35) Ремонт технологического оборудования: НР (425,04 руб.): 80% от ФОТ (531,3 руб.) СП (318,78 руб.): 60% от ФОТ (531,3 руб.) | шт. | 35 | 14.36 | 13.2 |  |  | 502.6 | 462 |  |  | 1.4 | 49
Гидроочистка секций тарелок - ПРИ НЕОБХОДИМОСТИ (ОБЪЕМЫ УТОЧНИТЬ ПО ФАКТУ)
12 | ТЕР46-08-044-03 Приказ Минстроя России от 12.11.14 №703/пр | Гидроструйная очистка: металлических поверхностей /с 2-х сторон/ Работы по реконструкции зданий и сооружений (усиление и замена существующих конструкций, разборка и возведение отдельных конструктивных элементов): НР (689,7 руб.): 110% от ФОТ (627 руб.) СП (376,2 руб.): 60%=70%*0.85 от ФОТ (627 руб.) | 1 м2 поверхности | 265,96 (3,14*1,1*1,1)*2*35 | 3.98 | 2.05 | 1.17 |  | 1058.52 | 545.22 | 311.17 |  | 0.19 | 50.53
Ремонт карманов, опорных рам, секций тарелок, распределителей - ПРИ НЕОБХОДИМОСТИ (ОБЪЕМЫ УТОЧНИТЬ ПО ФАКТУ)
13 | ТЕРм38-01-006-08 Приказ Минстроя России от 12.11.14 №703/пр | Сборка с помощью лебедок ручных (с установкой и снятием их в процессе работы) или вручную (мелких деталей): стремянки, связи, кронштейны, тормозные конструкции и пр. 3 418,15 = 10 802,97 - 1,06 x 6 763,03 - 0,019 x 11 368,75 Изготовление в построечных условиях материалов и полуфабрикатов, металлических и трубопроводных заготовок (Норматив СП необходимо указать при составлении сметы): НР (21,11 руб.): 66% от ФОТ (31,98 руб.) СП (12,79 руб.): 40% от ФОТ (31,98 руб.) | 1 т конструкций | 0,017783 (3,77*5)/1,06/1000 | 3418.15 | 1545.7 | 1835.87 | 17.89 | 60.79 | 27.49 | 32.65 | 0.32 | 130 | 2.31 | 1.3 | 0.02
Уд | 1. 101-1139 | Профили гнутые стальные из горячекатаного листового проката марки Ст3сп, нормальной точности прокатки, немерной длины толщиной 7-8 мм | т | 1,06 0,0188 | 6763.03 |  |  |  | 127.14
Уд | 2. 101-1521 | Электроды диаметром 5 мм Э42 | т | 0,019 0,0003 | 11368.75 |  |  |  | 3.41
14 | ТССЦ-101-3995 Приказ Минстроя России от 12.11.14 №703/пр | Электроды УОНИ 13/45 Изготовление в построечных условиях материалов и полуфабрикатов, металлических и трубопроводных заготовок (Норматив СП необходимо указать при составлении сметы) | кг | 0,3 0,0003*1000 | 16.08 |  |  |  | 4.82
15 | материал Заказчика | Сталь угловая 50х50х5 Ст3сп ГОСТ 8509-93 Изготовление в построечных условиях материалов и полуфабрикатов, металлических и трубопроводных заготовок (Норматив СП необходимо указать при составлении сметы) | т | 0,01885 5*3,77/1000
16 | материал Заказчика | Шпильки с гайками М10х70 ГОСТ 9066, 9064 Монтаж оборудования | к-т | 200
Восстановление шарнирно-поворотных устройств люков (ОБЪЕМЫ УТОЧНИТЬ ПО ФАКТУ)
17 | ТЕРм38-01-006-07 Приказ Минстроя России от 12.11.14 №703/пр | Сборка с помощью лебедок ручных (с установкой и снятием их в процессе работы) или вручную (мелких деталей): листовые конструкции массой свыше 0,5 т (бачки, течки, воронки, желоба, лотки и пр.) 5 274,94 = 14 473,68 - 0,0476 x 11 368,75 - 1,064 x 8 136,83 Изготовление в построечных условиях материалов и полуфабрикатов, металлических и трубопроводных заготовок (Норматив СП необходимо указать при составлении сметы): НР (1069,12 руб.): 66% от ФОТ (1619,88 руб.) СП (647,95 руб.): 40% от ФОТ (1619,88 руб.) | 1 т конструкций | 0,599064 (0,098125+0,294375+0,147188+0,06392+0,033796)/1,064 | 5274.94 | 2306.66 | 2912.1 | 44.66 | 3160.03 | 1381.84 | 1744.53 | 26.75 | 194 | 116.22 | 3.5 | 2.1
Уд | 1. 101-1521 | Электроды диаметром 5 мм Э42 | т | 0,0476 0,0285 | 11368.75 |  |  |  | 324.01
Уд | 2. 101-2215 | Сталь листовая горячекатаная марки Ст3 толщиной 1 мм | т | 1,064 0,6374 | 8136.83 |  |  |  | 5186.42
18 | ТССЦ-101-3995 Приказ Минстроя России от 12.11.14 №703/пр | Электроды УОНИ 13/45 Изготовление в построечных условиях материалов и полуфабрикатов, металлических и трубопроводных заготовок (Норматив СП необходимо указать при составлении сметы) | кг | 28,5 0,0285*1000 | 16.08 |  |  |  | 458.28
19 | материал Заказчика | Лист толщ. 2 мм Ст3сп, ГОСТ 19903 (6,25 м2) Изготовление в построечных условиях материалов и полуфабрикатов, металлических и трубопроводных заготовок (Норматив СП необходимо указать при составлении сметы) | тн | 0,098125 (6,25*15,7)/1000
20 | материал Заказчика | Лист толщ. 6 мм Ст3сп, ГОСТ 19903 (6,25 м2) Изготовление в построечных условиях материалов и полуфабрикатов, металлических и трубопроводных заготовок (Норматив СП необходимо указать при составлении сметы) | тн | 0,294375 (6,25*47,1)/1000
21 | материал Заказчика | Лист толщ. 3 мм Ст3сп, ГОСТ 19903 (6,25 м2) Изготовление в построечных условиях материалов и полуфабрикатов, металлических и трубопроводных заготовок (Норматив СП необходимо указать при составлении сметы) | тн | 0,147188 (6,25*23,55)/1000
22 | материал Заказчика | Патрубок 219*3 Ст.3 (4 п.м.) Изготовление в построечных условиях материалов и полуфабрикатов, металлических и трубопроводных заготовок (Норматив СП необходимо указать при составлении сметы) | тн | 0,06392 (4*15,98)/1000
23 | материал Заказчика | Фланец 1-200-2,5 Ст.3 ГОСТ 26-830-73 Изготовление в построечных условиях материалов и полуфабрикатов, металлических и трубопроводных заготовок (Норматив СП необходимо указать при составлении сметы) | тн | 0,033796 (2*16,898)/1000
Опуск и подъем тарелок для перевозки на обжиг. Средняя отметка (за исключением высоты 5м, предусмотренной сборником РН 61): (25-5)/2=10м
24 | ТЕРм40-01-002-12 Приказ Минстроя России от 12.11.14 №703/пр | Вертикальное перемещение сверх предусмотренного сборником, м: 5, на высоту, м, до: 15 (опуск) (ОП п.1.40.2 Опускание оборудования и материальных ресурсов ОЗП=0,9; ЭМ=0,9 к расх.; ЗПМ=0,9; ТЗ=0,9; ТЗМ=0,9; Кв=10/15=0,67 ПЗ=0,67 (ОЗП=0,67; ЭМ=0,67 к расх.; ЗПМ=0,67; МАТ=0,67 к расх.; ТЗ=0,67; ТЗМ=0,67)) Монтаж оборудования: НР (39,8 руб.): 80% от ФОТ (49,75 руб.) СП (29,85 руб.): 60% от ФОТ (49,75 руб.) | 10 т | 0,182 ((13*4*35)/1000) / 10 | 312.04 | 224.91 | 82.13 | 12.8 | 56.79 | 40.93 | 14.95 | 2.33 | 20.8638 | 3.8 | 0.7839 | 0.14
25 | ТЕРм40-01-002-12 Приказ Минстроя России от 12.11.14 №703/пр | Вертикальное перемещение сверх предусмотренного сборником, м: 5, на высоту, м, до: 15 (подъем) (Кв=10/15=0,67 ПЗ=0,67 (ОЗП=0,67; ЭМ=0,67 к расх.; ЗПМ=0,67; МАТ=0,67 к расх.; ТЗ=0,67; ТЗМ=0,67)) Монтаж оборудования: НР (44,22 руб.): 80% от ФОТ (55,28 руб.) СП (33,17 руб.): 60% от ФОТ (55,28 руб.) | 10 т | 0,182 ((13*4*35)/1000) / 10 | 346.15 | 249.9 | 91.25 | 14.22 | 63 | 45.48 | 16.61 | 2.59 | 23.182 | 4.22 | 0.871 | 0.16
Погрузка и разгрузка тарелок на обжиг и обратно в цех (ОБЪЕМ УТОЧНИТЬ ПО ФАКТУ)
26 | ТССЦпг01-01-02-014 Приказ Минстроя России от 12.11.14 №703/пр | Разгрузочные работы при автомобильных перевозках: изделий металлических (армокаркасы, заготовки трубные и др.) Погрузо-разгрузочные работы: НР 0% от ФОТ СП 0% от ФОТ | 1 т груза | 3,64 (13*4*35)/1000*2 | 9.61 | 9.61 |  |  | 34.98 | 34.98
27 | ТССЦпг01-01-01-014 Приказ Минстроя России от 12.11.14 №703/пр | Погрузочные работы при автомобильных перевозках: изделий металлических (армокаркасы, заготовки трубные и др.) Погрузо-разгрузочные работы: НР 0% от ФОТ СП 0% от ФОТ | 1 т груза | 3,64 (13*4*35)/1000*2 | 9.61 | 9.61 |  |  | 34.98 | 34.98
Сбор полимера, опускание на отм. 0,00м, засыпка его в бочки с водой - ФАКТ ДАННОЙ РАБОТЫ УТОЧНИТЬ ПО ФАКТУ
28 | ТЕРр69-9-1 Приказ Минстроя России от 12.11.14 №703/пр | Очистка помещений от строительного мусора (прим.) Прочие ремонтно-строительные работы: НР (5,3 руб.): 78% от ФОТ (6,79 руб.) СП (3,4 руб.): 50% от ФОТ (6,79 руб.) | 100 т мусора | 0,003 0,3 / 100 | 1965.31 | 1965.31 |  |  | 5.9 | 5.9 |  |  | 214.32 | 0.64
Н | 1. 509-9900 | Строительный мусор | т | 100 0,3
29 | ТЕРр69-15-1 Приказ Минстроя России от 12.11.14 №703/пр | Затаривание строительного мусора в мешки (прим.) 9,36 = 27,16 - 20 x 0,89 Прочие ремонтно-строительные работы: НР (2,52 руб.): 78% от ФОТ (3,23 руб.) СП (1,62 руб.): 50% от ФОТ (3,23 руб.) | 1 т | 0.3 | 9.36 | 9.36 |  |  | 2.81 | 2.81 |  |  | 1.03 | 0.31
Уд | 1. 101-5983 | Мешки полипропиленовые (50 кг) | шт. | 20 6 | 0.89 |  |  |  | 5.34
Уборка мусора и металлолома с опусканием на отм. 0,000м и транспортировкой его до мусоросборника на расстояние до 200м - ФАКТ ДАННОЙ РАБОТЫ УТОЧНИТЬ ПО ФАКТУ
30 | ТЕРр69-9-1 Приказ Минстроя России от 12.11.14 №703/пр | Очистка помещений от строительного мусора (прим.) Прочие ремонтно-строительные работы: НР (8,81 руб.): 78% от ФОТ (11,3 руб.) СП (5,65 руб.): 50% от ФОТ (11,3 руб.) | 100 т мусора | 0,005 0,5 / 100 | 1965.31 | 1965.31 |  |  | 9.83 | 9.83 |  |  | 214.32 | 1.07
Н | 1. 509-9900 | Строительный мусор | т | 100 0,5
31 | ТЕРм40-01-001-01 Приказ Минстроя России от 12.11.14 №703/пр | Горизонтальное перемещение сверх предусмотренного в ФЕРм: 100 м, на расстояние до 200 м Монтаж оборудования: НР (3,27 руб.): 80% от ФОТ (4,09 руб.) СП (2,45 руб.): 60% от ФОТ (4,09 руб.) | 10 т | 0,05 0,5 / 10 | 101.22 | 66.65 | 33.24 | 4.55 | 5.06 | 3.33 | 1.66 | 0.23 | 6.76 | 0.34 | 0.3 | 0.02
Итого прямые затраты по разделу в базисных ценах | [8 empty] | 17846.14 | 12148.14 | 4177.55 | 733.49 |  | 1264.94 |  | 2.44
Итого прямые затраты по разделу с учетом коэффициентов к итогам | [8 empty] | 20294.99 | 13970.35 | 4804.19 | 843.51 |  | 1454.68 |  | 2.81
В том числе, справочно:
Условия производства работ ОЗП=15%; ЭМ=15%; ЗПМ=15%; ТЗ=15%; ТЗМ=15% (Поз. 12, 26-30, 1-11, 16, 24-25, 31, 13-15, 17-23) | [8 empty] | 2448.85 | 1822.22 | 626.63 | 110.02 |  | 189.741 |  | 0.366
Накладные расходы | [8 empty] | 11743.14
В том числе, справочно:
66% ФОТ (от 1651,86) (Поз. 13-15, 17-23) | [8 empty] | 1090.23
78% ФОТ (от 21,32) (Поз. 28-30) | [8 empty] | 16.63
80% ФОТ (от 12433,23) (Поз. 1-11, 16, 24-25, 31) | [8 empty] | 9946.58
110% ФОТ (от 627) (Поз. 12) | [8 empty] | 689.7
Сметная прибыль | [8 empty] | 8507.54
В том числе, справочно:
40% ФОТ (от 1651,86) (Поз. 13-15, 17-23) | [8 empty] | 660.74
50% ФОТ (от 21,32) (Поз. 28-30) | [8 empty] | 10.66
60% ФОТ (от 12433,23) (Поз. 1-11, 16, 24-25, 31) | [8 empty] | 7459.94
60% = 70%*0,85 ФОТ (от 627) (Поз. 12) | [8 empty] | 376.2
Итого по разделу 1 Ремонт колонны поз. 130/1 (чешуйчатая, кол-во тарелок 35, h=25м, d=2200мм) | [8 empty] | 40545.67 |  |  |  |  | 1454.68 |  | 2.81
Раздел 2. Очистка внутри колонны (ОБЪЕМЫ УТОЧНИТЬ ПО ФАКТУ)
Чистка внутренней поверхности колонн, опорных рам
32 | ТЕР13-06-003-01 Приказ Минстроя России от 12.11.14 №703/пр | Очистка поверхности щетками Защита строительных конструкций и оборудования от коррозии: НР (2213,32 руб.): 90% от ФОТ (2459,24 руб.) СП (1475,54 руб.): 60%=70%*0.85 от ФОТ (2459,24 руб.) | 1 м2 очищаемой поверхности | 187.8 | 9.7 | 9.7 |  |  | 1821.66 | 1821.66 |  |  | 0.9 | 169.02
Итого прямые затраты по разделу в базисных ценах | [8 empty] | 1821.66 | 1821.66 |  |  |  | 169.02
Итого прямые затраты по разделу с учетом коэффициентов к итогам | [8 empty] | 2459.24 | 2459.24 |  |  |  | 228.18
В том числе, справочно:
Условия производства работ (внутри колонны) ОЗП=35%; ЭМ=35%; ЗПМ=35%; ТЗ=35%; ТЗМ=35% (Поз. 32) | [8 empty] | 637.58 | 637.58 |  |  |  | 59.157
Накладные расходы | [8 empty] | 2213.32
В том числе, справочно:
90% ФОТ (от 2459,24) (Поз. 32) | [8 empty] | 2213.32
Сметная прибыль | [8 empty] | 1475.54
В том числе, справочно:
60% = 70%*0,85 ФОТ (от 2459,24) (Поз. 32) | [8 empty] | 1475.54
Итого по разделу 2 Очистка внутри колонны (ОБЪЕМЫ УТОЧНИТЬ ПО ФАКТУ) | [8 empty] | 6148.1 |  |  |  |  | 228.18
ИТОГИ ПО СМЕТЕ:
Итого прямые затраты по смете в базисных ценах | [8 empty] | 19667.8 | 13969.8 | 4177.55 | 733.49 |  | 1433.96 |  | 2.44
Итого прямые затраты по смете с учетом коэффициентов к итогам | [8 empty] | 22754.23 | 16429.59 | 4804.19 | 843.51 |  | 1682.86 |  | 2.81
В том числе, справочно:
Условия производства работ ОЗП=15%; ЭМ=15%; ЗПМ=15%; ТЗ=15%; ТЗМ=15% (Поз. 12, 26-30, 1-11, 16, 24-25, 31, 13-15, 17-23) | [8 empty] | 2448.85 | 1822.22 | 626.63 | 110.02 |  | 189.741 |  | 0.366
Условия производства работ (внутри колонны) ОЗП=35%; ЭМ=35%; ЗПМ=35%; ТЗ=35%; ТЗМ=35% (Поз. 32) | [8 empty] | 637.58 | 637.58 |  |  |  | 59.157
Накладные расходы | [8 empty] | 13956.46
В том числе, справочно:
66% ФОТ (от 1651,86) (Поз. 13-15, 17-23) | [8 empty] | 1090.23
78% ФОТ (от 21,32) (Поз. 28-30) | [8 empty] | 16.63
80% ФОТ (от 12433,23) (Поз. 1-11, 16, 24-25, 31) | [8 empty] | 9946.58
90% ФОТ (от 2459,24) (Поз. 32) | [8 empty] | 2213.32
110% ФОТ (от 627) (Поз. 12) | [8 empty] | 689.7
Сметная прибыль | [8 empty] | 9983.08
В том числе, справочно:
40% ФОТ (от 1651,86) (Поз. 13-15, 17-23) | [8 empty] | 660.74
50% ФОТ (от 21,32) (Поз. 28-30) | [8 empty] | 10.66
60% ФОТ (от 12433,23) (Поз. 1-11, 16, 24-25, 31) | [8 empty] | 7459.94
60% = 70%*0,85 ФОТ (от 3086,24) (Поз. 12, 32) | [8 empty] | 1851.74
Итоги по смете:
Итого Строительные работы | [8 empty] | 8530.04 |  |  |  |  | 288.61
Итого Монтажные работы | [8 empty] | 38163.73 |  |  |  |  | 1394.25 |  | 2.81
Итого | [8 empty] | 46693.77 |  |  |  |  | 1682.86 |  | 2.81
В том числе:
Материалы | [8 empty] | 1520.45
Машины и механизмы | [8 empty] | 4804.19
ФОТ | [8 empty] | 17273.1
Накладные расходы | [8 empty] | 13956.46
Сметная прибыль | [8 empty] | 9983.08
ВСЕГО по смете | [8 empty] | 46693.77 |  |  |  |  | 1682.86 |  | 2.81
ПОТРЕБНОЕ КОЛИЧЕСТВО РЕСУРСОВ:
№ п.п | Код ресурса | Наименование | Ед. изм. | Кол-во
Ресурсы подрядчика
Трудозатраты
1 | 1 | Затраты труда рабочих | чел.час | 972
2 | 1-1-0 | Затраты труда рабочих (ср 1) | чел.час | 0.31
3 | 1-1-1 | Затраты труда рабочих (ср 1,1) | чел.час | 1.71
4 | 1-2-0 | Затраты труда рабочих (ср 2) | чел.час | 0.34
5 | 1-3-0 | Затраты труда рабочих (ср 3) | чел.час | 227.57
6 | 1-3-5 | Затраты труда рабочих (ср 3,5) | чел.час | 113.5
7 | 1-3-8 | Затраты труда рабочих (ср 3,8) | чел.час | 118.53
8 | 2 | Затраты труда машинистов | чел.час | 2.44
Машины и механизмы
9 | 021102 | Краны на автомобильном ходу при работе на монтаже технологического оборудования 10 т | маш.час | 0.31
10 | 021201 | Краны на гусеничном ходу при работе на монтаже технологического оборудования до 16 т | маш.час | 0.3
11 | 021312 | Краны на железнодорожном ходу 16 т | маш.час | 0.01
12 | 030404 | Лебедки электрические тяговым усилием до 31,39 кН (3,2 т) | маш.час | 7.79
13 | 040300 | Автоматы сварочные с номинальным сварочным током 450-1250 А | маш.час | 40.49
14 | 040504 | Аппарат для газовой сварки и резки | маш.час | 1.1
15 | 132601 | Платформы широкой колеи 71 т | маш.час | 0.01
16 | 330206 | Дрели электрические | маш.час | 0.13
17 | 330301 | Машины шлифовальные электрические | маш.час | 0.19
18 | 330500 | Машины листогибочные специальные (вальцы) | маш.час | 0.84
19 | 330900 | Ножницы листовые кривошипные гильотинные | маш.час | 1.26
20 | 331002 | Станок сверлильный | маш.час | 0.04
21 | 332920 | Аппарат высокого давления | маш.час | 47.87
22 | 350471 | Пресс листогибочный кривошипный 1000 кН (100 тс) | маш.час | 1.8
23 | 350481 | Пресс-ножницы комбинированные | маш.час | 0.01
24 | 400002 | Автомобили бортовые, грузоподъемность до 8 т | маш.час | 0.31
Материалы
25 | 101-0324 | Кислород технический газообразный | м3 | 0.6697
26 | 101-2278 | Пропан-бутан, смесь техническая | кг | 0.1833
27 | 411-0001 | Вода | м3 | 47.87
28 | 999-0005 | Масса | т | 0.5
29 | 999-9950 | Вспомогательные ненормируемые материальные ресурсы (2% от оплаты труда рабочих) | руб. | 56.1156
30 | материал Заказчика | ... | тн | 0.6374
31 | материал Заказчика | - Лист толщ. 2 мм Ст3сп, ГОСТ 19903 (6,25 м2) | тн | 0.098125
32 | материал Заказчика | - Лист толщ. 3 мм Ст3сп, ГОСТ 19903 (6,25 м2) | тн | 0.14719
33 | материал Заказчика | - Лист толщ. 6 мм Ст3сп, ГОСТ 19903 (6,25 м2) | тн | 0.29437
34 | материал Заказчика | - Патрубок 219*3 Ст.3 (4 п.м.) | тн | 0.06392
35 | материал Заказчика | - Фланец 1-200-2,5 Ст.3 ГОСТ 26-830-73 | тн | 0.033796
36 | материал Заказчика | ... | шт | 18000
37 | материал Заказчика | - Гайки М12, DIN 934 | шт | 9000
38 | материал Заказчика | - Шайба плоская стальная М12, оцинкованная, DIN 126 | шт | 9000
39 | материал Заказчика | Лента ПМБ, ширина 10мм, толщина 3мм | п.м | 10
40 | материал Заказчика | Смазка графитовая ГТШ, ТУ 0254-084-00284530-99 | кг | 5
41 | материал Заказчика | Сталь угловая 50х50х5 Ст3сп ГОСТ 8509-93 | т | 0.01885
42 | материал Заказчика | Шпильки с гайками М... | к-т | 524
43 | материал Заказчика | - Шпильки с гайками М10х70 ГОСТ 9066, 9064 | к-т | 200
44 | материал Заказчика | - Шпильки с гайками М12х70, ГОСТ 9066, 9064 | к-т | 200
45 | материал Заказчика | - Шпильки с гайками М20х110, ГОСТ 9066, 9064 | к-т | 60
46 | материал Заказчика | - Шпильки с гайками М22х120, ГОСТ 9066, 9064 | к-т | 64
47 | ТССЦ-101-3995 | Электроды УОНИ 13/45 | кг | 28.8
Погрузка/разгрузка
48 | ТССЦпг01-01-01-014 | Погрузочные работы при автомобильных перевозках: изделий металлических (армокаркасы, заготовки трубные и др.) | 1 т груза | 3.64
49 | ТССЦпг01-01-02-014 | Разгрузочные работы при автомобильных перевозках: изделий металлических (армокаркасы, заготовки трубные и др.) | 1 т груза | 3.64
Составил: ___________________________Санькова И.А.