## ЛСР 17 граф
СОГЛАСОВАНО: | [11 empty] | УТВЕРЖДАЮ:
_________________ | [11 empty] | _________________
" _____ " ________________ 2021 г. | [11 empty] | "____" ______________2021 г.
(наименование стройки)
ЛОКАЛЬНЫЙ СМЕТНЫЙ РАСЧЕТ № 52-21-22
|  | на | Подготовка к зиме 2022-2023гг. Теплоизоляционные работы
И-5В
Основание: Дефектная ведомость № 242
|  |  | Сметная стоимость _______________________________________________________________________________________________ | [5 empty] | ___________________________91,028 |  | тыс. руб.
|  |  | строительных работ _______________________________________________________________________________________________ | [5 empty] | _______________________________________________________________________________________________75,825 |  | тыс. руб.
|  |  | монтажных работ _______________________________________________________________________________________________ | [5 empty] | _______________________________________________________________________________________________15,204 |  | тыс. руб.
|  |  | Средства на оплату труда _______________________________________________________________________________________________ | [5 empty] | ___________________________17,322 |  | тыс. руб.
|  |  | Сметная трудоемкость _______________________________________________________________________________________________ | [5 empty] | _______________________________________________________________________________________________1447,9 |  | чел.час
Составлен в ценах 2001 года
№ пп | Обосно- вание | Наименование | Ед. изм. | Кол. | Стоимость единицы, руб. |  |  |  | Общая стоимость, руб. |  |  |  | Т/з осн. раб.на ед. | Т/з осн. раб. Всего | Т/з мех. на ед. | Т/з мех. Всего
[5 empty] | Всего | В том числе |  |  | Всего | В том числе
[6 empty] | Осн.З/п | Эк.Маш | З/пМех |  | Осн.З/п | Эк.Маш | З/пМех
1 | 2 | 3 | 4 | 5 | 6 | 7 | 8 | 9 | 10 | 11 | 12 | 13 | 14 | 15 | 16 | 17
Раздел 1. Теплоизоляционные работы
Ремонт теплоспутников трубопроводов
Дн общ.=273+25=298мм
1 | ТЕР26-01-009-01 Приказ Минстроя России от 12.11.14 №703/пр | Изоляция трубопроводов: матами минераловатными марок 75, 100, плитами минераловатными на синтетическом связующем марки 75 968,44 = 1 396,49 - 0,00004 x 35 967,12 - 0,0265 x 13 325,93 - 0,002204 x 15 776,28 - 0,78 x 49,61 (Прил.26.2 При изоляции трубопроводов со спутниками ОЗП=1,1; ТЗ=1,1; Приказ от 04.08.2020 № 421/пр п.58б При применении сметных норм, включенных в сборники ГЭСН (ФЕР, ТЕР), аналогичных технологическим процессам в новом строительстве, в том числе по возведению новых конструктивных элементов ОЗП=1,15; ЭМ=1,25 к расх.; ЗПМ=1,25; ТЗ=1,15; ТЗМ=1,25) НР (3320,77 руб.): 97% от ФОТ (3423,47 руб.) СП (1609,03 руб.): 47%=55%*0.85 от ФОТ (3423,47 руб.) | 1 м3 изоляции | 10,117 3,14*(0,298+0,06)*0,06*150 | 1044.34 | 294.25 | 71.3 |  | 10565.59 | 2976.93 | 721.34 |  | 23.8452 | 241.24
2 | ТЕР26-01-054-01 Приказ Минстроя России от 12.11.14 №703/пр | Обертывание поверхности изоляции рулонными материалами насухо с проклейкой швов 709,89 = 2 151,76 - 0,0126 x 2 499,60 - 0,03 x 7 552,03 - 0,115 x 10 171,44 - 0,00126 x 11 182,01 (Прил.26.2 При изоляции трубопроводов со спутниками ОЗП=1,1; ТЗ=1,1; Приказ от 04.08.2020 № 421/пр п.58б При применении сметных норм, включенных в сборники ГЭСН (ФЕР, ТЕР), аналогичных технологическим процессам в новом строительстве, в том числе по возведению новых конструктивных элементов ОЗП=1,15; ЭМ=1,25 к расх.; ЗПМ=1,25; ТЗ=1,15; ТЗМ=1,25) НР (970,29 руб.): 97% от ФОТ (1000,3 руб.) СП (470,14 руб.): 47%=55%*0.85 от ФОТ (1000,3 руб.) | 100 м2 поверхности покрытия изоляции | 1,969 (3,14*(0,298+2*0,06)*150) / 100 | 814.63 | 441.76 | 60.99 |  | 1604.01 | 869.83 | 120.09 |  | 40.4547 | 79.66
3 | ТССЦ-104-0077 Приказ Минстроя России от 01.06.16 №380/пр | Стеклопластик рулонный марки: РСТ-А-Л-В | 1000 м2 | 0.2264 | 15776.28 |  |  |  | 3571.75
Дн общ.=219+25=244мм
4 | ТЕР26-01-009-01 Приказ Минстроя России от 12.11.14 №703/пр | Изоляция трубопроводов: матами минераловатными марок 75, 100, плитами минераловатными на синтетическом связующем марки 75 968,44 = 1 396,49 - 0,00004 x 35 967,12 - 0,0265 x 13 325,93 - 0,002204 x 15 776,28 - 0,78 x 49,61 (Прил.26.2 При изоляции трубопроводов со спутниками ОЗП=1,1; ТЗ=1,1; Приказ от 04.08.2020 № 421/пр п.58б При применении сметных норм, включенных в сборники ГЭСН (ФЕР, ТЕР), аналогичных технологическим процессам в новом строительстве, в том числе по возведению новых конструктивных элементов ОЗП=1,15; ЭМ=1,25 к расх.; ЗПМ=1,25; ТЗ=1,15; ТЗМ=1,25) НР (3759,93 руб.): 97% от ФОТ (3876,22 руб.) СП (1821,82 руб.): 47%=55%*0.85 от ФОТ (3876,22 руб.) | 1 м3 изоляции | 11,455 3,14*(0,244+0,06)*0,06*200 | 1044.34 | 294.25 | 71.3 |  | 11962.91 | 3370.63 | 816.74 |  | 23.8452 | 273.15
5 | ТЕР26-01-054-01 Приказ Минстроя России от 12.11.14 №703/пр | Обертывание поверхности изоляции рулонными материалами насухо с проклейкой швов 709,89 = 2 151,76 - 0,0126 x 2 499,60 - 0,03 x 7 552,03 - 0,115 x 10 171,44 - 0,00126 x 11 182,01 (Прил.26.2 При изоляции трубопроводов со спутниками ОЗП=1,1; ТЗ=1,1; Приказ от 04.08.2020 № 421/пр п.58б При применении сметных норм, включенных в сборники ГЭСН (ФЕР, ТЕР), аналогичных технологическим процессам в новом строительстве, в том числе по возведению новых конструктивных элементов ОЗП=1,15; ЭМ=1,25 к расх.; ЗПМ=1,25; ТЗ=1,15; ТЗМ=1,25) НР (1126,5 руб.): 97% от ФОТ (1161,34 руб.) СП (545,83 руб.): 47%=55%*0.85 от ФОТ (1161,34 руб.) | 100 м2 поверхности покрытия изоляции | 2,286 (3,14*(0,244+2*0,06)*200) / 100 | 814.63 | 441.76 | 60.99 |  | 1862.24 | 1009.86 | 139.42 |  | 40.4547 | 92.48
6 | ТССЦ-104-0077 Приказ Минстроя России от 01.06.16 №380/пр | Стеклопластик рулонный марки: РСТ-А-Л-В | 1000 м2 | 0.2629 | 15776.28 |  |  |  | 4147.58
Дн общ.=159+25=184мм
7 | ТЕР26-01-009-01 Приказ Минстроя России от 12.11.14 №703/пр | Изоляция трубопроводов: матами минераловатными марок 75, 100, плитами минераловатными на синтетическом связующем марки 75 968,44 = 1 396,49 - 0,00004 x 35 967,12 - 0,0265 x 13 325,93 - 0,002204 x 15 776,28 - 0,78 x 49,61 (Прил.26.2 При изоляции трубопроводов со спутниками ОЗП=1,1; ТЗ=1,1; Приказ от 04.08.2020 № 421/пр п.58б При применении сметных норм, включенных в сборники ГЭСН (ФЕР, ТЕР), аналогичных технологическим процессам в новом строительстве, в том числе по возведению новых конструктивных элементов ОЗП=1,15; ЭМ=1,25 к расх.; ЗПМ=1,25; ТЗ=1,15; ТЗМ=1,25) НР (2263,18 руб.): 97% от ФОТ (2333,18 руб.) СП (1096,59 руб.): 47%=55%*0.85 от ФОТ (2333,18 руб.) | 1 м3 изоляции | 6,895 3,14*(0,184+0,06)*0,06*150 | 1044.34 | 294.25 | 71.3 |  | 7200.72 | 2028.85 | 491.61 |  | 23.8452 | 164.41
8 | ТЕР26-01-054-01 Приказ Минстроя России от 12.11.14 №703/пр | Обертывание поверхности изоляции рулонными материалами насухо с проклейкой швов 709,89 = 2 151,76 - 0,0126 x 2 499,60 - 0,03 x 7 552,03 - 0,115 x 10 171,44 - 0,00126 x 11 182,01 (Прил.26.2 При изоляции трубопроводов со спутниками ОЗП=1,1; ТЗ=1,1; Приказ от 04.08.2020 № 421/пр п.58б При применении сметных норм, включенных в сборники ГЭСН (ФЕР, ТЕР), аналогичных технологическим процессам в новом строительстве, в том числе по возведению новых конструктивных элементов ОЗП=1,15; ЭМ=1,25 к расх.; ЗПМ=1,25; ТЗ=1,15; ТЗМ=1,25) НР (705,67 руб.): 97% от ФОТ (727,49 руб.) СП (341,92 руб.): 47%=55%*0.85 от ФОТ (727,49 руб.) | 100 м2 поверхности покрытия изоляции | 1,432 (3,14*(0,184+2*0,06)*150) / 100 | 814.63 | 441.76 | 60.99 |  | 1166.55 | 632.6 | 87.34 |  | 40.4547 | 57.93
9 | ТССЦ-104-0077 Приказ Минстроя России от 01.06.16 №380/пр | Стеклопластик рулонный марки: РСТ-А-Л-В | 1000 м2 | 0.1647 | 15776.28 |  |  |  | 2598.35
Ремонт трубопровода отопительной воды
Ду32
10 | ТЕР26-01-009-01 Приказ Минстроя России от 12.11.14 №703/пр | Изоляция трубопроводов: матами минераловатными марок 75, 100, плитами минераловатными на синтетическом связующем марки 75 968,44 = 1 396,49 - 0,00004 x 35 967,12 - 0,0265 x 13 325,93 - 0,002204 x 15 776,28 - 0,78 x 49,61 (Приказ от 04.08.2020 № 421/пр п.58б При применении сметных норм, включенных в сборники ГЭСН (ФЕР, ТЕР), аналогичных технологическим процессам в новом строительстве, в том числе по возведению новых конструктивных элементов ОЗП=1,15; ЭМ=1,25 к расх.; ЗПМ=1,25; ТЗ=1,15; ТЗМ=1,25) НР (165,32 руб.): 97% от ФОТ (170,43 руб.) СП (80,1 руб.): 47%=55%*0.85 от ФОТ (170,43 руб.) | 1 м3 изоляции | 0,554 3,14*(0,038+0,06)*0,06*30 | 1017.59 | 267.5 | 71.3 |  | 563.75 | 148.2 | 39.5 |  | 21.6775 | 12.01
11 | ТЕР26-01-054-01 Приказ Минстроя России от 12.11.14 №703/пр | Обертывание поверхности изоляции рулонными материалами насухо с проклейкой швов 709,89 = 2 151,76 - 0,0126 x 2 499,60 - 0,03 x 7 552,03 - 0,115 x 10 171,44 - 0,00126 x 11 182,01 (Приказ от 04.08.2020 № 421/пр п.58б При применении сметных норм, включенных в сборники ГЭСН (ФЕР, ТЕР), аналогичных технологическим процессам в новом строительстве, в том числе по возведению новых конструктивных элементов ОЗП=1,15; ЭМ=1,25 к расх.; ЗПМ=1,25; ТЗ=1,15; ТЗМ=1,25) НР (66,76 руб.): 97% от ФОТ (68,82 руб.) СП (32,35 руб.): 47%=55%*0.85 от ФОТ (68,82 руб.) | 100 м2 поверхности покрытия изоляции | 0,149 (3,14*(0,038+2*0,06)*30) / 100 | 774.47 | 401.6 | 60.99 |  | 115.4 | 59.84 | 9.09 |  | 36.777 | 5.48
12 | ТССЦ-104-0077 Приказ Минстроя России от 01.06.16 №380/пр | Стеклопластик рулонный марки: РСТ-А-Л-В | 1000 м2 | 0.0171 | 15776.28 |  |  |  | 269.77
Ду50
13 | ТЕР26-01-009-01 Приказ Минстроя России от 12.11.14 №703/пр | Изоляция трубопроводов: матами минераловатными марок 75, 100, плитами минераловатными на синтетическом связующем марки 75 968,44 = 1 396,49 - 0,00004 x 35 967,12 - 0,0265 x 13 325,93 - 0,002204 x 15 776,28 - 0,78 x 49,61 (Приказ от 04.08.2020 № 421/пр п.58б При применении сметных норм, включенных в сборники ГЭСН (ФЕР, ТЕР), аналогичных технологическим процессам в новом строительстве, в том числе по возведению новых конструктивных элементов ОЗП=1,15; ЭМ=1,25 к расх.; ЗПМ=1,25; ТЗ=1,15; ТЗМ=1,25) НР (1215,07 руб.): 97% от ФОТ (1252,65 руб.) СП (588,75 руб.): 47%=55%*0.85 от ФОТ (1252,65 руб.) | 1 м3 изоляции | 4,072 3,14*(0,057+0,06)*0,06*(180+0,118*40) | 1017.59 | 267.5 | 71.3 |  | 4143.62 | 1089.26 | 290.33 |  | 21.6775 | 88.27
14 | ТЕР26-01-054-01 Приказ Минстроя России от 12.11.14 №703/пр | Обертывание поверхности изоляции рулонными материалами насухо с проклейкой швов 709,89 = 2 151,76 - 0,0126 x 2 499,60 - 0,03 x 7 552,03 - 0,115 x 10 171,44 - 0,00126 x 11 182,01 (Приказ от 04.08.2020 № 421/пр п.58б При применении сметных норм, включенных в сборники ГЭСН (ФЕР, ТЕР), аналогичных технологическим процессам в новом строительстве, в том числе по возведению новых конструктивных элементов ОЗП=1,15; ЭМ=1,25 к расх.; ЗПМ=1,25; ТЗ=1,15; ТЗМ=1,25) НР (460,08 руб.): 97% от ФОТ (474,31 руб.) СП (222,93 руб.): 47%=55%*0.85 от ФОТ (474,31 руб.) | 100 м2 поверхности покрытия изоляции | 1,027 (3,14*(0,057+2*0,06)*(180+0,118*40)) / 100 | 774.47 | 401.6 | 60.99 |  | 795.38 | 412.44 | 62.64 |  | 36.777 | 37.77
15 | ТССЦ-104-0077 Приказ Минстроя России от 01.06.16 №380/пр | Стеклопластик рулонный марки: РСТ-А-Л-В | 1000 м2 | 0.1038 | 15776.28 |  |  |  | 1637.58
Ду80
16 | ТЕР26-01-009-01 Приказ Минстроя России от 12.11.14 №703/пр | Изоляция трубопроводов: матами минераловатными марок 75, 100, плитами минераловатными на синтетическом связующем марки 75 968,44 = 1 396,49 - 0,00004 x 35 967,12 - 0,0265 x 13 325,93 - 0,002204 x 15 776,28 - 0,78 x 49,61 (Приказ от 04.08.2020 № 421/пр п.58б При применении сметных норм, включенных в сборники ГЭСН (ФЕР, ТЕР), аналогичных технологическим процессам в новом строительстве, в том числе по возведению новых конструктивных элементов ОЗП=1,15; ЭМ=1,25 к расх.; ЗПМ=1,25; ТЗ=1,15; ТЗМ=1,25) НР (859,98 руб.): 97% от ФОТ (886,58 руб.) СП (416,69 руб.): 47%=55%*0.85 от ФОТ (886,58 руб.) | 1 м3 изоляции | 2,882 3,14*(0,089+0,06)*0,06*(100+0,188*10+0,08*10) | 1017.59 | 267.5 | 71.3 |  | 2932.7 | 770.94 | 205.49 |  | 21.6775 | 62.47
17 | ТЕР26-01-054-01 Приказ Минстроя России от 12.11.14 №703/пр | Обертывание поверхности изоляции рулонными материалами насухо с проклейкой швов 709,89 = 2 151,76 - 0,0126 x 2 499,60 - 0,03 x 7 552,03 - 0,115 x 10 171,44 - 0,00126 x 11 182,01 (Приказ от 04.08.2020 № 421/пр п.58б При применении сметных норм, включенных в сборники ГЭСН (ФЕР, ТЕР), аналогичных технологическим процессам в новом строительстве, в том числе по возведению новых конструктивных элементов ОЗП=1,15; ЭМ=1,25 к расх.; ЗПМ=1,25; ТЗ=1,15; ТЗМ=1,25) НР (301,94 руб.): 97% от ФОТ (311,28 руб.) СП (146,3 руб.): 47%=55%*0.85 от ФОТ (311,28 руб.) | 100 м2 поверхности покрытия изоляции | 0,674 (3,14*(0,089+2*0,06)*(100+0,188*10+0,08*10)) / 100 | 774.47 | 401.6 | 60.99 |  | 522 | 270.68 | 41.11 |  | 36.777 | 24.79
18 | ТССЦ-104-0077 Приказ Минстроя России от 01.06.16 №380/пр | Стеклопластик рулонный марки: РСТ-А-Л-В | 1000 м2 | 0.0775 | 15776.28 |  |  |  | 1222.66
Замена теплоспутников в шкафах КИП с переврезкой кранов
19 | ТЕР26-01-009-01 Приказ Минстроя России от 12.11.14 №703/пр | Изоляция трубопроводов: матами минераловатными марок 75, 100, плитами минераловатными на синтетическом связующем марки 75 968,44 = 1 396,49 - 0,00004 x 35 967,12 - 0,0265 x 13 325,93 - 0,002204 x 15 776,28 - 0,78 x 49,61 (Приказ от 04.08.2020 № 421/пр п.58б При применении сметных норм, включенных в сборники ГЭСН (ФЕР, ТЕР), аналогичных технологическим процессам в новом строительстве, в том числе по возведению новых конструктивных элементов ОЗП=1,15; ЭМ=1,25 к расх.; ЗПМ=1,25; ТЗ=1,15; ТЗМ=1,25) НР (315,71 руб.): 97% от ФОТ (325,47 руб.) СП (152,97 руб.): 47%=55%*0.85 от ФОТ (325,47 руб.) | 1 м3 изоляции | 1,058 3,14*(0,018+0,06)*0,06*72 | 1017.59 | 267.5 | 71.3 |  | 1076.62 | 283.02 | 75.44 |  | 21.6775 | 22.93
20 | ТЕР26-01-054-01 Приказ Минстроя России от 12.11.14 №703/пр | Обертывание поверхности изоляции рулонными материалами насухо с проклейкой швов 709,89 = 2 151,76 - 0,0126 x 2 499,60 - 0,03 x 7 552,03 - 0,115 x 10 171,44 - 0,00126 x 11 182,01 (Приказ от 04.08.2020 № 421/пр п.58б При применении сметных норм, включенных в сборники ГЭСН (ФЕР, ТЕР), аналогичных технологическим процессам в новом строительстве, в том числе по возведению новых конструктивных элементов ОЗП=1,15; ЭМ=1,25 к расх.; ЗПМ=1,25; ТЗ=1,15; ТЗМ=1,25) НР (139,78 руб.): 97% от ФОТ (144,1 руб.) СП (67,73 руб.): 47%=55%*0.85 от ФОТ (144,1 руб.) | 100 м2 поверхности покрытия изоляции | 0,312 (3,14*(0,018+2*0,06)*72) / 100 | 774.47 | 401.6 | 60.99 |  | 241.64 | 125.3 | 19.03 |  | 36.777 | 11.47
21 | ТССЦ-104-0077 Приказ Минстроя России от 01.06.16 №380/пр | Стеклопластик рулонный марки: РСТ-А-Л-В | 1000 м2 | 0.0359 | 15776.28 |  |  |  | 566.37
Ремонт линии этиленгликоля
22 | ТЕР26-01-009-01 Приказ Минстроя России от 12.11.14 №703/пр | Изоляция трубопроводов: матами минераловатными марок 75, 100, плитами минераловатными на синтетическом связующем марки 75 968,44 = 1 396,49 - 0,00004 x 35 967,12 - 0,0265 x 13 325,93 - 0,002204 x 15 776,28 - 0,78 x 49,61 (Приказ от 04.08.2020 № 421/пр п.58б При применении сметных норм, включенных в сборники ГЭСН (ФЕР, ТЕР), аналогичных технологическим процессам в новом строительстве, в том числе по возведению новых конструктивных элементов ОЗП=1,15; ЭМ=1,25 к расх.; ЗПМ=1,25; ТЗ=1,15; ТЗМ=1,25) НР (837,6 руб.): 97% от ФОТ (863,5 руб.) СП (405,85 руб.): 47%=55%*0.85 от ФОТ (863,5 руб.) | 1 м3 изоляции | 2,807 3,14*(0,089+0,06)*0,06*100 | 1017.59 | 267.5 | 71.3 |  | 2856.37 | 750.87 | 200.14 |  | 21.6775 | 60.85
23 | ТЕР26-01-054-01 Приказ Минстроя России от 12.11.14 №703/пр | Обертывание поверхности изоляции рулонными материалами насухо с проклейкой швов 709,89 = 2 151,76 - 0,0126 x 2 499,60 - 0,03 x 7 552,03 - 0,115 x 10 171,44 - 0,00126 x 11 182,01 (Приказ от 04.08.2020 № 421/пр п.58б При применении сметных норм, включенных в сборники ГЭСН (ФЕР, ТЕР), аналогичных технологическим процессам в новом строительстве, в том числе по возведению новых конструктивных элементов ОЗП=1,15; ЭМ=1,25 к расх.; ЗПМ=1,25; ТЗ=1,15; ТЗМ=1,25) НР (293,88 руб.): 97% от ФОТ (302,97 руб.) СП (142,4 руб.): 47%=55%*0.85 от ФОТ (302,97 руб.) | 100 м2 поверхности покрытия изоляции | 0,656 (3,14*(0,089+2*0,06)*100) / 100 | 774.47 | 401.6 | 60.99 |  | 508.05 | 263.45 | 40.01 |  | 36.777 | 24.13
24 | ТССЦ-104-0077 Приказ Минстроя России от 01.06.16 №380/пр | Стеклопластик рулонный марки: РСТ-А-Л-В | 1000 м2 | 0.0754 | 15776.28 |  |  |  | 1189.53
ИТОГИ ПО СМЕТЕ:
Итого прямые затраты по смете в базисных ценах | [8 empty] | 63321.14 | 15062.7 | 3359.32 |  |  | 1259.04
Итого прямые затраты по смете с учетом коэффициентов к итогам | [8 empty] | 66084.45 | 17322.11 | 3863.22 |  |  | 1447.9
В том числе, справочно:
Стесненные условия ОЗП=15%; ЭМ=15%; ЗПМ=15%; ТЗ=15%; ТЗМ=15% (Поз. 1-2, 4-5, 7-8, 10-11, 13-14, 16-17, 19-20, 22-23) | [8 empty] | 2763.31 | 2259.41 | 503.9 |  |  | 188.856
Накладные расходы | [8 empty] | 16802.45
В том числе, справочно:
97% ФОТ (от 17322,11) (Поз. 1-2, 4-5, 7-8, 10-11, 13-14, 16-17, 19-20, 22-23) | [8 empty] | 16802.45
Сметная прибыль | [8 empty] | 8141.39
В том числе, справочно:
47% = 55%*0,85 ФОТ (от 17322,11) (Поз. 1-2, 4-5, 7-8, 10-11, 13-14, 16-17, 19-20, 22-23) | [8 empty] | 8141.39
Итоги по смете:
Итого | [8 empty] | 91028.29 |  |  |  |  | 1447.9
В том числе:
Материалы | [8 empty] | 44899.12
Машины и механизмы | [8 empty] | 3863.22
ФОТ | [8 empty] | 17322.11
Накладные расходы | [8 empty] | 16802.45
Сметная прибыль | [8 empty] | 8141.39
ВСЕГО по смете | [8 empty] | 91028.29 |  |  |  |  | 1447.9
ПОТРЕБНОЕ КОЛИЧЕСТВО РЕСУРСОВ:
№ п.п | Код ресурса | Наименование | Ед. изм. | Кол-во
Ресурсы подрядчика
Трудозатраты
1 | 1-3-1 | Затраты труда рабочих (ср 3,1) | чел.час | 333.71
2 | 1-4-1 | Затраты труда рабочих (ср 4,1) | чел.час | 925.33
Машины и механизмы
3 | 121011 | Котлы битумные передвижные 400 л | маш.час | 2.45
4 | 332101 | Установки для изготовления бандажей, диафрагм, пряжек | маш.час | 44.77
5 | 400001 | Автомобили бортовые, грузоподъемность до 5 т | маш.час | 36.88
Материалы
6 | 101-0540 | Лента стальная упаковочная, мягкая, нормальной точности 0,7х20-50 мм | т | 0.8245
7 | 101-0811 | Проволока стальная низкоуглеродистая разного назначения оцинкованная диаметром 1,1 мм | т | 0.0213
8 | 101-0812 | Проволока стальная низкоуглеродистая разного назначения оцинкованная диаметром 1,6 мм | т | 0.0403
9 | 104-0009 | Маты прошивные из минеральной ваты без обкладок М-100, толщина 60 мм | м3 | 61.3542
10 | ТССЦ-104-0077 | Стеклопластик рулонный марки: РСТ-А-Л-В | 1000 м2 | 0.9637
Составил: ___________________________Чибдаева Н.Л.