## ЛСР 17 граф
СОГЛАСОВАНО: | [11 empty] | УТВЕРЖДАЮ:
_________________ | [11 empty] | _________________
" _____ " ________________ 2021 г. | [11 empty] | "____" ______________2021 г.
АО "Синтез-Каучук"
(наименование стройки)
ЛОКАЛЬНЫЙ СМЕТНЫЙ РАСЧЕТ № 177-22
(локальная смета)
|  | на | 19518-АС см. 177-22 Площадка для обслуживания гребенки отдувок в буфер №1, Цех И-3 отд. И-3/1
(наименование работ и затрат, наименование объекта)
Основание: проект 19518-АС
|  |  | Сметная стоимость строительных работ _______________________________________________________________________________________________ | [5 empty] | ___________________________8,811 |  | тыс. руб.
|  |  | Средства на оплату труда _______________________________________________________________________________________________ | [5 empty] | ___________________________2,652 |  | тыс. руб.
|  |  | Сметная трудоемкость _______________________________________________________________________________________________ | [5 empty] | _______________________________________________________________________________________________213,47 |  | чел.час
Составлен(а) в текущих (прогнозных) ценах по состоянию на ______________
№ пп | Обосно- вание | Наименование | Ед. изм. | Кол. | Стоимость единицы, руб. |  |  |  | Общая стоимость, руб. |  |  |  | Т/з осн. раб.на ед. | Т/з осн. раб. Всего | Т/з мех. на ед. | Т/з мех. Всего
[5 empty] | Всего | В том числе |  |  | Всего | В том числе
[6 empty] | Осн.З/п | Эк.Маш | З/пМех |  | Осн.З/п | Эк.Маш | З/пМех
1 | 2 | 3 | 4 | 5 | 6 | 7 | 8 | 9 | 10 | 11 | 12 | 13 | 14 | 15 | 16 | 17
Раздел 1. Металлоконструкции
Площадка П1
1 | ТЕР09-03-030-01 Приказ Минстроя России от 12.11.14 №703/пр | Монтаж площадок с настилом и ограждением из листовой, рифленой, просечной и круглой стали НР (290,63 руб.): 93% от ФОТ (312,5 руб.) СП (193,75 руб.): 62% от ФОТ (312,5 руб.) | 1 т конструкций | 0,51116 0,5061*1,01 | 1215.77 | 454.3 | 650.8 | 77.31 | 621.45 | 232.22 | 332.66 | 39.52 | 39.13 | 20 | 4.72 | 2.41
Н | 1. 101-1714 | Болты с гайками и шайбами строительные | т | 0 | 15325
Н | 2. 201-9002 | Конструкции стальные | т | 1 0,51116
2 | ТЕРм38-01-004-07 Приказ Минстроя России от 12.11.14 №703/пр | Сборка с помощью лебедок ручных (с установкой и снятием их в процессе работы) или вручную (мелких деталей): площадки для обслуживания оборудования и трубопроводов 2 112,08 = 8 407,31 - 1,032 x 6 100,03 НР (620,01 руб.): 73% от ФОТ (849,33 руб.) СП (288,77 руб.): 34% от ФОТ (849,33 руб.) | 1 т конструкций | 0,5061 (222,6+95,4+90,5+41,6+12,4+11+1,2+26,4+5)/1000 | 2112.08 | 1426.8 | 445.25 | 32.48 | 1068.92 | 722.1 | 225.34 | 16.44 | 120 | 60.73 | 2.5 | 1.27
Уд | 1. 101-0971 | Круглый и квадратный горячекатаный прокат размером 52-70 из углеродистой стали марки: Ст3сп | т | 1,032 0,5222952 | 6100.03 |  |  |  | 3186.02
3 | Материал заказчика Приказ Минстроя России от 01.06.16 №380/пр | Швеллеры: № 30У сталь марки Ст3пс (С245) | т | 0,32818 (222,6+95,4)*1,032/1000
4 | Материал заказчика Приказ Минстроя России от 01.06.16 №380/пр | Швеллеры: № 12У сталь марки Ст3пс (С245) | т | 0,13633 (90,5+41,6)*1,032/1000
5 | Материал заказчика Приказ Минстроя России от 01.06.16 №380/пр | Сталь угловая равнополочная, марка стали: Ст3пс, шириной полок 75х75х6 мм (С245) | т | 0,02415 (12,4+11)*1,032/1000
6 | ТССЦ-101-5184 Приказ Минстроя России от 01.06.16 №380/пр | Сталь угловая равнополочная, марка стали: Ст3пс, шириной полок 50х50х5 мм (С245) | т | 0,00124 1,2*1,032/1000 | 5673.67 |  |  |  | 7.04
7 | Материал заказчика Приказ Минстроя России от 01.06.16 №380/пр | Сталь листовая горячекатаная марки Ст3пс толщиной: 12 мм (С245) | т | 0,02724 26,4*1,032/1000
8 | Материал заказчика Приказ Минстроя России от 01.06.16 №380/пр | Сталь листовая горячекатаная марки Ст3пс толщиной: 8 мм (С245) | т | 0,00516 5*1,032/1000
Площадка П2
9 | ТЕР09-03-030-01 Приказ Минстроя России от 12.11.14 №703/пр | Монтаж площадок с настилом и ограждением из листовой, рифленой, просечной и круглой стали НР (62,24 руб.): 93% от ФОТ (66,93 руб.) СП (41,5 руб.): 62% от ФОТ (66,93 руб.) | 1 т конструкций | 0,10948 0,1084*1,01 | 1215.77 | 454.3 | 650.8 | 77.31 | 133.1 | 49.74 | 71.25 | 8.46 | 39.13 | 4.28 | 4.72 | 0.52
Н | 1. 101-1714 | Болты с гайками и шайбами строительные | т | 0 | 15325
Н | 2. 201-9002 | Конструкции стальные | т | 1 0,10948
10 | ТЕРм38-01-004-07 Приказ Минстроя России от 12.11.14 №703/пр | Сборка с помощью лебедок ручных (с установкой и снятием их в процессе работы) или вручную (мелких деталей): площадки для обслуживания оборудования и трубопроводов 2 112,08 = 8 407,31 - 1,032 x 6 100,03 НР (132,8 руб.): 73% от ФОТ (181,92 руб.) СП (61,85 руб.): 34% от ФОТ (181,92 руб.) | 1 т конструкций | 0,1084 (41,6+20,8+23,7+6,9+1,2+14,2)/1000 | 2112.08 | 1426.8 | 445.25 | 32.48 | 228.95 | 154.67 | 48.27 | 3.52 | 120 | 13.01 | 2.5 | 0.27
Уд | 1. 101-0971 | Круглый и квадратный горячекатаный прокат размером 52-70 из углеродистой стали марки: Ст3сп | т | 1,032 0,1118688 | 6100.03 |  |  |  | 682.4
11 | Материал заказчика Приказ Минстроя России от 01.06.16 №380/пр | Швеллеры: № 12У сталь марки Ст3пс (С245) | т | 0,0644 (41,6+20,8)*1,032/1000
12 | Материал заказчика Приказ Минстроя России от 01.06.16 №380/пр | Сталь угловая равнополочная, марка стали: Ст3пс, шириной полок 75х75х6 мм (С245) | т | 0,03158 (23,7+6,9)*1,032/1000
13 | ТССЦ-101-5184 Приказ Минстроя России от 01.06.16 №380/пр | Сталь угловая равнополочная, марка стали: Ст3пс, шириной полок 50х50х5 мм (С245) | т | 0,00124 1,2*1,032/1000 | 5673.67 |  |  |  | 7.04
14 | Материал заказчика Приказ Минстроя России от 01.06.16 №380/пр | Сталь листовая горячекатаная марки Ст3 толщиной: 10 мм (С245) | т | 0,01465 14,2*1,032/1000
Площадки ПП1, ПП2
15 | ТЕР09-03-030-01 Приказ Минстроя России от 12.11.14 №703/пр | Монтаж площадок с настилом и ограждением из листовой, рифленой, просечной и круглой стали НР (40,77 руб.): 93% от ФОТ (43,84 руб.) СП (27,18 руб.): 62% от ФОТ (43,84 руб.) | 1 т конструкций | 0,07171 0,071*1,01 | 1215.77 | 454.3 | 650.8 | 77.31 | 87.18 | 32.58 | 46.67 | 5.54 | 39.13 | 2.81 | 4.72 | 0.34
Н | 1. 101-1714 | Болты с гайками и шайбами строительные | т | 0 | 15325
Н | 2. 201-9002 | Конструкции стальные | т | 1 0,07171
16 | ТЕРм38-01-004-07 Приказ Минстроя России от 12.11.14 №703/пр | Сборка с помощью лебедок ручных (с установкой и снятием их в процессе работы) или вручную (мелких деталей): площадки для обслуживания оборудования и трубопроводов 2 112,08 = 8 407,31 - 1,032 x 6 100,03 НР (86,99 руб.): 73% от ФОТ (119,16 руб.) СП (40,51 руб.): 34% от ФОТ (119,16 руб.) | 1 т конструкций | 0,071 (37,4+31,2+2,4)/1000 | 2112.08 | 1426.8 | 445.25 | 32.48 | 149.96 | 101.3 | 31.61 | 2.31 | 120 | 8.52 | 2.5 | 0.18
Уд | 1. 101-0971 | Круглый и квадратный горячекатаный прокат размером 52-70 из углеродистой стали марки: Ст3сп | т | 1,032 0,073272 | 6100.03 |  |  |  | 446.96
17 | Материал заказчика Приказ Минстроя России от 01.06.16 №380/пр | Швеллеры: № 12У сталь марки Ст3пс (С245) | т | 0,0708 (37,4+31,2)*1,032/1000
18 | ТССЦ-101-5184 Приказ Минстроя России от 01.06.16 №380/пр | Сталь угловая равнополочная, марка стали: Ст3пс, шириной полок 50х50х5 мм (С245) | т | 0,00248 2,4*1,032/1000 | 5673.67 |  |  |  | 14.07
Ограждение
19 | ТЕР09-03-030-01 Приказ Минстроя России от 12.11.14 №703/пр | Монтаж площадок с настилом и ограждением из листовой, рифленой, просечной и круглой стали НР (138,45 руб.): 93% от ФОТ (148,87 руб.) СП (92,3 руб.): 62% от ФОТ (148,87 руб.) | 1 т конструкций | 0,24351 0,2411*1,01 | 1215.77 | 454.3 | 650.8 | 77.31 | 296.05 | 110.63 | 158.48 | 18.83 | 39.13 | 9.53 | 4.72 | 1.15
Н | 1. 101-1714 | Болты с гайками и шайбами строительные | т | 0 | 15325
Н | 2. 201-9002 | Конструкции стальные | т | 1 0,24351
20 | ТЕРм38-01-004-07 Приказ Минстроя России от 12.11.14 №703/пр | Сборка с помощью лебедок ручных (с установкой и снятием их в процессе работы) или вручную (мелких деталей): площадки для обслуживания оборудования и трубопроводов 2 112,08 = 8 407,31 - 1,032 x 6 100,03 НР (295,36 руб.): 73% от ФОТ (404,6 руб.) СП (137,56 руб.): 34% от ФОТ (404,6 руб.) | 1 т конструкций | 0,2411 (182,5+17,6+41)/1000 | 2112.08 | 1426.8 | 445.25 | 32.48 | 509.22 | 344 | 107.35 | 7.83 | 120 | 28.93 | 2.5 | 0.6
Уд | 1. 101-0971 | Круглый и квадратный горячекатаный прокат размером 52-70 из углеродистой стали марки: Ст3сп | т | 1,032 0,2488152 | 6100.03 |  |  |  | 1517.78
21 | ТССЦ-101-5184 Приказ Минстроя России от 01.06.16 №380/пр | Сталь угловая равнополочная, марка стали: Ст3пс, шириной полок 50х50х5 мм (С245) | т | 0,18834 182,5*1,032/1000 | 5673.67 |  |  |  | 1068.58
22 | Материал заказчика Приказ Минстроя России от 01.06.16 №380/пр | Сталь листовая горячекатаная марки Ст3пс толщиной: 4 мм (С245) | т | 0,01816 17,6*1,032/1000
23 | Материал заказчика Приказ Минстроя России от 01.06.16 №380/пр | Сталь листовая горячекатаная марки Ст3пс толщиной: 2 мм (С245) | т | 0,04231 41*1,032/1000
Настил
24 | ТЕР09-03-030-01 Приказ Минстроя России от 12.11.14 №703/пр | Монтаж площадок с настилом и ограждением из листовой, рифленой, просечной и круглой стали НР (89,8 руб.): 93% от ФОТ (96,56 руб.) СП (59,87 руб.): 62% от ФОТ (96,56 руб.) | 1 т конструкций | 0,15796 0,1564*1,01 | 1215.77 | 454.3 | 650.8 | 77.31 | 192.04 | 71.76 | 102.8 | 12.21 | 39.13 | 6.18 | 4.72 | 0.75
Н | 1. 101-1714 | Болты с гайками и шайбами строительные | т | 0 | 15325
Н | 2. 201-9002 | Конструкции стальные | т | 1 0,15796
25 | ТЕРм38-01-004-07 Приказ Минстроя России от 12.11.14 №703/пр | Сборка с помощью лебедок ручных (с установкой и снятием их в процессе работы) или вручную (мелких деталей): площадки для обслуживания оборудования и трубопроводов 2 112,08 = 8 407,31 - 1,032 x 6 100,03 НР (191,6 руб.): 73% от ФОТ (262,46 руб.) СП (89,24 руб.): 34% от ФОТ (262,46 руб.) | 1 т конструкций | 0,1564 (15,1+141,3)/1000 | 2112.08 | 1426.8 | 445.25 | 32.48 | 330.33 | 223.15 | 69.64 | 5.08 | 120 | 18.77 | 2.5 | 0.39
Уд | 1. 101-0971 | Круглый и квадратный горячекатаный прокат размером 52-70 из углеродистой стали марки: Ст3сп | т | 1,032 0,1614048 | 6100.03 |  |  |  | 984.57
26 | ТССЦ-101-5184 Приказ Минстроя России от 01.06.16 №380/пр | Сталь угловая равнополочная, марка стали: Ст3пс, шириной полок 50х50х5 мм (С245) | т | 0,01558 15,1*1,032/1000 | 5673.67 |  |  |  | 88.4
27 | Материал заказчика Приказ Минстроя России от 01.06.16 №380/пр | Просечно-вытяжной прокат горячекатаный в листах мерных размеров из стали С235, шириной: 600 мм, толщиной 4 мм | т | 0,14582 141,3*1,032/1000
Итого прямые затраты по разделу в базисных ценах | [8 empty] | 4802.33 | 2042.15 | 1194.07 | 119.74 |  | 172.76 |  | 7.88
Итого прямые затраты по разделу с учетом коэффициентов к итогам (Стесненные условия ОЗП=15%; ЭМ=15%; ЗПМ=15%; ТЗ=15%; ТЗМ=15% (Поз. 1, 9, 15, 19, 24, 2, 10, 16, 20, 25)) | [8 empty] | 5287.76 | 2348.47 | 1373.18 | 137.7 |  | 198.67 |  | 9.07
Накладные расходы | [8 empty] | 1948.65
Сметная прибыль | [8 empty] | 1032.54
Итоги по разделу 1 Металлоконструкции :
Строительные металлические конструкции | [8 empty] | 2547.64 |  |  |  |  | 49.22 |  | 5.95
Изготовление в построечных условиях материалов, полуфабрикатов, металлических и трубопроводных заготовок | [8 empty] | 4536.18 |  |  |  |  | 149.45 |  | 3.12
Материалы - металлоконструкции | [8 empty] | 1185.13
Итого | [8 empty] | 8268.95 |  |  |  |  | 198.67 |  | 9.07
В том числе:
Материалы | [8 empty] | 1566.11
Машины и механизмы | [8 empty] | 1373.18
ФОТ | [8 empty] | 2486.17
Накладные расходы | [8 empty] | 1948.65
Сметная прибыль | [8 empty] | 1032.54
Итого по разделу 1 Металлоконструкции | [8 empty] | 8268.95 |  |  |  |  | 198.67 |  | 9.07
Раздел 2. Общестроительные работы
28 | ТЕР15-04-030-03 Приказ Минстроя России от 12.11.14 №703/пр | Масляная окраска металлических поверхностей: стальных балок, труб диаметром более 50 мм и т.п., количество окрасок 2 861,50 = 884,07 + 0,0027 x 17 931,00 - 2,7 x 26,29 НР (165,79 руб.): 100% от ФОТ (165,79 руб.) СП (81,24 руб.): 49% от ФОТ (165,79 руб.) | 100 м2 окрашиваемой поверхности | 0.317 | 861.5 | 454.61 | 2.95 | 0.16 | 273.1 | 144.11 | 0.94 | 0.05 | 40.59 | 12.87 | 0.01
З | 1. ТССЦ-113-0021 | Грунтовка: ГФ-021 красно-коричневая | т | 0,0027 0,0008559 | 17931 |  |  |  | 15.35
Уд | 2. 101-1825 | Олифа натуральная | кг | 2,7 0,8559 | 26.29 |  |  |  | 22.5
Итого прямые затраты по разделу в базисных ценах | [8 empty] | 273.1 | 144.11 | 0.94 | 0.05 |  | 12.87
Итого прямые затраты по разделу с учетом коэффициентов к итогам (Стесненные условия ОЗП=15%; ЭМ=15%; ЗПМ=15%; ТЗ=15%; ТЗМ=15% (Поз. 28)) | [8 empty] | 294.86 | 165.73 | 1.08 | 0.06 |  | 14.8
Накладные расходы | [8 empty] | 165.79
Сметная прибыль | [8 empty] | 81.24
Итоги по разделу 2 Общестроительные работы :
Отделочные работы | [8 empty] | 541.89 |  |  |  |  | 14.8
Итого | [8 empty] | 541.89 |  |  |  |  | 14.8
В том числе:
Материалы | [8 empty] | 128.05
Машины и механизмы | [8 empty] | 1.08
ФОТ | [8 empty] | 165.79
Накладные расходы | [8 empty] | 165.79
Сметная прибыль | [8 empty] | 81.24
Итого по разделу 2 Общестроительные работы | [8 empty] | 541.89 |  |  |  |  | 14.8
ИТОГИ ПО СМЕТЕ:
Итого прямые затраты по смете в базисных ценах | [8 empty] | 5075.43 | 2186.26 | 1195.01 | 119.79 |  | 185.63 |  | 7.88
Итого прямые затраты по смете с учетом коэффициентов к итогам (Стесненные условия ОЗП=15%; ЭМ=15%; ЗПМ=15%; ТЗ=15%; ТЗМ=15% (Поз. 1, 9, 15, 19, 24, 2, 10, 16, 20, 25, 28)) | [8 empty] | 5582.62 | 2514.2 | 1374.26 | 137.76 |  | 213.47 |  | 9.07
Накладные расходы | [8 empty] | 2114.44
Сметная прибыль | [8 empty] | 1113.78
Итоги по смете:
Строительные металлические конструкции | [8 empty] | 2547.64 |  |  |  |  | 49.22 |  | 5.95
Изготовление в построечных условиях материалов, полуфабрикатов, металлических и трубопроводных заготовок | [8 empty] | 4536.18 |  |  |  |  | 149.45 |  | 3.12
Материалы - металлоконструкции | [8 empty] | 1185.13
Отделочные работы | [8 empty] | 541.89 |  |  |  |  | 14.8
Итого | [8 empty] | 8810.84 |  |  |  |  | 213.47 |  | 9.07
В том числе:
Материалы | [8 empty] | 1694.16
Машины и механизмы | [8 empty] | 1374.26
ФОТ | [8 empty] | 2651.96
Накладные расходы | [8 empty] | 2114.44
Сметная прибыль | [8 empty] | 1113.78
ВСЕГО по смете | [8 empty] | 8810.84 |  |  |  |  | 213.47 |  | 9.07
Составил: ___________________________Макарчева А.Ф.
(должность, подпись, расшифровка)
Проверил: ___________________________Степанова Г.Ф.
(должность, подпись, расшифровка)