## ЛСР 17 граф
СОГЛАСОВАНО: | [11 empty] | УТВЕРЖДАЮ:
_________________ | [11 empty] | _________________
" _____ " ________________ 2021 г. | [11 empty] | "____" ______________2021 г.
АО СИНТЕЗ-КАУЧУК
(наименование стройки)
ЛОКАЛЬНЫЙ СМЕТНЫЙ РАСЧЕТ № 301-22
|  | на | Установка теплообменника №256 б. Площадка на отм. +12,500м.
И-5П
Основание: Проект №19568-АС (листы 6, 7)
|  |  | Сметная стоимость _______________________________________________________________________________________________ | [5 empty] | ___________________________17,122 |  | тыс. руб.
|  |  | строительных работ _______________________________________________________________________________________________ | [5 empty] | _______________________________________________________________________________________________11,648 |  | тыс. руб.
|  |  | монтажных работ _______________________________________________________________________________________________ | [5 empty] | _______________________________________________________________________________________________5,474 |  | тыс. руб.
|  |  | Средства на оплату труда _______________________________________________________________________________________________ | [5 empty] | ___________________________3,147 |  | тыс. руб.
|  |  | Сметная трудоемкость _______________________________________________________________________________________________ | [5 empty] | _______________________________________________________________________________________________252,83 |  | чел.час
Составлен в ценах 2001 года
№ пп | Обосно- вание | Наименование | Ед. изм. | Кол. | Стоимость единицы, руб. |  |  |  | Общая стоимость, руб. |  |  |  | Т/з осн. раб.на ед. | Т/з осн. раб. Всего | Т/з мех. на ед. | Т/з мех. Всего
[5 empty] | Всего | В том числе |  |  | Всего | В том числе
[6 empty] | Осн.З/п | Эк.Маш | З/пМех |  | Осн.З/п | Эк.Маш | З/пМех
1 | 2 | 3 | 4 | 5 | 6 | 7 | 8 | 9 | 10 | 11 | 12 | 13 | 14 | 15 | 16 | 17
Раздел 1. Металлоконструкции
Площадка
1 | ТЕР09-03-030-01 Приказ Минстроя России от 12.11.14 №703/пр | Монтаж площадок с настилом и ограждением из листовой, рифленой, просечной и круглой стали НР (429,59 руб.): 93% от ФОТ (461,92 руб.) СП (286,39 руб.): 62% от ФОТ (461,92 руб.) | 1 т конструкций | 0,755581 (57,8+91+88,6+144,6+62,7+29,5+27,8+19,7+9,8+29,4+35,5+5,3+9,6+32,7+16,1+12,6+8,2+6,3+14,2+10+7,5+23,6+5,6)*1,01/1000 | 1215.77 | 454.3 | 650.8 | 77.31 | 918.61 | 343.26 | 491.73 | 58.41 | 39.13 | 29.57 | 4.72 | 3.57
Н | 1. 101-1714 | Болты с гайками и шайбами строительные | т | 0 | 15325
Н | 2. 201-9002 | Конструкции стальные | т | 1 0,755581
2 | ТЕРм38-01-004-07 Приказ Минстроя России от 12.11.14 №703/пр | Сборка с помощью лебедок ручных (с установкой и снятием их в процессе работы) или вручную (мелких деталей): площадки для обслуживания оборудования и трубопроводов 2 112,08 = 8 407,31 - 1,032 x 6 100,03 НР (916,48 руб.): 73% от ФОТ (1255,45 руб.) СП (426,85 руб.): 34% от ФОТ (1255,45 руб.) | 1 т конструкций | 0,7481 (57,8+91+88,6+144,6+62,7+29,5+27,8+19,7+9,8+29,4+35,5+5,3+9,6+32,7+16,1+12,6+8,2+6,3+14,2+10+7,5+23,6+5,6)/1000 | 2112.08 | 1426.8 | 445.25 | 32.48 | 1580.05 | 1067.39 | 333.09 | 24.3 | 120 | 89.77 | 2.5 | 1.87
Уд | 1. 101-0971 | Круглый и квадратный горячекатаный прокат размером 52-70 из углеродистой стали марки: Ст3сп | т | 1,032 0,7720392 | 6100.03 |  |  |  | 4709.46
3 | ТССЦ-101-3687 Приказ Минстроя России от 01.06.16 №380/пр | Швеллеры: № 14 сталь марки Ст3пс | т | 0,518064 1,032*(57,8+91+88,6+144,6+62,7+29,5+27,8)/1000 | 5203.2 |  |  |  | 2695.59
4 | ТССЦ-101-1694 Приказ Минстроя России от 01.06.16 №380/пр | Швеллеры: № 12 сталь марки ВС3пс5 | т | 0,02033 1,032*19,7/1000 | 5311.6 |  |  |  | 107.98
5 | ТССЦ-101-5187 Приказ Минстроя России от 01.06.16 №380/пр | Сталь угловая равнополочная, марка стали: Ст3пс, шириной полок 100-100х8 мм | т | 0,07709 1,032*(9,8+29,4+35,5)/1000 | 5347.53 |  |  |  | 412.24
6 | ТССЦ-101-1641 Приказ Минстроя России от 01.06.16 №380/пр | Сталь угловая равнополочная, марка стали: ВСт3кп2, размером 50x50x5 мм | т | 0,015377 1,032*(5,3+9,6)/1000 | 5730.79 |  |  |  | 88.12
7 | ТССЦ-101-1628 Приказ Минстроя России от 01.06.16 №380/пр | Сталь листовая углеродистая обыкновенного качества марки ВСт3пс5 толщиной: 8-20 мм /10 мм/ | т | 0,141178 1,032*(32,7+16,1+12,6+8,2+6,3+14,2+10+7,5+23,6+5,6)/1000 | 5994.1 |  |  |  | 846.24
Ограждение
8 | ТЕР09-03-030-01 Приказ Минстроя России от 12.11.14 №703/пр | Монтаж площадок с настилом и ограждением из листовой, рифленой, просечной и круглой стали НР (77,36 руб.): 93% от ФОТ (83,18 руб.) СП (51,57 руб.): 62% от ФОТ (83,18 руб.) | 1 т конструкций | 0,136047 (103,3+9,4+22)*1,01/1000 | 1215.77 | 454.3 | 650.8 | 77.31 | 165.4 | 61.81 | 88.54 | 10.52 | 39.13 | 5.32 | 4.72 | 0.64
Н | 1. 101-1714 | Болты с гайками и шайбами строительные | т | 0 | 15325
Н | 2. 201-9002 | Конструкции стальные | т | 1 0,136047
9 | ТЕРм38-01-004-07 Приказ Минстроя России от 12.11.14 №703/пр | Сборка с помощью лебедок ручных (с установкой и снятием их в процессе работы) или вручную (мелких деталей): площадки для обслуживания оборудования и трубопроводов 2 112,08 = 8 407,31 - 1,032 x 6 100,03 НР (165,02 руб.): 73% от ФОТ (226,06 руб.) СП (76,86 руб.): 34% от ФОТ (226,06 руб.) | 1 т конструкций | 0,1347 (103,3+9,4+22)/1000 | 2112.08 | 1426.8 | 445.25 | 32.48 | 284.5 | 192.19 | 59.98 | 4.38 | 120 | 16.16 | 2.5 | 0.34
Уд | 1. 101-0971 | Круглый и квадратный горячекатаный прокат размером 52-70 из углеродистой стали марки: Ст3сп | т | 1,032 0,1390104 | 6100.03 |  |  |  | 847.97
10 | ТССЦ-101-1641 Приказ Минстроя России от 01.06.16 №380/пр | Сталь угловая равнополочная, марка стали: ВСт3кп2, размером 50x50x5 мм | т | 0,106606 1,032*103,3/1000 | 5730.79 |  |  |  | 610.94
11 | ТССЦ-101-1627 Приказ Минстроя России от 01.06.16 №380/пр | Сталь листовая углеродистая обыкновенного качества марки ВСт3пс5 толщиной: 4-6 мм /4мм./ | т | 0,009701 1,032*9,4/1000 | 5590.25 |  |  |  | 54.23
12 | ТССЦ-101-3770 Приказ Минстроя России от 01.06.16 №380/пр | Сталь листовая горячекатаная марки Ст3 толщиной: 2,0 мм | т | 0,022704 1,032*22/1000 | 7525.83 |  |  |  | 170.87
Настил
13 | ТЕР09-03-030-01 Приказ Минстроя России от 12.11.14 №703/пр | Монтаж площадок с настилом и ограждением из листовой, рифленой, просечной и круглой стали НР (243,59 руб.): 93% от ФОТ (261,93 руб.) СП (162,4 руб.): 62% от ФОТ (261,93 руб.) | 1 т конструкций | 0,428442 (42,2+308,2+73,8)*1,01/1000 | 1215.77 | 454.3 | 650.8 | 77.31 | 520.89 | 194.64 | 278.83 | 33.12 | 39.13 | 16.76 | 4.72 | 2.02
Н | 1. 101-1714 | Болты с гайками и шайбами строительные | т | 0 | 15325
Н | 2. 201-9002 | Конструкции стальные | т | 1 0,428442
14 | ТЕРм38-01-004-07 Приказ Минстроя России от 12.11.14 №703/пр | Сборка с помощью лебедок ручных (с установкой и снятием их в процессе работы) или вручную (мелких деталей): площадки для обслуживания оборудования и трубопроводов 2 112,08 = 8 407,31 - 1,032 x 6 100,03 НР (519,68 руб.): 73% от ФОТ (711,89 руб.) СП (242,04 руб.): 34% от ФОТ (711,89 руб.) | 1 т конструкций | 0,4242 (42,2+308,2+73,8)/1000 | 2112.08 | 1426.8 | 445.25 | 32.48 | 895.94 | 605.25 | 188.88 | 13.78 | 120 | 50.9 | 2.5 | 1.06
Уд | 1. 101-0971 | Круглый и квадратный горячекатаный прокат размером 52-70 из углеродистой стали марки: Ст3сп | т | 1,032 0,4377744 | 6100.03 |  |  |  | 2670.44
15 | ТССЦ-101-1641 Приказ Минстроя России от 01.06.16 №380/пр | Сталь угловая равнополочная, марка стали: ВСт3кп2, размером 50x50x5 мм | т | 0,04355 1,032*42,2/1000 | 5730.79 |  |  |  | 249.58
16 | ТССЦ-101-1111 Приказ Минстроя России от 01.06.16 №380/пр | Прокат рифленый ромбического рифления, шириной от 1 до 1,9 м из горячекатаных листов с обрезными кромками сталь С235, толщиной: 4 мм | т | 0,318062 1,032*308,2/1000 | 6517.21 |  |  |  | 2072.88
17 | ТССЦ-101-1066 Приказ Минстроя России от 01.06.16 №380/пр | Просечно-вытяжной прокат горячекатаный в листах мерных размеров из стали С235, шириной: 500 мм, толщиной 4 мм | т | 0,076162 1,032*73,8/1000 | 10317.73 |  |  |  | 785.82
Итого прямые затраты по разделу в базисных ценах | [8 empty] | 12459.88 | 2464.54 | 1441.05 | 144.51 |  | 208.48 |  | 9.5
Итого прямые затраты по разделу с учетом коэффициентов к итогам | [8 empty] | 13045.72 | 2834.22 | 1657.21 | 166.19 |  | 239.75 |  | 10.92
В том числе, справочно:
Стесненные условия ОЗП=15%; ЭМ=15%; ЗПМ=15%; ТЗ=15%; ТЗМ=15% (Поз. 1, 8, 13, 2, 9, 14) | [8 empty] | 585.84 | 369.68 | 216.16 | 21.68 |  | 31.272 |  | 1.425
Накладные расходы | [8 empty] | 2351.71
В том числе, справочно:
73% ФОТ (от 2193,38) (Поз. 2, 9, 14) | [8 empty] | 1601.17
93% ФОТ (от 807,03) (Поз. 1, 8, 13) | [8 empty] | 750.54
Сметная прибыль | [8 empty] | 1246.11
В том числе, справочно:
34% ФОТ (от 2193,38) (Поз. 2, 9, 14) | [8 empty] | 745.75
62% ФОТ (от 807,03) (Поз. 1, 8, 13) | [8 empty] | 500.36
Итого по разделу 1 Металлоконструкции | [8 empty] | 16643.54 |  |  |  |  | 239.75 |  | 10.92
Раздел 2. Общестроительные работы
18 | ТЕР15-04-030-03 Приказ Минстроя России от 12.11.14 №703/пр | Масляная окраска металлических поверхностей: стальных балок, труб диаметром более 50 мм и т.п., количество окрасок 2 813,09 = 884,07 - 2,7 x 26,29 НР (146,43 руб.): 100% от ФОТ (146,43 руб.) СП (71,75 руб.): 49% от ФОТ (146,43 руб.) | 100 м2 окрашиваемой поверхности | 0,28 28 / 100 | 813.09 | 454.61 | 2.95 | 0.16 | 227.67 | 127.29 | 0.83 | 0.04 | 40.59 | 11.37 | 0.01
Уд | 1. 101-1825 | Олифа натуральная | кг | 2,7 0,756 | 26.29 |  |  |  | 19.88
19 | ТССЦ-113-0021 Приказ Минстроя России от 01.06.16 №380/пр | Грунтовка: ГФ-021 красно-коричневая | т | 0,000756 0,756/1000 | 17931 |  |  |  | 13.56
Итого прямые затраты по разделу в базисных ценах | [8 empty] | 241.23 | 127.29 | 0.83 | 0.04 |  | 11.37
Итого прямые затраты по разделу с учетом коэффициентов к итогам | [8 empty] | 260.44 | 146.38 | 0.95 | 0.05 |  | 13.08
В том числе, справочно:
Стесненные условия ОЗП=15%; ЭМ=15%; ЗПМ=15%; ТЗ=15%; ТЗМ=15% (Поз. 18) | [8 empty] | 19.21 | 19.09 | 0.12 | 0.01 |  | 1.7055
Накладные расходы | [8 empty] | 146.43
В том числе, справочно:
100% ФОТ (от 146,43) (Поз. 18) | [8 empty] | 146.43
Сметная прибыль | [8 empty] | 71.75
В том числе, справочно:
49% ФОТ (от 146,43) (Поз. 18) | [8 empty] | 71.75
Итого по разделу 2 Общестроительные работы | [8 empty] | 478.62 |  |  |  |  | 13.08
ИТОГИ ПО СМЕТЕ:
Итого прямые затраты по смете в базисных ценах | [8 empty] | 12701.11 | 2591.83 | 1441.88 | 144.55 |  | 219.85 |  | 9.5
Итого прямые затраты по смете с учетом коэффициентов к итогам | [8 empty] | 13306.16 | 2980.6 | 1658.16 | 166.24 |  | 252.83 |  | 10.92
В том числе, справочно:
Стесненные условия ОЗП=15%; ЭМ=15%; ЗПМ=15%; ТЗ=15%; ТЗМ=15% (Поз. 1, 8, 13, 18, 2, 9, 14) | [8 empty] | 605.05 | 388.77 | 216.28 | 21.68 |  | 32.9775 |  | 1.425
Накладные расходы | [8 empty] | 2498.14
В том числе, справочно:
73% ФОТ (от 2193,38) (Поз. 2, 9, 14) | [8 empty] | 1601.17
93% ФОТ (от 807,03) (Поз. 1, 8, 13) | [8 empty] | 750.54
100% ФОТ (от 146,43) (Поз. 18) | [8 empty] | 146.43
Сметная прибыль | [8 empty] | 1317.86
В том числе, справочно:
34% ФОТ (от 2193,38) (Поз. 2, 9, 14) | [8 empty] | 745.75
49% ФОТ (от 146,43) (Поз. 18) | [8 empty] | 71.75
62% ФОТ (от 807,03) (Поз. 1, 8, 13) | [8 empty] | 500.36
Итоги по смете:
Итого | [8 empty] | 17122.16 |  |  |  |  | 252.83 |  | 10.92
В том числе:
Материалы | [8 empty] | 8667.4
Машины и механизмы | [8 empty] | 1658.16
ФОТ | [8 empty] | 3146.84
Накладные расходы | [8 empty] | 2498.14
Сметная прибыль | [8 empty] | 1317.86
ВСЕГО по смете | [8 empty] | 17122.16 |  |  |  |  | 252.83 |  | 10.92
Составил: ___________________________Чибдаева Н.Л.