## ЛСР 17 граф
СОГЛАСОВАНО: | [11 empty] | УТВЕРЖДАЮ:
_________________ | [11 empty] | _________________
" _____ " ________________ 2021 г. | [11 empty] | "____" ______________2021 г.
АО СИНТЕЗ-КАУЧУК
(наименование стройки)
ЛОКАЛЬНЫЙ СМЕТНЫЙ РАСЧЕТ № 279-22
|  | на | Установка арматуры для исключения образования застойных зон
И-4
Основание: Проект № 19816-ТХ
|  |  | Сметная стоимость _______________________________________________________________________________________________ | [5 empty] | ___________________________8,326 |  | тыс. руб.
|  |  | строительных работ _______________________________________________________________________________________________ | [5 empty] | _______________________________________________________________________________________________6,468 |  | тыс. руб.
|  |  | монтажных работ _______________________________________________________________________________________________ | [5 empty] | _______________________________________________________________________________________________1,858 |  | тыс. руб.
|  |  | Средства на оплату труда _______________________________________________________________________________________________ | [5 empty] | ___________________________0,608 |  | тыс. руб.
|  |  | Сметная трудоемкость _______________________________________________________________________________________________ | [5 empty] | _______________________________________________________________________________________________43,48 |  | чел.час
Составлен в ценах 2001 года
№ пп | Обосно- вание | Наименование | Ед. изм. | Кол. | Стоимость единицы, руб. |  |  |  | Общая стоимость, руб. |  |  |  | Т/з осн. раб.на ед. | Т/з осн. раб. Всего | Т/з мех. на ед. | Т/з мех. Всего
[5 empty] | Всего | В том числе |  |  | Всего | В том числе
[6 empty] | Осн.З/п | Эк.Маш | З/пМех |  | Осн.З/п | Эк.Маш | З/пМех
1 | 2 | 3 | 4 | 5 | 6 | 7 | 8 | 9 | 10 | 11 | 12 | 13 | 14 | 15 | 16 | 17
Раздел 1. Технологические трубопроводы
Арматура
1 | ТЕРм12-12-001-07 Приказ Минстроя России от 12.11.14 №703/пр | Арматура фланцевая с ручным приводом или без привода водопроводная на условное давление до 4 МПа, диаметр условного прохода: 50 мм 87,55 = 91,85 - 0,08 x 21,24 - 0,17 x 15,32 НР (49,67 руб.): 90% от ФОТ (55,19 руб.) СП (25,39 руб.): 46% от ФОТ (55,19 руб.) | 1 шт. | 1 | 87.55 | 42.44 | 44.26 | 5.55 | 87.55 | 42.44 | 44.26 | 5.55 | 3.49 | 3.49 | 0.34 | 0.34
Уд | 1. 101-1703 | Прокладки резиновые (пластина техническая прессованная) | кг | 0,08 0,08 | 21.24 |  |  |  | 1.7
Уд | 2. 101-1977 | Болты с гайками и шайбами строительные | кг | 0,17 0,17 | 15.32 |  |  |  | 2.6
2 | ТЕРм12-20-001-30 Приказ Минстроя России от 12.11.14 №703/пр | отм. +7,050м. Добавлять на 1 стык, диаметр трубопровода наружный: до 57 мм (ОП п.1.12.6 При производстве работ на высоте свыше 5 м, К=1+0,04М, где М - число метров сверх 5 1+0,04*2,05=1,082 ОЗП=1,082; ТЗ=1,082) НР (106,34 руб.): 90% от ФОТ (118,16 руб.) СП (54,35 руб.): 46% от ФОТ (118,16 руб.) | 1 стык | 2 1*2 | 74.2 | 49.25 | 22.06 | 2.12 | 148.4 | 98.5 | 44.12 | 4.24 | 3.7113 | 7.42 | 0.13 | 0.26
3 | Данные ОКОиМ | Задвижка 30с41нж Ду50 Ру16 с КОФ МАТ=13800/1,2/7,5 | компл. | 1 | 1533,33 13800/1,2/7,5 |  |  |  | 1533.33
4 | ТЕРм12-12-001-09 Приказ Минстроя России от 12.11.14 №703/пр | Арматура фланцевая с ручным приводом или без привода водопроводная на условное давление до 4 МПа, диаметр условного прохода: 80 мм 136,21 = 144,28 - 0,12 x 21,24 - 0,36 x 15,32 НР (131,06 руб.): 90% от ФОТ (145,62 руб.) СП (66,99 руб.): 46% от ФОТ (145,62 руб.) | 1 шт. | 2 | 136.21 | 53.02 | 82.14 | 10.29 | 272.42 | 106.04 | 164.28 | 20.58 | 4.36 | 8.72 | 0.63 | 1.26
Уд | 1. 101-1703 | Прокладки резиновые (пластина техническая прессованная) | кг | 0,12 0,24 | 21.24 |  |  |  | 5.1
Уд | 2. 101-1977 | Болты с гайками и шайбами строительные | кг | 0,36 0,72 | 15.32 |  |  |  | 11.03
5 | ТЕРм12-20-001-32 Приказ Минстроя России от 12.11.14 №703/пр | отм. +8,500м. Добавлять на 1 стык, диаметр трубопровода наружный: до 89 мм (ОП п.1.12.6 При производстве работ на высоте свыше 5 м, К=1+0,04М, где М - число метров сверх 5 1+0,04*3,5=1,14 ОЗП=1,14; ТЗ=1,14) НР (126,91 руб.): 90% от ФОТ (141,01 руб.) СП (64,86 руб.): 46% от ФОТ (141,01 руб.) | 1 стык | 2 1*2 | 97.03 | 58.7 | 34.4 | 2.61 | 194.06 | 117.4 | 68.8 | 5.22 | 4.4232 | 8.85 | 0.16 | 0.32
6 | ТЕРм12-20-001-32 Приказ Минстроя России от 12.11.14 №703/пр | отм.+9,700м. Добавлять на 1 стык, диаметр трубопровода наружный: до 89 мм (ОП п.1.12.6 При производстве работ на высоте свыше 5 м, К=1+0,04М, где М - число метров сверх 5 1+0,04*4,7=1,188 ОЗП=1,188; ТЗ=1,188) НР (132,02 руб.): 90% от ФОТ (146,69 руб.) СП (67,48 руб.): 46% от ФОТ (146,69 руб.) | 1 стык | 2 1*2 | 99.5 | 61.17 | 34.4 | 2.61 | 199 | 122.34 | 68.8 | 5.22 | 4.6094 | 9.22 | 0.16 | 0.32
7 | Данные ОКОиМ | Задвижка 30с41нж Ду80 Ру16 с КОФ МАТ=22080/1,2/7,5 | компл. | 2 | 2453,33 22080/1,2/7,5 |  |  |  | 4906.66
Трубы, детали трубопроводов, материалы
8 | ТЕР09-03-039-01 Приказ Минстроя России от 12.11.14 №703/пр | Монтаж опорных конструкций: для крепления трубопроводов внутри зданий и сооружений массой до 0,1 т НР (1,28 руб.): 93% от ФОТ (1,38 руб.) СП (0,86 руб.): 62% от ФОТ (1,38 руб.) | 1 т конструкций | 0,0013 1,3/1000 | 1503.8 | 920.12 | 278.11 | 1.8 | 1.95 | 1.2 | 0.36 |  | 80.22 | 0.1 | 0.11
Н | 1. 201-9002 | Конструкции стальные | т | 1 0,0013
9 | ТССЦ-507-2659 Приказ Минстроя России от 01.06.16 №380/пр | Опоры подвижные приварные для стальных трубопроводов Ду от 50 до 400 мм, с изоляцией типа ОПП-2, высотой опоры: 150 мм, диаметром условного прохода 50 мм | шт. | 1 | 23.3 |  |  |  | 23.3
Итого прямые затраты по разделу в базисных ценах | [8 empty] | 7366.67 | 487.92 | 390.62 | 40.81 |  | 37.8 |  | 2.5
Итого прямые затраты по разделу с учетом коэффициентов к итогам | [8 empty] | 7498.45 | 561.11 | 449.21 | 46.93 |  | 43.48 |  | 2.88
В том числе, справочно:
Стесненные условия ОЗП=15%; ЭМ=15%; ЗПМ=15%; ТЗ=15%; ТЗМ=15% (Поз. 8, 1-2, 4-6) | [8 empty] | 131.78 | 73.19 | 58.59 | 6.12 |  | 5.67 |  | 0.375
Накладные расходы | [8 empty] | 547.27
В том числе, справочно:
90% ФОТ (от 606,66) (Поз. 1-2, 4-6) | [8 empty] | 545.99
93% ФОТ (от 1,38) (Поз. 8) | [8 empty] | 1.28
Сметная прибыль | [8 empty] | 279.92
В том числе, справочно:
46% ФОТ (от 606,66) (Поз. 1-2, 4-6) | [8 empty] | 279.06
62% ФОТ (от 1,38) (Поз. 8) | [8 empty] | 0.86
Итого по разделу 1 Технологические трубопроводы | [8 empty] | 8325.64 |  |  |  |  | 43.48 |  | 2.88
ИТОГИ ПО СМЕТЕ:
Итого прямые затраты по смете в базисных ценах | [8 empty] | 7366.67 | 487.92 | 390.62 | 40.81 |  | 37.8 |  | 2.5
Итого прямые затраты по смете с учетом коэффициентов к итогам | [8 empty] | 7498.45 | 561.11 | 449.21 | 46.93 |  | 43.48 |  | 2.88
В том числе, справочно:
Стесненные условия ОЗП=15%; ЭМ=15%; ЗПМ=15%; ТЗ=15%; ТЗМ=15% (Поз. 8, 1-2, 4-6) | [8 empty] | 131.78 | 73.19 | 58.59 | 6.12 |  | 5.67 |  | 0.375
Накладные расходы | [8 empty] | 547.27
В том числе, справочно:
90% ФОТ (от 606,66) (Поз. 1-2, 4-6) | [8 empty] | 545.99
93% ФОТ (от 1,38) (Поз. 8) | [8 empty] | 1.28
Сметная прибыль | [8 empty] | 279.92
В том числе, справочно:
46% ФОТ (от 606,66) (Поз. 1-2, 4-6) | [8 empty] | 279.06
62% ФОТ (от 1,38) (Поз. 8) | [8 empty] | 0.86
Итоги по смете:
Итого | [8 empty] | 8325.64 |  |  |  |  | 43.48 |  | 2.88
В том числе:
Материалы | [8 empty] | 6488.13
Машины и механизмы | [8 empty] | 449.21
ФОТ | [8 empty] | 608.04
Накладные расходы | [8 empty] | 547.27
Сметная прибыль | [8 empty] | 279.92
ВСЕГО по смете | [8 empty] | 8325.64 |  |  |  |  | 43.48 |  | 2.88
Составил: ___________________________Чибдаева Н.Л.