## ЛСР 17 граф
СОГЛАСОВАНО: | [11 empty] | УТВЕРЖДАЮ:
_________________ | [11 empty] | _________________
" _____ " ________________ 2021 г. | [11 empty] | "____" ______________2021 г.
ОА СИНТЕЗ-КАУЧУК
(наименование стройки)
ЛОКАЛЬНЫЙ СМЕТНЫЙ РАСЧЕТ № 164-22
(локальная смета)
|  | на | 19678-АС см. 164-22 Замена насосов № 165а
(наименование работ и затрат, наименование объекта)
Основание: 19678-АС
|  |  | Сметная стоимость _______________________________________________________________________________________________ | [5 empty] | ___________________________1,773 |  | тыс. руб.
|  |  | строительных работ _______________________________________________________________________________________________ | [5 empty] | _______________________________________________________________________________________________1,712 |  | тыс. руб.
|  |  | монтажных работ _______________________________________________________________________________________________ | [5 empty] | _______________________________________________________________________________________________0,061 |  | тыс. руб.
|  |  | Средства на оплату труда _______________________________________________________________________________________________ | [5 empty] | ___________________________0,308 |  | тыс. руб.
|  |  | Сметная трудоемкость _______________________________________________________________________________________________ | [5 empty] | _______________________________________________________________________________________________22,93 |  | чел.час
Составлен(а) в текущих (прогнозных) ценах по состоянию на ______________
№ пп | Обосно- вание | Наименование | Ед. изм. | Кол. | Стоимость единицы, руб. |  |  |  | Общая стоимость, руб. |  |  |  | Т/з осн. раб.на ед. | Т/з осн. раб. Всего | Т/з мех. на ед. | Т/з мех. Всего
[5 empty] | Всего | В том числе |  |  | Всего | В том числе
[6 empty] | Осн.З/п | Эк.Маш | З/пМех |  | Осн.З/п | Эк.Маш | З/пМех
1 | 2 | 3 | 4 | 5 | 6 | 7 | 8 | 9 | 10 | 11 | 12 | 13 | 14 | 15 | 16 | 17
Раздел 1. Общестроительные работы
1 | ТЕР46-04-009-01 Приказ Минстроя России от 12.11.14 №703/пр | Разборка бетонных оснований под полы: на гравии НР (40,79 руб.): 91% от ФОТ (44,82 руб.) СП (23,31 руб.): 52% от ФОТ (44,82 руб.) | 1 м3 | 0,3 2*0,150 | 363.87 | 102.43 | 261.44 | 27.48 | 109.16 | 30.73 | 78.43 | 8.24 | 8.93 | 2.68 | 2.26 | 0.68
2 | ТЕР46-04-001-02 Приказ Минстроя России от 12.11.14 №703/пр | Разборка: бетонных фундаментов НР (148,54 руб.): 91% от ФОТ (163,23 руб.) СП (84,88 руб.): 52% от ФОТ (163,23 руб.) | 1 м3 | 1 | 435.94 | 107.41 | 328.53 | 34.53 | 435.94 | 107.41 | 328.53 | 34.53 | 9.59 | 9.59 | 2.84 | 2.84
3 | ТЕР01-02-057-02 Приказ Минстроя России от 12.11.14 №703/пр | Разработка грунта вручную в траншеях глубиной до 2 м без креплений с откосами, группа грунтов: 2 НР (9,33 руб.): 89% от ФОТ (10,48 руб.) СП (4,19 руб.): 40% от ФОТ (10,48 руб.) | 100 м3 грунта | 0,006 0,6 / 100 | 1518.44 | 1518.44 |  |  | 9.11 | 9.11 |  |  | 154 | 0.92
4 | ТЕР01-02-061-01 Приказ Минстроя России от 12.11.14 №703/пр | Засыпка вручную траншей, пазух котлованов и ям, группа грунтов: 1 НР (6,61 руб.): 89% от ФОТ (7,43 руб.) СП (2,97 руб.): 40% от ФОТ (7,43 руб.) | 100 м3 грунта | 0,0077 0,77 / 100 | 838.98 | 838.98 |  |  | 6.46 | 6.46 |  |  | 88.5 | 0.68
5 | ТЕР06-01-005-01 Приказ Минстроя России от 12.11.14 №703/пр | Устройство бетонных фундаментов общего назначения объемом: до 5 м3 НР (18,57 руб.): 102% от ФОТ (18,21 руб.) СП (10,56 руб.): 58% от ФОТ (18,21 руб.) | 100 м3 бетона и железобетона в деле | 0,003 0,3 / 100 | 14102.57 | 4717.28 | 3760.87 | 563.65 | 42.31 | 14.15 | 11.28 | 1.69 | 441.28 | 1.32 | 34.58 | 0.1
Н | 1. 401-9021 | Бетон | м3 | 102 0,306
6 | ТССЦ-401-0084 Приказ Минстроя России от 28.02.17 №581/пр | Бетон тяжелый, крупность заполнителя 10 мм, класс В10 (М150) | м3 | 0.306 | 414.29 |  |  |  | 126.77
7 | ТЕР06-01-015-04 Приказ Минстроя России от 12.11.14 №703/пр | Установка анкерных болтов: при бетонировании на поддерживающие конструкции 522,54 = 16 143,54 - 1 x 15 621,00 НР (3,85 руб.): 102% от ФОТ (3,77 руб.) СП (2,19 руб.): 58% от ФОТ (3,77 руб.) | 1 т | 0,0078 7,8/1000 | 522.54 | 413.84 | 80.96 | 6.04 | 4.08 | 3.23 | 0.63 | 0.05 | 36.08 | 0.28 | 0.37
Уд | 1. 204-0059 | Анкерные детали из прямых или гнутых круглых стержней с резьбой (в комплекте с шайбами и гайками или без них): поставляемые отдельно | т | 1 0,0078 | 15621 |  |  |  | 121.84
8 | ТССЦ-101-1714 Приказ Минстроя России от 01.06.16 №380/пр | Болты с гайками и шайбами строительные /Болт 1.2М20х710/ | т | 0,0078 7,8/1000 | 15325 |  |  |  | 119.54
9 | ТЕР06-01-013-01 Приказ Минстроя России от 12.11.14 №703/пр | Устройство подливки толщиной 20 мм /30мм./ НР (0,55 руб.): 102% от ФОТ (0,54 руб.) СП (0,31 руб.): 58% от ФОТ (0,54 руб.) | 100 м2 подливки под оборудование | 0,0009 (0,15*0,15*4) / 100 | 709.97 | 519.15 | 15.68 | 1.31 | 0.64 | 0.47 | 0.01 |  | 45.78 | 0.04 | 0.08
Н | 1. 401-9021 | Бетон | м3 | 2,04 0,001836
10 | ТЕР06-01-013-02 Приказ Минстроя России от 12.11.14 №703/пр | На каждые 10 мм изменения толщины добавлять или исключать к расценке 06-01-013-01 НР (0,15 руб.): 102% от ФОТ (0,15 руб.) СП (0,09 руб.): 58% от ФОТ (0,15 руб.) | 100 м2 подливки под оборудование | 0,0009 (0,15*0,15*4) / 100 | 198.46 | 148.33 | 6.96 | 0.65 | 0.18 | 0.13 | 0.01 |  | 13.08 | 0.01 | 0.04
Н | 1. 401-9021 | Бетон | м3 | 1,02 0,000918
11 | ТССЦ-402-0002 Приказ Минстроя России от 28.02.17 №581/пр | Раствор готовый кладочный цементный марки 50 | м3 | 0,002754 0,001836+0,000918 | 393.17 |  |  |  | 1.08
12 | ТЕР11-01-011-03 Приказ Минстроя России от 12.11.14 №703/пр | Устройство стяжек: бетонных толщиной 20 мм/50мм/ 459,75 = 1 340,28 - 2,04 x 431,63 НР (8,68 руб.): 112% от ФОТ (7,75 руб.) СП (5,04 руб.): 65% от ФОТ (7,75 руб.) | 100 м2 стяжки | 0,016 1,6 / 100 | 459.75 | 400.81 | 44.24 | 20.74 | 7.36 | 6.41 | 0.71 | 0.33 | 40.65 | 0.65 | 1.27 | 0.02
Уд | 1. 401-0085 | Бетон тяжелый, крупность заполнителя 10 мм, класс В12,5 (М150) | м3 | 2,04 0,03264 | 431.63 |  |  |  | 14.09
13 | ТЕР11-01-011-04 Приказ Минстроя России от 12.11.14 №703/пр | Устройство стяжек: на каждые 5 мм изменения толщины стяжки добавлять или исключать к расценке 11-01-011-03 13,57 = 233,70 - 0,51 x 431,63 (50-20=30/5=6 ПЗ=6 (ОЗП=6; ЭМ=6 к расх.; ЗПМ=6; МАТ=6 к расх.; ТЗ=6; ТЗМ=6)) НР (1,03 руб.): 112% от ФОТ (0,92 руб.) СП (0,6 руб.): 65% от ФОТ (0,92 руб.) | 100 м2 стяжки | 0,016 1,6 / 100 | 81.42 | 29.58 | 51.84 | 20.58 | 1.3 | 0.47 | 0.83 | 0.33 | 3 | 0.05 | 1.26 | 0.02
Уд | 1. 401-0085 | Бетон тяжелый, крупность заполнителя 10 мм, класс В12,5 (М150) | м3 | 3,06 0,04896 | 431.63 |  |  |  | 21.13
14 | ТССЦ-401-0081 Приказ Минстроя России от 28.02.17 №581/пр | Бетон тяжелый, крупность заполнителя 10 мм, класс В3,5 (М50) | м3 | 0,0816 0,03264+0,04896 | 373.49 |  |  |  | 30.48
15 | ТЕР11-01-011-03 Приказ Минстроя России от 12.11.14 №703/пр | Устройство стяжек: бетонных толщиной 20 мм/80мм/ 459,75 = 1 340,28 - 2,04 x 431,63 НР (8,68 руб.): 112% от ФОТ (7,75 руб.) СП (5,04 руб.): 65% от ФОТ (7,75 руб.) | 100 м2 стяжки | 0,016 1,6 / 100 | 459.75 | 400.81 | 44.24 | 20.74 | 7.36 | 6.41 | 0.71 | 0.33 | 40.65 | 0.65 | 1.27 | 0.02
Уд | 1. 401-0085 | Бетон тяжелый, крупность заполнителя 10 мм, класс В12,5 (М150) | м3 | 2,04 0,03264 | 431.63 |  |  |  | 14.09
16 | ТЕР11-01-011-04 Приказ Минстроя России от 12.11.14 №703/пр | Устройство стяжек: на каждые 5 мм изменения толщины стяжки добавлять или исключать к расценке 11-01-011-03 13,57 = 233,70 - 0,51 x 431,63 (80-20=60/5=12 ПЗ=12 (ОЗП=12; ЭМ=12 к расх.; ЗПМ=12; МАТ=12 к расх.; ТЗ=12; ТЗМ=12)) НР (2,07 руб.): 112% от ФОТ (1,85 руб.) СП (1,2 руб.): 65% от ФОТ (1,85 руб.) | 100 м2 стяжки | 0,016 1,6 / 100 | 162.84 | 59.16 | 103.68 | 41.16 | 2.61 | 0.95 | 1.66 | 0.66 | 6 | 0.1 | 2.52 | 0.04
Уд | 1. 401-0085 | Бетон тяжелый, крупность заполнителя 10 мм, класс В12,5 (М150) | м3 | 6,12 0,09792 | 431.63 |  |  |  | 42.27
17 | ТССЦ-401-0083 Приказ Минстроя России от 28.02.17 №581/пр | Бетон тяжелый, крупность заполнителя 10 мм, класс В7,5 (М100) | м3 | 0,13056 0,03264+0,09792 | 389.81 |  |  |  | 50.89
18 | ТЕР11-01-015-03 Приказ Минстроя России от 12.11.14 №703/пр | Устройство покрытий: цементных толщиной 20 мм НР (6,96 руб.): 112% от ФОТ (6,21 руб.) СП (4,04 руб.): 65% от ФОТ (6,21 руб.) | 100 м2 покрытия | 0,016 1,6 / 100 | 1514.21 | 302.51 | 180.49 | 35.22 | 24.23 | 4.84 | 2.89 | 0.56 | 30.13 | 0.48 | 2.64 | 0.04
19 | ТЕР15-04-030-03 Приказ Минстроя России от 12.11.14 №703/пр | Масляная окраска металлических поверхностей: стальных балок, труб диаметром более 50 мм и т.п., количество окрасок 2 813,09 = 884,07 - 2,7 x 26,29 НР (2,09 руб.): 100% от ФОТ (2,09 руб.) СП (1,02 руб.): 49% от ФОТ (2,09 руб.) | 100 м2 окрашиваемой поверхности | 0,004 0,4 / 100 | 813.09 | 454.61 | 2.95 | 0.16 | 3.25 | 1.82 | 0.01 |  | 40.59 | 0.16 | 0.01
Уд | 1. 101-1825 | Олифа натуральная | кг | 2,7 0,0108 | 26.29 |  |  |  | 0.28
20 | ТССЦ-113-0021 Приказ Минстроя России от 01.06.16 №380/пр | Грунтовка: ГФ-021 красно-коричневая | т | 0.0108 | 17931 |  |  |  | 193.65
Итого прямые затраты по разделу в базисных ценах | [8 empty] | 1176.4 | 192.59 | 425.7 | 46.72 |  | 17.61 |  | 3.76
Итого прямые затраты по разделу с учетом коэффициентов к итогам (Стесненные условия ОЗП=15%; ЭМ=15%; ЗПМ=15%; ТЗ=15%; ТЗМ=15% (Поз. 1-20)) | [8 empty] | 1269.14 | 221.48 | 489.55 | 53.73 |  | 20.25 |  | 4.33
Накладные расходы | [8 empty] | 257.91
Сметная прибыль | [8 empty] | 145.43
Итоги по разделу 1 Общестроительные работы :
Работы по реконструкции зданий и сооружений: разборка отдельных конструктивных элементов здания (сооружения), а также зданий (сооружений) в целом | [8 empty] | 924.38 |  |  |  |  | 14.11 |  | 4.05
Земляные работы, выполняемые ручным способом | [8 empty] | 41.01 |  |  |  |  | 1.84
Бетонные и железобетонные монолитные конструкции и работы в строительстве | [8 empty] | 335.37 |  |  |  |  | 1.9 |  | 0.12
Полы | [8 empty] | 171.44 |  |  |  |  | 2.22 |  | 0.16
Отделочные работы | [8 empty] | 200.28 |  |  |  |  | 0.18
Итого | [8 empty] | 1672.48 |  |  |  |  | 20.25 |  | 4.33
В том числе:
Материалы | [8 empty] | 558.11
Машины и механизмы | [8 empty] | 489.55
ФОТ | [8 empty] | 275.21
Накладные расходы | [8 empty] | 257.91
Сметная прибыль | [8 empty] | 145.43
Итого по разделу 1 Общестроительные работы | [8 empty] | 1672.48 |  |  |  |  | 20.25 |  | 4.33
Раздел 2. Металлоконструкции
Опора ОМ
21 | ТЕРм38-01-003-04 Приказ Минстроя России от 12.11.14 №703/пр | Решетчатые конструкции (стойки, опоры, фермы и пр.), сборка с помощью: лебедок ручных (с установкой и снятием их в процессе работы) или вручную (мелких деталей) 2 192,38 = 10 166,57 - 1,032 x 7 726,93 НР (7,69 руб.): 73% от ФОТ (10,54 руб.) СП (3,58 руб.): 34% от ФОТ (10,54 руб.) | 1 т конструкций | 0,0062 (3,9+2,3)/1000 | 2192.38 | 1459.2 | 436.89 | 18.38 | 13.59 | 9.05 | 2.71 | 0.11 | 120 | 0.74 | 1.34 | 0.01
Уд | 1. 101-1026 | Швеллеры № 40 из стали марки: Ст3сп | т | 1,032 0,0063984 | 7726.93 |  |  |  | 49.44
22 | Материал заказчика Приказ Минстроя России от 01.06.16 №380/пр | Сталь угловая равнополочная, марка стали: ВСт3кп2, размером 50x50x5 мм | т | 0,006398 1,032*(3,9+2,3)/1000
Подвеска П
23 | ТЕР09-03-039-01 Приказ Минстроя России от 12.11.14 №703/пр | Монтаж опорных конструкций: для крепления трубопроводов внутри зданий и сооружений массой до 0,1 т НР (7,86 руб.): 93% от ФОТ (8,45 руб.) СП (5,24 руб.): 62% от ФОТ (8,45 руб.) | 1 т конструкций | 0,007979 (4,7+1,1+2,1)*1,01/1000 | 1503.8 | 920.12 | 278.11 | 1.8 | 12 | 7.34 | 2.22 | 0.01 | 80.22 | 0.64 | 0.11
Н | 1. 201-9002 | Конструкции стальные | т | 1 0,007979
24 | ТЕРм38-01-003-04 Приказ Минстроя России от 12.11.14 №703/пр | Решетчатые конструкции (стойки, опоры, фермы и пр.), сборка с помощью: лебедок ручных (с установкой и снятием их в процессе работы) или вручную (мелких деталей) 2 192,38 = 10 166,57 - 1,032 x 7 726,93 НР (9,8 руб.): 73% от ФОТ (13,43 руб.) СП (4,57 руб.): 34% от ФОТ (13,43 руб.) | 1 т конструкций | 0,0079 (4,7+1,1+2,1)/1000 | 2192.38 | 1459.2 | 436.89 | 18.38 | 17.32 | 11.53 | 3.45 | 0.15 | 120 | 0.95 | 1.34 | 0.01
Уд | 1. 101-1026 | Швеллеры № 40 из стали марки: Ст3сп | т | 1,032 0,0081528 | 7726.93 |  |  |  | 63
25 | Материал заказчика Приказ Минстроя России от 01.06.16 №380/пр | Сталь угловая равнополочная, марка стали: ВСт3кп2, размером 50x50x5 мм | т | 0,005986 1,032*(4,7+1,1)/1000
26 | ТССЦ-101-1628 Приказ Минстроя России от 01.06.16 №380/пр | Сталь листовая углеродистая обыкновенного качества марки ВСт3пс5 толщиной: 8-20 мм /8 мм/ | т | 0,002167 1,032*2,1/1000 | 5994.1 |  |  |  | 12.99
Итого прямые затраты по разделу в базисных ценах | [8 empty] | 55.9 | 27.92 | 8.38 | 0.27 |  | 2.33 |  | 0.02
Итого прямые затраты по разделу с учетом коэффициентов к итогам (Стесненные условия ОЗП=15%; ЭМ=15%; ЗПМ=15%; ТЗ=15%; ТЗМ=15% (Поз. 23, 21, 24)) | [8 empty] | 61.34 | 32.11 | 9.63 | 0.31 |  | 2.68 |  | 0.02
Накладные расходы | [8 empty] | 25.36
Сметная прибыль | [8 empty] | 13.39
Итоги по разделу 2 Металлоконструкции :
Итого Строительные работы | [8 empty] | 39.52 |  |  |  |  | 0.74
Итого Монтажные работы | [8 empty] | 60.57 |  |  |  |  | 1.94 |  | 0.02
Итого | [8 empty] | 100.09 |  |  |  |  | 2.68 |  | 0.02
В том числе:
Материалы | [8 empty] | 19.6
Машины и механизмы | [8 empty] | 9.63
ФОТ | [8 empty] | 32.42
Накладные расходы | [8 empty] | 25.36
Сметная прибыль | [8 empty] | 13.39
Итого по разделу 2 Металлоконструкции | [8 empty] | 100.09 |  |  |  |  | 2.68 |  | 0.02
ИТОГИ ПО СМЕТЕ:
Итого прямые затраты по смете в базисных ценах | [8 empty] | 1232.3 | 220.51 | 434.08 | 46.99 |  | 19.94 |  | 3.78
Итого прямые затраты по смете с учетом коэффициентов к итогам (Стесненные условия ОЗП=15%; ЭМ=15%; ЗПМ=15%; ТЗ=15%; ТЗМ=15% (Поз. 1-20, 23, 21, 24)) | [8 empty] | 1330.48 | 253.59 | 499.18 | 54.04 |  | 22.93 |  | 4.35
Накладные расходы | [8 empty] | 283.27
Сметная прибыль | [8 empty] | 158.82
Итоги по смете:
Итого Строительные работы | [8 empty] | 1712 |  |  |  |  | 20.99 |  | 4.33
Итого Монтажные работы | [8 empty] | 60.57 |  |  |  |  | 1.94 |  | 0.02
Итого | [8 empty] | 1772.57 |  |  |  |  | 22.93 |  | 4.35
В том числе:
Материалы | [8 empty] | 577.71
Машины и механизмы | [8 empty] | 499.18
ФОТ | [8 empty] | 307.63
Накладные расходы | [8 empty] | 283.27
Сметная прибыль | [8 empty] | 158.82
ВСЕГО по смете | [8 empty] | 1772.57 |  |  |  |  | 22.93 |  | 4.35
Составил: ___________________________Чибдаева Н.Л.
(должность, подпись, расшифровка)